## CT异常波动调查
no | 周别 | 通报日期 | 产品 | 不良 | 不良站点 | 日良损 | 当月 | 当周 | 本批次 | 异常通报 | 工艺整合&工艺 回复的改善及挽救进展 | 异常对接人 | 责任厂别 | 大数据反馈人 | 状态 | 备注 | 异常站点/平台/腔室 | 固定膜位 | 异常原因 | 改善措施 | 监控措施 | 固化措施
1 | W1 | 2025-01-01 10:00 | C15 | 膜层彩色异物 | CUT | 0.29% | 0.18% | 0.14% | 0.18% | 【产品型号】C15 【异常类型】CT良率异常—膜层彩色异物 【不良站点】CUT 【首次通报】01/01 10:00 【通报次数】第一次 【异常描述】 ①当日良损0.29%，当月良损0.18%，批次良损0.18% ②基础分析-12/13批次恶化0.14%， Map 2板中间聚集，Lot 存在集中性（4BE06/4BE04） ③责任人-邓冰 【要求1】异常回复请提供风险批数量 【要求2】异常回复请提供风险批对当月及当批次的良率影响 【要求3】异常回复请提供风险批对屏体良率影响的截止日期 【需求说明】请责任人按照模板回复异常调查及处置进展 | 【产品型号】C15 【异常类型】CT良率异常—膜层彩色异物 【不良站点】CUT 【责任部门】蒸镀 【异常原因】2号板首片开始出现膜层彩色异物，CD（-211984，55440）1个固定点位聚集、CE （-41395.5,12447.5）（10524.8,66223）2个固定点位聚集，Inline监控发现时已反馈掩膜调查Mask上机前无异常，推测为蒸镀Mask 腔室机构油脂滴落污染FMM，最终转移至产品基板上； 【是否止血】否； 【Inline是否有监控到】是，Inline查杀； 【风险批数量】无； 【改善措施】 暂无，FMM清洗后持续监控，需求蒸镀停线时开腔排查油污源头 【良率影响】12/13批次C15膜层彩色异物不良率0.12% | 邓冰 | OLED | 徐敏杰 | Open
2 | W1 | 2025-01-01 10:00 | M516 | 屏体破裂 | APP2 | 0.26% | 0.12% | 0.09% | 0.06% | 【产品型号】M516 【异常类型】CT良率异常—屏体破裂 【不良站点】APP2 【首次通报】01/01 10:00 【通报次数】第一次 【异常描述】 ①当日良损0.26%，当月良损0.12%，批次良损0.06% ②基础分析-当日飘高，12/19批次良损0.06% ③责任人-熊川 【要求1】异常回复请提供风险批数量 【要求2】异常回复请提供风险批对当月及当批次的良率影响 【要求3】异常回复请提供风险批对屏体良率影响的截止日期 【需求说明】请责任人按照模板回复异常调查及处置进展 | 【产品型号】M516 【异常类型】屏体破裂 【责任单位】屏体部-切割科 【异常原因】确认现象为固定5区点状破裂，背面可见凹坑，正面可见凸起，点灯可见不良，集中Sorter10# C1平台（共8个平台），推测为平台异物顶伤（排查平台压伤对应位置未发现异物源） 【是否止血】是，接到异常反馈后设备已停机排查，重新清洁下料检无异常后复机 【风险批数量】初步划分风险时间段12/31 9:00~15:48，共697pcs（FQC抽检拦截208pcs，已报废） 【风险批良损】预估影响12/19批次良率0.12% 【临时措施】线上WIP全检拦截，成品仓24箱风险品冻结，后续返工Sorting 【长期措施】设备清洁方式&Sort设备异常监控机制检讨 | 熊川 | 屏体 | 徐敏杰 | Open
3 | W1 | 2025-01-01 16:00 | C15 | 底色异常 | APP2 | 1.48% | 1.14% | 1.32% | 0.15% | 【产品型号】C15 【异常类型】CT良率异常—底色异常 【不良站点】APP2 【首次通报】01/01 16:00 【通报次数】第一次 【异常描述】 ①当日良损1.48%，当月良损1.14%，批次良损0.15% ②基础分析-Map 集中H列 ③责任人-黄从城 【要求1】异常回复请提供风险批数量 【要求2】异常回复请提供风险批对当月及当批次的良率影响 【要求3】异常回复请提供风险批对屏体良率影响的截止日期 【需求说明】请责任人按照模板回复异常调查及处置进展 | 【产品型号】C15 【异常类型】CT良率异常—底色异常 【不良站点】APP2 【首次通报】11/09 17:10 【通报次数】第一次 【异常描述】 ①当日良损4.92%，当月良损1.66%，批次良损1.6% ②基础分析-11/6-11/9连续上升，1H列聚集 【异常原因】1D400 TRC 5# Soft Bake1集中 【是否止血】是， 【Inline是否有监控到】AOI DM图可见 【风险品数量】49 Lot 【长期改善对策】①SB1禁用-1/2，②异常位置换回粗Pin-1/3 | 黄从城 | ARRAY | 徐敏杰 | Close
4 | W1 | 2025-01-02 19:00 | D137 | 单亮点&L3亮点 | MVI | 单亮点16.67%，L3亮点14.14% | 单亮点4.13%，L3亮点4.38% | 单亮点5.6%，L3亮点5.92% | 单亮点0.22%，L3亮点0.38% | 【产品型号】D137 【异常类型】CT良率异常—单亮点&L3亮点 【不良站点】MVI 【首次通报】01/02 19:00 【通报次数】第一次 【异常描述】 ①当日良损单亮点16.67%，L3亮点14.14%，当月良损单亮点4.13%，L3亮点4.38%，批次良损单亮点0.22%，L3亮点0.38% ②基础分析-12/12批次单亮点较上批次恶化0.12%，L3亮点恶化0.23%，12/31开始连续3天上升，集中在2281P01工单 ③责任人-郭友 【要求1】异常回复请提供风险批数量 【要求2】异常回复请提供风险批对当月及当批次的良率影响 【要求3】异常回复请提供风险批对屏体良率影响的截止日期 【需求说明】请责任人按照模板回复异常调查及处置进展 | 【产品型号】D137 【异常描述】CT良率异常-单亮点/L3亮点 【责任部门】PVD 【异常原因】受PVD 13200 3AFS02-PM4/PM5靶材异常风险Lot影响，异常Lot P品率爆量，对应单亮点&L3亮点较Base偏高； 【是否止血】是 【Inline是否有监控到】是，1G620 Total defect爆量 【长期改善对策】PVD 13200 FS02-PM4/PM5异常靶材下机@12/10 【风险批数量】/ 【风险批良损】~0.5% | 郭友 | ARRAY | 葛基会 | Close
5 | W1 | 2025-01-02 19:00 | T219 | 暗点 | 干刻Pin匹配导致常暗黑斑 | 15.06% | 5.13% | 5.17% | 3.36% | 【产品型号】T219 【异常类型】CT良率异常—暗点 【不良站点】MVI 【首次通报】01/02 19:00 【通报次数】第一次 【异常描述】 ①当日良损15.06%，当月良损5.13%，批次良损3.36% ②基础分析-12/23批次恶化2倍，集中在05P01工单 ③责任人-吴博 【要求1】异常回复请提供风险批数量 【要求2】异常回复请提供风险批对当月及当批次的良率影响 【要求3】异常回复请提供风险批对屏体良率影响的截止日期 【需求说明】请责任人按照模板回复异常调查及处置进展 | 【产品型号】T219 【异常类型】暗点 【不良站点】MVI 【异常原因】CRP暗点不良率18%，非CRP暗点不良率0.3%，多为间距超规，P品率34%，未见异常，已同步借片解析确认@1/6 【是否止血】/ 【Inline是否监控到】/ 【长期改善措施】/ 【风险批数量】1223蒸镀批 【风险批良损】预估1223批次暗点不良4.7% | 吴博 | ARRAY | 葛基会 | Open
6 | W1 | 2025-01-03 11:00 | M559 | 其他7 | MVI | 0.92% | 0.14% | 0.14% | 0.21% | 【产品型号】M559 【异常类型】CT良率异常—其他7 【不良站点】MVI 【首次通报】01/03 11:00 【通报次数】第一次 【异常描述】 ①当日良损0.92%，当月良损0.14%，批次良损0.21% ②基础分析-大板中心聚集，集中在2314P01工单 ③责任人-吕楠 【要求1】异常回复请提供风险批数量 【要求2】异常回复请提供风险批对当月及当批次的良率影响 【要求3】异常回复请提供风险批对屏体良率影响的截止日期 【需求说明】请责任人按照模板回复异常调查及处置进展 | 【产品型号】M559 【异常类型】CT良率异常—其他7 【不良站点】MVI 【首次通报】01/03 11:00 【通报次数】第一次 【异常描述】 ①当日良损0.92%，当月良损0.14%，批次良损0.21% ②基础分析-大板中心聚集，集中在2314P01工单 ③责任人-施健丰 该不良为3D SS偏大单管片，根据不良匹配为DTFT SS 数值 0.64以上片其他-7高发，匹配run 货时间为复机初期较差，后恢复base水准，据此划定风险片共计6 sheet（1140 panel)；目前还有345 panel wipe32000,预估影响至1/5； 异常腔室已进行降温保养更换Diffuser,复机try run 电性对比base无异常；风险品以进行单独工单管控 | 吕楠 | ARRAY | 葛基会 | Close
7 | W1 | 2025-01-03 14:00 | C15 | 屏体黑斑 | MVI | 3.83% | 2.13% | 2.35% | 1.19% | 【产品型号】C15 【异常类型】CT良率异常—屏体黑斑 【不良站点】MVI 【首次通报】01/03 14:00 【通报次数】第一次 【异常描述】 ①当日良损3.83%，当月良损2.13%，批次良损1.19% ②基础分析-发生在12/13批次，1BD/1BE/1BF/2DD/2DE/2DF模位聚集， ③责任人-黄从城 【要求1】异常回复请提供风险批数量 【要求2】异常回复请提供风险批对当月及当批次的良率影响 【要求3】异常回复请提供风险批对屏体良率影响的截止日期 【需求说明】请责任人按照模板回复异常调查及处置进展 | 【产品型号】C15 【异常类型】CT良率异常—屏体黑斑 【不良站点】MVI 【首次通报】01/03 14:00 【通报次数】第一次 【异常描述】 ①当日良损3.83%，当月良损2.13%，批次良损1.19% ②基础分析-发生在12/13批次，1BD/1BE/1BF/2DD/2DE/2DF模位聚集， ③责任人-王建强 【异常原因】1.LLO 1号机能量优化后改善明显（不排除过货OR Array LOT差异），需加量验证； 2.蒸镀批次间Mapping差异主要来源LLO1号机改善，12.13批次LLO2号机对比存在新增高发模位需进一步确认成因。 | 王建强 | ARRAY | 葛基会 | Close
8 | W1 | 2025-01-03 14:00 | T219 | 其他5 | MVI | 16.51% | 9.96% | 10.02% | 6% | 【产品型号】T219 【异常类型】CT良率异常—其他5 【不良站点】MVI 【首次通报】01/03 14:00 【通报次数】第一次 【异常描述】 ①当日良损16.51%，当月良损9.96%，批次良损6.00% ②基础分析-1/1连续2天高发，批次恶化5.96%，集中在350P01/P02工单，1BA/1BC/1CA/1CC/1CE/2BA/2BC/2BE/2BG/2CA模位高发 ③责任人-王建强 【要求1】异常回复请提供风险批数量 【要求2】异常回复请提供风险批对当月及当批次的良率影响 【要求3】异常回复请提供风险批对屏体良率影响的截止日期 【需求说明】请责任人按照模板回复异常调查及处置进展 | 【产品型号】T219 【异常描述】CT良率异常—其他5 【责任部门】OLED 【异常原因】Map存在A、C、E、G列集中，排查屏体段无设备集中性，IJP UV1发生率较高，且TFE AOI可见异常Panel存在异常现象，蒸镀AOI异常不可见，且与之前Pin Mura现象一致，推测为Pin Mura导致；同步已将调查信息反馈工艺； 【是否止血】否； 【Inline是否有监控到】否，TFE AOI无RS查杀 【长期改善对策】待工艺反馈 【风险批数量】12/23批次 【风险批良损】12/23批次不良率6%； | 吕子明 | OLED | 葛基会 | Open
9 | W1 | 2025-01-04 09:00 | T219 | 可修复暗点 | MVI | 4.14% | 2.44% | 2.45% | 1.93% | 【产品型号】T219 【异常类型】CT良率异常—可修复暗点 【不良站点】MVI 【首次通报】01/04 09:00 【通报次数】第一次 【异常描述】 ①当日良损4.14%，当月良损2.44%，批次良损1.93% ②基础分析-12/23批次较上批次恶化3倍（0.67%→1.93%），1/2-1/3高发，工单集中在2305P01/P01 ③责任人-郭友 【要求1】异常回复请提供风险批数量 【要求2】异常回复请提供风险批对当月及当批次的良率影响 【要求3】异常回复请提供风险批对屏体良率影响的截止日期 【需求说明】请责任人按照模板回复异常调查及处置进展 | 【产品型号】T219 【异常类型】可修复暗点 【不良站点】MVI 【异常原因】Mapping无明显膜位聚集及Lot集中，确认屏体履历对应panel均正常流经暗点维修flow，35004站点识别panel不具备可修复条件卡控循环次数后在35052 MVI判可修复暗点，C6等；本批次均为PVD靶材异常风险批，同T219暗点，已同步邀请解析借片确认相关性@1/7 【是否止血】是 【Inline是否监控到】是 【长期改善措施】/ 【风险批数量】1223蒸镀批 【风险批良损】预估1223批次可修复暗点不良1.7% | 郭友 | ARRAY | 葛基会 | Close
10 | W1 | 2025-01-04 15:30 | M559 | 显示异常 | MVI | 10% | 66% | 67% |  | 【产品型号】M559 【异常类型】CT良率异常—显示异常 【不良站点】MVI 【首次通报】01/04 15:30 【通报次数】第一次 【异常描述】 ①当日良损10.00%，当月良损66.00%，批次良损50.00% ②基础分析-1/4当天高发，主要发生在12/23批次，较上批次恶化0.32%，发生在2333P01/2314P01工单，LOT集中在1EU，MAP在上半板呈倒三角中心聚集 ③责任人-杜开尧 【要求1】异常回复请提供风险批数量 【要求2】异常回复请提供风险批对当月及当批次的良率影响 【要求3】异常回复请提供风险批对屏体良率影响的截止日期 【需求说明】请责任人按照模板回复异常调查及处置进展 | 【产品型号】M559 【异常类型】CT良率异常—显示异常 【不良站点】MVI 【首次通报】01/04 15:30 【通报次数】第一次 【异常描述】 ①当日良损10.00%，当月良损66.00%，批次良损50.00% ②基础分析-1/4当天高发，主要发生在12/23批次，较上批次恶化0.32%，发生在2333P01/2314P01工单，LOT集中在1EU，MAP在上半板呈倒三角中心聚集 ③责任人-杜开尧 【异常原因】同M559 其他7，为CVD C03 CHD SS偏大风险工单 | 杜开尧 | ARRAY | 葛基会 | Close
11 | W2 | 2025-01-06 10:30 | D137 | 水渍异常 | APP2 | 0.96% | 0.38% | 0.9% | 0.11% | 【产品型号】D137 【异常类型】CT良率异常—水渍异常 【不良站点】APP2 【首次通报】01/06 10:30 【通报次数】第一次 【异常描述】 ①当日良损0.96%，当月良损0.38%，批次良损0.11% ②基础分析-1/5当天不良高发0.96%，379P01工单集中，E1E单Lot集中，无明显膜位集中 ③责任人-黄从城 【要求1】异常回复请提供风险批数量 【要求2】异常回复请提供风险批对当月及当批次的良率影响 【要求3】异常回复请提供风险批对屏体良率影响的截止日期 【需求说明】请责任人按照模板回复异常调查及处置进展 | 【责任部门】制造部 【异常原因】19900~1T000 QT超时18H（管控6H），PVD 5号机宕机8H，4号机和11号机单AL腔作业SD2/SD3，3号机主RUN SD1，PVD瞬时产能不足，M559明确有要求管控Q-time 6H，设备复机后放货时制造优先M559产品，导致D137 1lot Q-time超时 【是否止血】是，单lot异常 【Inline是否有监控到】是，12/19已检出，为已知异常 【长期改善对策】/ 【风险批数量】1lot 【风险批良损】1/5批次影响0.2％ | 黄从城 | ARRAY | 缪康健 | Close
12 | W2 | 2025-01-06 10:30 | W376 | 支撑膜气泡 | APP2 | 1.99% | 1.72% | 1.73% | 1.62% | 【产品型号】W376 【异常类型】CT良率异常—支撑膜气泡 【不良站点】APP2 【首次通报】01/06 10:30 【通报次数】第一次 【异常描述】 ①当日良损1.99%，当月良损1.72%，批次良损1.62% ②基础分析-1/5当天高发1.99%，E05单Lot集中，E0524/525两个sheet集中，无明显膜位聚集 ③责任人-熊川 【要求1】异常回复请提供风险批数量 【要求2】异常回复请提供风险批对当月及当批次的良率影响 【要求3】异常回复请提供风险批对屏体良率影响的截止日期 【需求说明】请责任人按照模板回复异常调查及处置进展 | 【不良调查】固定模组压接Pin附近气泡，贴膜6# M1A&M2A平台高发，原因暂未明确，APP2后二次脱泡可消除不良 【风险批】无 【预估良损】0.00% | 熊川 | 屏体 | 缪康健 | Close
13 | W2 | 2025-01-06 17:30 | W376 | 膜层peeling | CUT | 2.02% | 0.9% | 0.9% | 0.15% | 【产品型号】W376 【异常类型】CT良率异常—膜层peeling 【不良站点】CUT 【首次通报】01/06 17:30 【通报次数】第一次 【异常描述】 ①当日良损2.02%，当月良损0.90%，批次良损0.15% ②基础分析-1/6当天高发2.02%，CUT站点不良0.63%，3块Half集中，不良聚集A板右侧 ③责任人-吕子明 【要求1】异常回复请提供风险批数量 【要求2】异常回复请提供风险批对当月及当批次的良率影响 【要求3】异常回复请提供风险批对屏体良率影响的截止日期 【需求说明】请责任人按照模板回复异常调查及处置进展 | 不良原因：不良集中Half1 集中2#line A路径，暂无明确原因；inline RS已知异常，批次良率影响0.09%;后续持续监控； | 吕子明 | OLED | 缪康健 | Open
14 | W2 | 2025-01-06 17:30 | C55 | Pin端划伤 | APP1 | 2.4% | 0.93% | 0.93% | 0.93% | 【产品型号】C55 【异常类型】CT良率异常—Pin端划伤 【不良站点】APP1 【首次通报】01/06 17:30 【通报次数】第一次 【异常描述】 ①当日良损2.40%，当月良损0.93%，批次良损0.93% ②基础分析-1/7当天高发2.4%，全部发生在单Galss ③责任人-霍丽 【要求1】异常回复请提供风险批数量 【要求2】异常回复请提供风险批对当月及当批次的良率影响 【要求3】异常回复请提供风险批对屏体良率影响的截止日期 【需求说明】请责任人按照模板回复异常调查及处置进展 | 【责任单位】屏体部 【异常原因】Work Table对位相机卡顿，导致放片偏移，Align抓取mark异常，绿光清扫至pin端导致划伤，放片偏移已纠正，异常已改善 ； 【风险批良损】异常产品数量共计53 pcs，12/28批次预估良损0.06%； 【是否止损】是 | 霍丽 | 屏体 | 缪康健 | Close
15 | W2 | 2025-01-09 10:00 | D137 | L3亮点 | MVI | 6.65% | 6.46% | 0.53% | 0.56% | 【产品型号】D137 【异常类型】CT良率异常—L3亮点 【不良站点】MVI 【首次通报】01/09 10:30 【通报次数】第一次 【异常描述】 ①当日良损6.65%，当月良损6.46%，批次良损0.56% ②基础分析-1/8当天6.56%，当天超规：当天6.56%较上个批次（12/12批次0.33%）恶化2倍以上； 批次恶化：1225批次0.56%较12/12批次0.33%恶化0.25%；MAP未见明细集中性，未见站点明显机差，不良集中L3DB4BE1C/D lot ③责任人-郭友 【要求1】异常回复请提供风险批数量 【要求2】异常回复请提供风险批对当月及当批次的良率影响 【要求3】异常回复请提供风险批对屏体良率影响的截止日期 【需求说明】请责任人按照模板回复异常调查及处置进展 | 【产品型号】D137 【异常描述】CT良率异常-L3亮点 【责任部门】阵列部 【异常原因】受PVD 13200 3AFS02-PM4/PM5靶材异常风险Lot影响，异常Lot P品率爆量，对应单亮点&L3亮点较Base偏高； 【是否止血】是 【Inline是否有监控到】是，1G620 Total defect爆量 【长期改善对策】PVD 13200 FS02-PM4/PM5异常靶材下机@12/10 【风险批数量】7488 sheet 【风险批良损】~0.5% | 郭友 | ARRAY | 朱乐生 | Close
16 | W2 | 2025-01-09 10:00 | D137 | 微亮点 | MVI | 2.61% | 0.12% | 0.15% | 0.19% | 【产品型号】D137 【异常类型】CT良率异常—微亮点 【不良站点】MVI 【首次通报】01/09 10:30 【通报次数】第一次 【异常描述】 ①当日良损2.61%，当月良损0.12%，批次良损0.19% ②基础分析-1/8当天2.61%，当天超规：当天2.61%较上个批次（12/12批次0.03%）恶化2倍以上； 批次恶化：1225批次0.19%较12/12批次0.03%恶化0.16%；MAP未见明细集中性，未见明显机差，不良集中 L3DB4BE1L/1C lot ③责任人-郭友 【要求1】异常回复请提供风险批数量 【要求2】异常回复请提供风险批对当月及当批次的良率影响 【要求3】异常回复请提供风险批对屏体良率影响的截止日期 【需求说明】请责任人按照模板回复异常调查及处置进展 | 【产品型号】D137 【异常描述】CT良率异常-微亮点 【责任部门】阵列部 【异常原因】受PVD 13200 3AFS02-PM4/PM5靶材异常风险Lot影响，异常Lot P品率爆量，对应单亮点&L3亮点较Base偏高； 【是否止血】是 【Inline是否有监控到】是，1G620 Total defect爆量 【长期改善对策】PVD 13200 FS02-PM4/PM5异常靶材下机@12/10 【风险批数量】7488 sheet 【风险批良损】~0.5% | 郭友 | ARRAY | 朱乐生 | Close
17 | W2 | 2025-01-11 10:30 | C15 | 穿刺异物-静电异物 | CUT | 0.38% | 0.3% | 0.3% | 1.34% | 【产品型号】C15 【异常类型】CT良率异常—穿刺异物—静电异物 【不良站点】CUT 【首次通报】01/09 10:30 【通报次数】第一次 【异常描述】 ①当日良损0.38%，当月良损0.30%，批次良损1.34% ②基础分析-1/10当天0.38%，当天超规：当天CUT站点0.38%较上个批次（12/13批次0.12%）恶化2倍以上；批次恶化：CT 1/3批次1.34%较12/13批次0.12%恶化1.22%，MAP集中A角，未见明显lass 集中性 ③责任人-张健 【要求1】异常回复请提供风险批数量 【要求2】异常回复请提供风险批对当月及当批次的良率影响 【要求3】异常回复请提供风险批对屏体良率影响的截止日期 【需求说明】请责任人按照模板回复异常调查及处置进展 | 【产品型号】C15 【异常描述】CT良率异常-穿刺异物 【责任部门】未明确 【异常原因】现象局部IJP 膜厚偏后，无Print集中性，折叠产品比例稍高，目前过货少，今日不良0.5% 【是否止血】是 【Inline是否有监控到】有 【长期改善对策】Glass来料静电消除，Retry率优化；VESS消静电改善。 【风险批数量】 无，CT正常检出 【良损】预估批次影响0.6% | 张健 | OLED | 朱乐生 | Close
18 | W2 | 2025-01-11 10:30 | C51 | 其他6 | MVI | 1.11% | 0.33% | 0.33% | 0.37% | 【产品型号】C51 【异常类型】CT良率异常—其他6 【不良站点】MVI 【首次通报】01/09 10:30 【通报次数】第一次 【异常描述】 ①当日良损1.11%，当月良损0.33%，批次良损0.37% ②基础分析-1/10当天1.11%，当天超规：当天MVI站点1.11%较上个批次（11/25批次0..0%）新增不良。集中L3C34BE0J/G/H，特殊MAP聚集2B~2E列 ③责任人-张健 【要求1】异常回复请提供风险批数量 【要求2】异常回复请提供风险批对当月及当批次的良率影响 【要求3】异常回复请提供风险批对屏体良率影响的截止日期 【需求说明】请责任人按照模板回复异常调查及处置进展 | 暂未回复 | 张健 | OLED | 朱乐生 | Open
19 | W2 | 2025-01-11 18:00 | C15 | 屏体黑斑 | MVI | 38.63% | 6.63% | 9.41% | 5.95% | 【产品型号】C15 【异常类型】CT良率异常—屏体黑斑 【不良站点】MVI 【首次通报】01/09 10:30 【通报次数】第一次 【异常描述】 ①当日良损38.63%，当月良损6.63%，批次良损5.95% ②基础分析-1/11当天38.63%，当天超规：当天MVI站点38.63%较上个批次（12/13批次3.32%）恶化2倍以上。批次恶化：1/3批次5.95%较12/13批次3.32%恶化2.63%，特殊MAP，大板对称，集中1BD/1BE/1BF/2DD/2DE/2DF ③责任人-黄从城 【要求1】异常回复请提供风险批数量 【要求2】异常回复请提供风险批对当月及当批次的良率影响 【要求3】异常回复请提供风险批对屏体良率影响的截止日期 【需求说明】请责任人按照模板回复异常调查及处置进展 | 【改善措施】LLO进行6步法验证提升面内能力及降低边扫能量， 进一步提升面内能量提升LLO Cover能力@1/24批次 验证计划：共验证234Half，LLO 前Clean能力加强， LLO能量优化验证， 共三个能量条件@12/24批次 | 毛绍宝 | ARRAY | 朱乐生 | Open
20 | W2 | 2025-01-11 18:00 | C59 | G向彩色带状Mura | MVI | 15.57% | 1.72% | 1.72% | 1.72% | 【产品型号】C59 【异常类型】CT良率异常—G向彩色带状Mura 【不良站点】MVI 【首次通报】01/09 10:30 【通报次数】第一次 【异常描述】 ①当日良损15.57%，当月良损1.72%，批次良损1.72% ②基础分析-1/11当天15.57%，当天超规：当天MVI站点15.57%较上个批次（12/09批次1.24%）恶化2倍以上。批次恶化：1/4批次1.72%较12/09批次1.24%恶化0.48%，特殊MAP，集中2A/2B行 ③责任人-张健 【要求1】异常回复请提供风险批数量 【要求2】异常回复请提供风险批对当月及当批次的良率影响 【要求3】异常回复请提供风险批对屏体良率影响的截止日期 【需求说明】请责任人按照模板回复异常调查及处置进展 | 【产品型号】C59 【异常描述】CT良率异常-G向彩色带状Mura 【责任部门】张网/蒸镀 【异常原因】PPA异常 【是否止血】首Cycle异常Mask ERMA02被ERMA04替换下机 【Inline是否有监控到】有 【长期改善对策】ERMA02 Mask正交性5~6μm，需改善，已下机。ERMA04受Y Shift不同步影响也有优化空间@1/18批次已导入 【风险批数量】 无，CT正常检出 【良损】首Cycle CT不良率3.35%，Cycle2不良率0.38%，持续关注 | 张健 | OLED | 朱乐生 | Open
21 | W2 | 2025-01-11 18:00 | W376 | 其他原因 | CT | 2.46% | 0.18% | 0.18% | 0.19% | 【产品型号】W376 【异常类型】CT良率异常—其他原因 【不良站点】CT 【首次通报】01/09 10:30 【通报次数】第一次 【异常描述】 ①当日良损2.46%，当月良损0.18%，批次良损0.19% ②基础分析-1/11当天2.46%，当天超规：当天2.46%较批次（12/25批次0.19%）恶化2倍以上，L3A44BE05存在集中性，特殊MAP中板对称 ③责任人-张健 【要求1】异常回复请提供风险批数量 【要求2】异常回复请提供风险批对当月及当批次的良率影响 【要求3】异常回复请提供风险批对屏体良率影响的截止日期 【需求说明】请责任人按照模板回复异常调查及处置进展 | 【产品型号】W376 【异常描述】CT良率异常-其他原因 【责任部门】未知 【异常原因】Half1/Half2 固定列异常，APP外观图片见panel中间固定位置正方形，ET激发W/R/G/B显示无异常，推测外观不良，待进一步确认 【是否止血】/ 【Inline是否有监控到】/ 【长期改善对策】/ 【风险批数量】 无，CT正常检出 【良损】批次不良0.18% | 张健 | OLED | 朱乐生 | Open
22 | W3 | 2025-01-12 10:00 | M279 | S向长条彩斑 | MVI | 2.19% | 0.09% | 0.09% | 0.09% | 【产品型号】M279 【异常类型】CT良率异常—S向长条彩斑 【不良站点】MVI 【首次通报】01/12 10:00 【通报次数】第一次 【异常描述】 ①当日良损2.19%，当月良损0.09%，批次良损0.09% ②基础分析-大板膜位聚集1BA、1BB、1BC ③责任人-秦悦 【要求1】异常回复请提供风险批数量 【要求2】异常回复请提供风险批对当月及当批次的良率影响 【要求3】异常回复请提供风险批对屏体良率影响的截止日期 【需求说明】请责任人按照模板回复异常调查及处置进展 | 【产品型号】M279 【异常描述】CT良率异常-S向长条彩斑 【责任部门】未知 【异常原因】无mask集中，无cycle集中。 暂不明确，目前认为原因可能是LOI与MVI限样判定标准差异，需求专项进一步调查。 【是否止血】/ 【Inline是否有监控到】对应蒸镀批次，inline s向长条彩斑1个panel 【长期改善对策】/ 【风险批数量】 无，CT正常检出 【良损】暂无 | 秦悦 | OLED | 彭嘉翼 | Open
23 | W3 | 2025-01-12 17:00 | C15 | S向亮线 | AVI | 3.12% | 1.6% | 3.53% | 3.72% | 【产品型号】C15 【异常类型】CT良率异常—S向亮线 【不良站点】AVI 【首次通报】01/12 17:00 【通报次数】第一次 【异常描述】 ①当日良损3.12%，当月良损1.60%，批次良损3.72% ②基础分析-批次恶化，01/03批次3.72%较上批次（12/13批次2.21%）恶化1.51% ③责任人-施明君 【要求1】异常回复请提供风险批数量 【要求2】异常回复请提供风险批对当月及当批次的良率影响 【要求3】异常回复请提供风险批对屏体良率影响的截止日期 【需求说明】请责任人按照模板回复异常调查及处置进展 | 【产品型号】C15 【异常类型】CT良率异常—S向亮线 【不良站点】AVI 【首次通报】01/12 17:00 【通报次数】第一次 【异常描述】 ①当日良损3.12%，当月良损1.60%，批次良损3.72% ②基础分析-批次恶化，当前产出01/03批次3.72%较上批次（12/13批次2.21%）恶化1.51% ③责任人-施明君 【不良调查】01/03批次当前AVI持续过货，S向亮线受L3Z34BE1B lot高发影响，18620检出A8SMR超规，PVD 3AFS05-PM4过货Density升高导致，Inline监控后已停腔PM清洁@12/23 【是否止血】是 【良率影响】预估整体批次影响0.3%，持续关注 | 施明君 | ARRAY | 彭嘉翼 | Close
24 | W3 | 2025-01-13 09:00 | M559 | 其他4 | MVI | 0.46% | 0.06% | 0.14% | 0.15% | 【产品型号】M559 【异常类型】CT良率异常—其他4 【不良站点】MVI 【首次通报】01/13 09:00 【通报次数】第一次 【异常描述】 ①当日良损0.46%，当月良损0.06%，批次良损0.15% ②基础分析-膜位集中2中板B列，2DN0膜位 ③责任人-施健丰 【要求1】异常回复请提供风险批数量 【要求2】异常回复请提供风险批对当月及当批次的良率影响 【要求3】异常回复请提供风险批对屏体良率影响的截止日期 【需求说明】请责任人按照模板回复异常调查及处置进展 | 【产品型号】M559 【异常描述】其他4 【责任部门】阵列触控整合 【异常原因】/ 【是否止血】否，暂未锁定异常站点，①过货连续性确认：无过货时间连续性；②路径共同性确认：与2024/11/30批次对比，多站点M559虽然有新增机台，但非新增机台也有此不良聚集，故无相关性；③人员集中性确认：无人员集中性；④机构匹配：点位坐标与机构无明显匹配；⑤解析分析：解析确认为静电ESD；⑥机腔差确认：以M559/C452/C453 常亮白斑&其他4 确认阵列段机腔差，除1FA00 3AEW03和1H005 3ACP08单机台过货外无机腔差（已需求此两站点优先排查设备静电状况） 【下步计划】①2DN0膜位和B列聚集分开排查；②申请转向验证；③1FA00&1H005站点设备静电状况确认 【Inline是否有监控到】有，AT已监控到，未锁定异常站点，DM图不可见，LOI可见 【长期改善对策】/ 【风险批数量】/ 【风险批良损】/ @彭嘉翼 | 施健丰 | ARRAY | 彭嘉翼 | Open
25 | W3 | 2025-01-13 18:00 | C59 | G彩短条Mura | MVI | 1.81% | 0.21% | 0.27% | 0.23% | 【产品型号】C59 【异常类型】CT良率异常—G彩短条Mura 【不良站点】MVI 【首次通报】01/14 18:00 【通报次数】第一次 【异常描述】 ①当日良损1.81%，当月良损0.21%，批次良损0.23% ②基础分析-LOT集中E1K、E1D ③责任人-李晗 【要求1】异常回复请提供风险批数量 【要求2】异常回复请提供风险批对当月及当批次的良率影响 【要求3】异常回复请提供风险批对屏体良率影响的截止日期 【需求说明】请责任人按照模板回复异常调查及处置进展 | 待反馈 | 李晗 | OLED | 彭嘉翼 | Open
26 | W3 | 2025-01-13 18:00 | M279 | 底色异常 | APP2 | 0.71% | 0.14% | 0.4% | 0.14% | 【产品型号】M279 【异常类型】CT良率异常—底色异常 【不良站点】APP2 【首次通报】01/14 18:00 【通报次数】第一次 【异常描述】 ①当日良损0.71%，当月良损0.14%，批次良损0.14% ②基础分析-大板集中右半板，SHEET集中EL09、EL06 ③责任人-黄从城 【要求1】异常回复请提供风险批数量 【要求2】异常回复请提供风险批对当月及当批次的良率影响 【要求3】异常回复请提供风险批对屏体良率影响的截止日期 【需求说明】请责任人按照模板回复异常调查及处置进展 | 待反馈 | 黄从城 | ARRAY | 彭嘉翼 | Open
27 | W3 | 2025-01-14 10:00 | C55 | 35052_S | MVI | 21.58% | 0.4% | 1.52% | 0.29% | 【产品型号】C55 【异常类型】CT良率异常—35052_S 【不良站点】MVI 【首次通报】01/14 10:00 【通报次数】第一次 【异常描述】 ①当日良损21.58%，当月良损0.40%，批次良损0.29% ②基础分析-当日高发，LOT集中E08、E0A ③责任人-霍丽 【要求1】异常回复请提供风险批数量 【要求2】异常回复请提供风险批对当月及当批次的良率影响 【要求3】异常回复请提供风险批对屏体良率影响的截止日期 【需求说明】请责任人按照模板回复异常调查及处置进展 | 【产品型号】C55 【异常类型】CT良率异常—35052_S 【不良站点】MVI 【首次通报】01/14 10:00 【通报次数】第一次 【异常描述】 ①当日良损21.58%，当月良损0.40%，批次良损0.29% ②基础分析-当日高发，LOT集中E08、E0A ③责任人-霍丽 【责任单位】屏体检测 【异常原因】AVI上料平台异物残留，异物与吸嘴下压位置匹配，造成产品破裂 【是否止损】是，设备已清洁，后续生产无异常 【风险品良损】异常品共计912 pcs，12/28批次预估良损1.10% 【改善措施】该设备上料平台已贴附sunmap，其余机台待平展，预计月底完成；部门内复盘，人员清洁手法检讨，严格按照标准执行。对设备报警参数优化，提高当站针对固定位置不良检出能力 | 霍丽 | 屏体 | 彭嘉翼 | Close
28 | W3 | 2025-01-14 10:00 | C55 | S向亮线 | MVI | 5.72% | 0.65% | 0.95% | 0.65% | 【产品型号】C55 【异常类型】CT良率异常—S向亮线 【不良站点】MVI 【首次通报】11/10 10:00 【通报次数】第二次 【异常描述】 ①当日良损5.72%，当月良损0.65%，批次良损0.65% ②基础分析-膜位集中A、B板中间膜位 ③责任人-施明君 【要求1】异常回复请提供风险批数量 【要求2】异常回复请提供风险批对当月及当批次的良率影响 【要求3】异常回复请提供风险批对屏体良率影响的截止日期 【需求说明】请责任人按照模板回复异常调查及处置进展 | 【产品型号】C55 【异常描述】CT良率异常-S向亮线 【责任部门】OLED 【异常原因】12/28批次1/2半板中心聚集，Array未见明显机腔差，异常膜位与新品阶段一致，SV2解析为CMM mask ESD 【是否止血】否 【Inline是否有监控到】C55无AT，AOI不可见，LOI可见 【风险批数量】12/28批次 | 施明君 | ARRAY | 彭嘉翼 | Open
29 | W3 | 2025-01-14 19:00 | W376 | OLED来料翘曲 | CUT | 0.61% | 0.09% | 0.27% | 0.09% | 【产品型号】W376 【异常类型】CT良率异常—OLED来料翘曲 【不良站点】CUT 【首次通报】01/14 19:00 【通报次数】第一次 【异常描述】 ①当日良损0.61%，当月良损0.09%，批次良损0.09% ②基础分析-单sheet高发， 高发Sheet E0104，Map集中左右角 ③责任人-汪前前 【要求1】异常回复请提供风险批数量 【要求2】异常回复请提供风险批对当月及当批次的良率影响 【要求3】异常回复请提供风险批对屏体良率影响的截止日期 【需求说明】请责任人按照模板回复异常调查及处置进展 | 【产品型号】W376 【异常类型】CT良率异常—OLED来料翘曲 【不良站点】CUT 【首次通报】01/14 19:00 【通报次数】第一次 【异常描述】 ①当日良损0.61%，当月良损0.09%，批次良损0.09% ②基础分析-单sheet高发， 高发Sheet E0104，Map集中左右角 ③责任人-汪前前 【责任部门】Lami科 【异常原因】异常集中L3A44CE01041判出，为偶发DLA剥离中Dummy残留掉落至产品表面造成下保异物，切割过程中真空不达拔片导致，后返报废，实际良损2pcs，其余rework后均可正常后流 ，影响M1良损0.001% 【是否止血】是 【inline是否有监控到】是 【长期改善措施】短期对策：异常片rework，除2pcs下保异物，其余均可正常后流； 长期对策：持续验证优化DLA剥离后Dummy残留检测Sensor参数，提高检出率 【风险批数量】无 【风险批良损】无 | 汪前前 | OLED | 彭嘉翼 | Close
30 | W3 | 2025-01-14 10:00 | C51 | 其他3 | MVI | 20.35% | 1.46% | 6.87% | 0.62% | 【产品型号】C51 【异常类型】CT良率异常—其他3 【不良站点】MVI 【首次通报】01/14 10:00 【通报次数】第一次 【异常描述】 ①当日良损20.35%，当月良损1.46%，批次良损0.62% ②基础分析-LOT集中E0A、E04 ③责任人-李晗 【要求1】异常回复请提供风险批数量 【要求2】异常回复请提供风险批对当月及当批次的良率影响 【要求3】异常回复请提供风险批对屏体良率影响的截止日期 【需求说明】请责任人按照模板回复异常调查及处置进展 | 【产品型号】C51 【异常描述】CT良率异常-other3 【责任部门】COE专项 【异常原因】规格面：新品及11/23，11/25蒸镀批未卡控; 相同lot，M12未判定，M1卡控；推测产线判定异常；解析为Panel四周边缘发绿为边缘UPProfile爬坡区域上方CF膜厚变化导致与AA区存在差异，建议Demura持续优化，确认最优效果代码 【是否止血】①签订限度样 ,不良率21.11%降至0.55%，持续监控；②demura可专修优化至不可见 【Inline是否有监控到】有 【风险批数量】 无，CT正常检出 | 李晗 | OLED | 彭嘉翼 | Close
31 | W3 | 2025-01-14 10:00 | C55 | 其他原因 | AVI | 5.94% | 1.15% | 4.36% | 1.04% | 【产品型号】C55 【异常类型】CT良率异常—其他原因 【不良站点】AVI 【首次通报】01/14 10:00 【通报次数】第一次 【异常描述】 ①当日良损5.94%，当月良损1.15%，批次良损1.04% ②基础分析-LOT集中E08 ③责任人-李晗 【要求1】异常回复请提供风险批数量 【要求2】异常回复请提供风险批对当月及当批次的良率影响 【要求3】异常回复请提供风险批对屏体良率影响的截止日期 【需求说明】请责任人按照模板回复异常调查及处置进展 | 【产品型号】C55 【异常类型】CT良率异常—其他原因 【不良站点】AVI 【首次通报】01/14 10:00 【通报次数】第一次 【异常描述】 ①当日良损5.94%，当月良损1.15%，批次良损1.04% ②基础分析-LOT集中E08 ③责任人-李晗 【要求1】风险批数量767pcs 【要求2】批次良损1.04% 【要求3】屏体良率影响截止日期1/14，为屏体设备3PCT20#平台异物导致顶伤，设备1/12 16:09设备清洁后恢复 【需求说明】请责任人按照模板回复异常调查及处置进展 | 李晗 | OLED | 彭嘉翼 | Open
32 | W3 | 2025-01-15 10:00 | M279 | 屏体来料破裂 | APP1 | 3.78% | 0.12% | 0.18% | 0.12% | 【产品型号】M279 【异常类型】CT良率异常—屏体来料破裂 【不良站点】APP1 【首次通报】01/15 10:00 【通报次数】第一次 【异常描述】 ①当日良损3.78%，当月良损0.12%，批次良损0.12% ②基础分析-膜位集中大板左上角，LOT BOG、EOJ、E03集中 ③责任人-汪前前 【要求1】异常回复请提供风险批数量 【要求2】异常回复请提供风险批对当月及当批次的良率影响 【要求3】异常回复请提供风险批对屏体良率影响的截止日期 【需求说明】请责任人按照模板回复异常调查及处置进展 | 【产品型号】M279 【异常类型】CT良率异常—屏体来料破裂 【不良站点】APP1 【首次通报】01/15 10:00 【通报次数】第一次 【异常描述】 ①当日良损3.78%，当月良损0.12%，批次良损0.12% ②基础分析-膜位集中大板左上角，LOT BOG、EOJ、E03集中 ③责任人-汪前前 【责任部门】Lami科 【异常原因】①LLO机台存在明显机差-->屏体黑斑+屏体来料破裂+TFE破裂 LLO1号机-Stage1 9.72% LLO1号机-stage2 0.61%；LLO2号机-Stage1 0.19%，LLO2号机-Stage2 0.10%；②申请解析，待出解析结果 【是否止血】是，1/15 16:00已将LLO1禁用 【inline是否有监控到】AVI点灯可见，APP1/APP2外观可见 【长期改善措施】/ 【风险批数量】/ 【风险批良损】/ | 汪前前 | OLED | 彭嘉翼 | Open
33 | W3 | 2025-01-15 10:00 | C50 | OLED后段责来料NG | CUT | 0.37% | 0.11% | 0.12% | 0.11% | 【产品型号】C50 【异常类型】CT良率异常—OLED后段责来料NG 【不良站点】CUT 【首次通报】01/15 10:00 【通报次数】第一次 【异常描述】 ①当日良损0.37%，当月良损0.11%，批次良损0.11% ②基础分析-LOT集中CE0F,MAP集中2中板边缘 ③责任人-汪前前 【要求1】异常回复请提供风险批数量 【要求2】异常回复请提供风险批对当月及当批次的良率影响 【要求3】异常回复请提供风险批对屏体良率影响的截止日期 【需求说明】请责任人按照模板回复异常调查及处置进展 | 【异常类型】CT良率异常—OLED后段责来料NG 【不良站点】CUT 【首次通报】01/15 10:00 【通报次数】第一次 【异常描述】 ①当日良损0.37%，当月良损0.11%，批次良损0.11% ②基础分析-LOT集中CE0F,MAP集中2中板边缘 ③责任人-汪前前 【责任部门】OLED整合 【异常原因】单half发生，L3C94CE0F072，中板长边翘曲导致切割拔片，异常片待复判后返报废 【是否止血】是 【inline是否有监控到】是，lami已知异常 【长期改善措施】/ 【风险批数量】/ 【风险批良损】/ | 汪前前 | OLED | 彭嘉翼 | Open
34 | W3 | 2025-01-15 18:00 | C22 | 穿刺异物-静电异物 | CUT | 0.67% | 27.27% | 27.27% | 27.27% | 【产品型号】C22 【异常类型】CT良率异常—穿刺异物-静电异物 【不良站点】CUT 【首次通报】01/15 18:00 【通报次数】第一次 【异常描述】 ①当日良损0.67%，当月良损27.27%，批次良损27.27% ②基础分析-当日超规-批次，12/23批次高发，MAP A列相对高发 ③责任人-汪前前 【要求1】异常回复请提供风险批数量 【要求2】异常回复请提供风险批对当月及当批次的良率影响 【要求3】异常回复请提供风险批对屏体良率影响的截止日期 【需求说明】请责任人按照模板回复异常调查及处置进展 | 【产品型号】C22 【异常描述】CT良率异常-穿刺异物-静电异物 【责任部门】IJP/蒸镀设备 【异常原因：IJP局部膜厚偏厚，12/23批次Line1 PR1不良0.83%，Line1 PR2不良0.46% 【是否止血】是,临时PR1要求禁用(实际过货30half),剩余基板全部使用PR2过货 【Inline是否有监控到】是,Inline查杀 【风险批数量】无 【改善措施】①Line1 PR1异常X-ray更换;②C22 蒸镀Retry率优化(Mask Mark增加焊点) 【良率影响】预计批次不良0.51% | 汪前前 | OLED | 王书 | Close
35 | W3 | 2025-01-15 18:00 | C51 | 降等OLED责 | CT | 2.12% | 0.34% | 1.04% | 2.46% | 【产品型号】C51 【异常类型】CT良率异常—降等OLED责 【不良站点】CT 【首次通报】12/20 18:00 【通报次数】第二次 【异常描述】 ①当日良损2.12%，当月良损0.34%，批次良损2.46% ②基础分析-当日超规-当月, 当日超规-批次, 连续超规，LOT集中E0Q&E0Y，MAP集中A/B/R列 ③责任人-汪前前 【要求1】异常回复请提供风险批数量 【要求2】异常回复请提供风险批对当月及当批次的良率影响 【要求3】异常回复请提供风险批对屏体良率影响的截止日期 【需求说明】请责任人按照模板回复异常调查及处置进展 | 【产品型号】C51 【异常描述】CT良率异常-降等OLED责 【责任部门】IJP/蒸镀 【异常原因：静电穿刺异物切割后降等（静电穿刺异物表现为IJP局部膜厚偏厚），12/29批次5AHRMA001 Retry率恶化,导致批次不良整体恶化,12月29批次穿刺异物不良1.36%（其中0.97%切割后降等） 【是否止血】否，生产过程中FMM Mask无法补救 【Inline是否有监控到】是 【风险批数量】无 【改善措施】①C51 蒸镀Retry率优化(Mask Mark增加焊点，对位系统学习改进);②C51换线，换至Line2 CD生产后穿刺异物不良降至0.18% 【良率影响】无,预计影响批次不良0.97% | 汪前前 | OLED | 王书 | Close
36 | W3 | 2025-01-15 18:00 | C51 | 彩斑Mura | MVI | 2.91% | 0.17% | 0.42% | 0.93% | 【产品型号】C51 【异常类型】CT良率异常—彩斑Mura 【不良站点】MVI 【首次通报】01/15 18:00 【通报次数】第一次 【异常描述】 ①当日良损2.91%，当月良损0.17%，批次良损0.93% ②基础分析-当日超规-当月, 当日超规-批次,12/28恶化0.92%，SHEET集中L3C34BE0S02/4/5，无明显MAP集中性 ③责任人-汪前前 【要求1】异常回复请提供风险批数量 【要求2】异常回复请提供风险批对当月及当批次的良率影响 【要求3】异常回复请提供风险批对屏体良率影响的截止日期 【需求说明】请责任人按照模板回复异常调查及处置进展 | 【产品型号】C51 【异常描述】彩斑mura良损当日2.91%，解析为B膜层缺失 【责任部门】触控部 【异常原因】peeling片污染设备，对设备清洁后过货，前几片因particle影响导致B脱落 【是否止血】否；inline连续检测9sheet，前3sheet AOI可见B层缺失 【Inline是否有监控到】是 【长期改善对策】1、COE撕膜片后跑dummy片后过货，dummy片数量需不少于5sheet，2、拉通光检，增加拍照张数，inline判杀 【风险批数量】3sheet 【风险批良损】- | 汪前前/周鸿成 | TP | 王书 | Close
37 | W3 | 2025-01-15 18:00 | C59 | OLED来料翘曲 | CT(CUT+MVI) | 0.93% | 0.16% | 0.22% | 0.17% | 【产品型号】C59 【异常类型】CT良率异常—OLED来料翘曲 【不良站点】CT(CUT+MVI) 【首次通报】01/15 18:00 【通报次数】第一次 【异常描述】 ①当日良损0.93%，当月良损0.16%，批次良损0.17% ②基础分析-当日超规-当月, 当日超规-批次，1/4批次恶化0.17%，MAP集中1A/1E/2A行，GLASS集中L3LD4BE1B291, L3LD4BE1Q151 ③责任人-汪前前 【要求1】异常回复请提供风险批数量 【要求2】异常回复请提供风险批对当月及当批次的良率影响 【要求3】异常回复请提供风险批对屏体良率影响的截止日期 【需求说明】请责任人按照模板回复异常调查及处置进展 | 【产品型号】C59 【异常类型】CT良率异常—OLED来料翘曲 【不良站点】CT(CUT+MVI) 【首次通报】01/15 18:00 【通报次数】第一次 【异常描述】 ①当日良损0.93%，当月良损0.16%，批次良损0.17% ②基础分析-当日超规-当月, 当日超规-批次，1/4批次恶化0.17%，MAP集中1A/1E/2A行，GLASS集中L3LD4BE1B291, L3LD4BE1Q151 ③责任人-汪前前 【责任部门】检测技术部 【异常原因】MappingA/E行占比88%，Lami无相关集中性；82pcs为SVI拔片，待班次末返报废到MVI重新作业；切割拔片17pcs，为来料切割后翘曲；可返报废； 【是否止血】否； 【Inline是否有监控到】否，AOI抽检无异常； 【临时对策】切割暂未返报废，SVI已返报废68pcs，14pcs待追踪； 【短期措施】SVI返报废至MVI重新作业 【长期措施】SVI设备Cover能力提升-检测技术部；产品等级优化-CIM； 【风险批数量】无 【风险批良损】无 | 汪前前 | OLED | 王书 | Close
38 | W3 | 2025-01-15 18:00 | M279 | 屏体黑斑 | MVI | 40.6% | 0.73% | 1.15% | 0.73% | 【产品型号】M279 【异常类型】CT良率异常—屏体黑斑 【不良站点】MVI 【首次通报】01/15 18:00 【通报次数】第一次 【异常描述】 ①当日良损40.60%，当月良损0.73%，批次良损0.73% ②基础分析-当日超规-当月, 当日超规-批次，MAP集中1半板，LOT集中 L3M54BE0E, L3M54BE0G, L3M54CE03，LLO 3CTB01高发 ③责任人-黄从城 【要求1】异常回复请提供风险批数量 【要求2】异常回复请提供风险批对当月及当批次的良率影响 【要求3】异常回复请提供风险批对屏体良率影响的截止日期 【需求说明】请责任人按照模板回复异常调查及处置进展 | 【产品型号】M279 【异常类型】CT良率异常—屏体来料破裂 【不良站点】APP1 【首次通报】01/15 10:00 【通报次数】第一次 【异常描述】 ①当日良损3.78%，当月良损0.12%，批次良损0.12% ②基础分析-膜位集中大板左上角，LOT BOG、EOJ、E03集中 ③责任人-汪前前 【责任部门】Lami科 【异常原因】①LLO机台存在明显机差-->屏体黑斑+屏体来料破裂+TFE破裂 LLO1号机-Stage1 9.72% LLO1号机-stage2 0.61%；LLO2号机-Stage1 0.19%，LLO2号机-Stage2 0.10%；②申请解析，待出解析结果 【是否止血】是，1/15 16:00已将LLO1禁用 【inline是否有监控到】AVI点灯可见，APP1/APP2外观可见 【长期改善措施】/ 【风险批数量】/ 【风险批良损】/ | 黄从城 | ARRAY | 王书 | Close
39 | W3 | 2025-01-15 18:00 | M559 | 常暗黑斑Mura | MVI | 1.59% | 0.2% | 0.4% | 0.39% | 【产品型号】M559 【异常类型】CT良率异常—常暗黑斑Mura 【不良站点】MVI 【首次通报】12/23 19:00 【通报次数】第二次 【异常描述】 ①当日良损1.59%，当月良损0.20%，批次良损0.39% ②基础分析-当日超规-批次，批次恶化0.26%，LOT集中L3ME4BE46,MAP集中1A行和2EB0膜位 ③责任人-施健丰 【要求1】异常回复请提供风险批数量 【要求2】异常回复请提供风险批对当月及当批次的良率影响 【要求3】异常回复请提供风险批对屏体良率影响的截止日期 【需求说明】请责任人按照模板回复异常调查及处置进展 | 【产品型号】M559 【异常类型】0105批次常暗黑斑0.4% 【责任部门】干刻 【异常原因】1.3AED08-3高发与PM节点匹配；2. 存在3AED08-1&4搭配3APP12高发 【是否止血】是，3APP12已禁run@1/16 【Inline是否监控到】否，ADC模型优化中 【改善措施】1. PM后控货500片后runM系列-1223已完成，此次异常为12/18保养后过货，对策前过货；2. 3APP12已与制造确认可临时禁run M559，整合同步关闭RMS@1/16；3.PM后转向验证1/16已转（3AED08-PC5），预计2月25产出CT结果 【风险批数量】/ 【风险批良损】批次良率预估0.4% | 施健丰 | ARRAY | 王书 | Close
40 | W3 | 2025-01-16 10:00 | C59 | 屏体正翘曲 | APP1 | 1.39% | 0.04% | 0.05% | 0.04% | 【产品型号】C59 【异常类型】CT良率异常—屏体正翘曲 【不良站点】APP1 【首次通报】01/16 10:00 【通报次数】第一次 【异常描述】 ①当日良损1.39%，当月良损0.04%，批次良损0.04% ②基础分析-当日超规-当月, 当日超规-批次，LOT集中E1Q，MAP集中A行中部 ③责任人-邓冰 【要求1】异常回复请提供风险批数量 【要求2】异常回复请提供风险批对当月及当批次的良率影响 【要求3】异常回复请提供风险批对屏体良率影响的截止日期 【需求说明】请责任人按照模板回复异常调查及处置进展 | 【产品型号】C59 【异常类型】CT良率异常—屏体正翘曲 【不良站点】APP1 【首次通报】01/16 10:00 【通报次数】第一次 【异常描述】 ①当日良损1.39%，当月良损0.04%，批次良损0.04% ②基础分析-当日超规-当月, 当日超规-批次，LOT集中E1Q，MAP集中A行中部 ③责任人-邓冰 【责任部门】Lami 【异常原因】MappingA/E行占比100%；集中Lami上贴3#&下帖1#；上贴时间集中于1/14号23点-1/15号0点；下帖1时间集中于1/15号6点；实际切割完成后测量高度7~10mm；与下帖1设备贴附异常有关 【是否止血】否； 【Inline是否有监控到】否，AOI抽检无异常； 【临时对策】复判OK 4pcs，NG10pcs，9pcs待复判； 【短期措施】下帖1量产禁用，使用实验片进行调试； 【长期措施】下帖1参数优化调整中； 【风险批数量】无 【风险批良损】无； | 邓冰 | OLED | 王书 | Close
41 | W3 | 2025-01-16 10:00 | C59 | 彩斑Mura | MVI | 1.09% | 0.45% | 0.44% | 0.46% | 【产品型号】C59 【异常类型】CT良率异常—彩斑Mura 【不良站点】MVI 【首次通报】01/16 10:00 【通报次数】第一次 【异常描述】 ①当日良损1.09%，当月良损0.45%，批次良损0.46% ②基础分析-当日超规-批次,1/4批次上升0.31%，MAP集中1AA0, 1AQ0, 1DN0, 2EG0 ③责任人-邓冰 【要求1】异常回复请提供风险批数量 【要求2】异常回复请提供风险批对当月及当批次的良率影响 【要求3】异常回复请提供风险批对屏体良率影响的截止日期 【需求说明】请责任人按照模板回复异常调查及处置进展 | 【产品型号】C59 【异常描述】CT良率异常-彩斑mura 【责任部门】蒸镀 【异常原因：map集中1AQ膜位，3区位置，根据mask组合锁定ER/HRMA03异常，推测贴合类彩斑 【是否止血】产线报废解析异常膜层，进行RW 【Inline是否有监控到】否，1/5批次，点灯机线性画面彩斑、彩斑未检出AQ膜位彩斑，已反馈检测 【风险批数量】800panel,预计影响批次不良0.2% | 邓冰 | OLED | 王书 | Close
42 | W3 | 2025-01-16 10:00 | D137 | OLED来料翘曲 | CUT | 0.13% | 0.05% | 0.68% | 0.69% | 【产品型号】D137 【异常类型】CT良率异常—OLED来料翘曲 【不良站点】CUT 【首次通报】12/02 18:00 【通报次数】第二次 【异常描述】 ①当日良损0.13%，当月良损0.05%，批次良损0.69% ②基础分析-当日超规-当月, 当日超规-批次,12/28批次上升0.69%，单SHEET集中：L3DB4BE1Q12,MAP集中A/E行 ③责任人-邓冰 【要求1】异常回复请提供风险批数量 【要求2】异常回复请提供风险批对当月及当批次的良率影响 【要求3】异常回复请提供风险批对屏体良率影响的截止日期 【需求说明】请责任人按照模板回复异常调查及处置进展 | 【产品型号】D137 【异常类型】CT良率异常—OLED来料翘曲 【不良站点】CUT 【首次通报】12/02 18:00 【通报次数】第二次 【异常描述】 ①当日良损0.13%，当月良损0.05%，批次良损0.69% ②基础分析-当日超规-当月, 当日超规-批次,12/28批次上升0.69%，单SHEET集中：L3DB4BE1Q12,MAP集中A/E行 ③责任人-邓冰 【责任部门】Lami 【异常原因】MappingA/E行占比100%，短边正翘曲，翘曲高度7-15mm；均为切割拔片，来料中板切割后cell翘曲，连续8Half；与下帖1设备贴附异常有关； 【是否止血】否； 【Inline是否有监控到】否，AOI抽检无异常； 【临时对策】复判OK 77pcs，NG 41pcs； 【短期措施】下帖1量产禁用，使用实验片进行调试； 【长期措施】下帖1参数优化调整中； 【风险批数量】8Half 【风险批良损】无； | 邓冰 | OLED | 王书 | Close
43 | W3 | 2025-01-16 10:00 | M279 | OLED来料翘曲 | MVI | 2.09% | 0.16% | 0.26% | 0.16% | 【产品型号】M279 【异常类型】CT良率异常—OLED来料翘曲 【不良站点】MVI 【首次通报】01/16 10:00 【通报次数】第一次 【异常描述】 ①当日良损2.09%，当月良损0.16%，批次良损0.16% ②基础分析-当日超规-批次,1/3批次上升0.14%，LOT集中E01&E07，MAP集中左半板 ③责任人-邓冰 【要求1】异常回复请提供风险批数量 【要求2】异常回复请提供风险批对当月及当批次的良率影响 【要求3】异常回复请提供风险批对屏体良率影响的截止日期 【需求说明】请责任人按照模板回复异常调查及处置进展 | 【产品型号】M279 【异常类型】CT良率异常—OLED来料翘曲 【不良站点】MVI 【首次通报】01/16 10:00 【通报次数】第一次 【异常描述】 ①当日良损2.09%，当月良损0.16%，批次良损0.16% ②基础分析-当日超规-批次,1/3批次上升0.14%，LOT集中E01&E07，MAP集中左半板 ③责任人-邓冰 【责任部门】检测技术部 【异常原因】Mapping集中AB行，存在3个集中中板；均为SVI拔片，待班次末返报废到MVI重新作业； 【是否止血】否； 【Inline是否有监控到】否，AOI抽检无异常； 【临时对策】已返报废8pcs，30pcs待追踪； 【短期措施】SVI返报废至MVI重新作业 【长期措施】SVI设备Cover能力提升-检测技术部；产品等级优化-CIM； 【风险批数量】无 【风险批良损】无； | 邓冰 | OLED | 王书 | Close
44 | W3 | 2025-01-16 10:00 | M279 | S向单暗线 | CT（AVI&MVI） | 0.29% | 0.3% | 0.29% | 0.3% | 【产品型号】M279 【异常类型】CT良率异常—S向单暗线 【不良站点】CT（AVI&MVI） 【首次通报】01/16 10:00 【通报次数】第一次 【异常描述】 ①当日良损0.29%，当月良损0.30%，批次良损0.30% ②基础分析-当日超规-批次，1/3批次上升0.23%，无明显MAP集中性 ③责任人-施明君 【要求1】异常回复请提供风险批数量 【要求2】异常回复请提供风险批对当月及当批次的良率影响 【要求3】异常回复请提供风险批对屏体良率影响的截止日期 【需求说明】请责任人按照模板回复异常调查及处置进展 | 【产品型号】M279 【异常类型】CT良率异常—S向单暗线 【不良站点】CT（AVI&MVI） 【首次通报】01/16 10:00 【通报次数】第一次 【异常描述】 ①当日良损0.29%，当月良损0.30%，批次良损0.30% ②基础分析-当日超规-批次，1/3批次上升0.23%，无明显MAP集中性 ③责任人-施明君 【不良调查】1/3批次对比上批次线不良整体降低0.76%，S向单暗线上升0.23%但S向线整体降低0.1%，无恶化，持续监控且会同步确认AVI点灯有无特殊Type@1/17 | 施明君 | ARRAY | 王书 | Close
45 | W3 | 2025-01-16 10:00 | M559 | OLED来料翘曲 | MVI | 0.8% | 0.04% | 0.09% | 0.08% | 【产品型号】M559 【异常类型】CT良率异常—OLED来料翘曲 【不良站点】MVI 【首次通报】01/16 10:00 【通报次数】第一次 【异常描述】 ①当日良损0.80%，当月良损0.04%，批次良损0.08% ②基础分析-当日超规-当月, 当日超规-批次，MAP集中1EJ/1EK/1EL,LOT集中E34/E3Y/E3D ③责任人-邓冰 【要求1】异常回复请提供风险批数量 【要求2】异常回复请提供风险批对当月及当批次的良率影响 【要求3】异常回复请提供风险批对屏体良率影响的截止日期 【需求说明】请责任人按照模板回复异常调查及处置进展 | 【产品型号】M559 【异常类型】CT良率异常—OLED来料翘曲 【不良站点】MVI 【首次通报】01/16 10:00 【通报次数】第一次 【异常描述】 ①当日良损0.80%，当月良损0.04%，批次良损0.08% ②基础分析-当日超规-当月, 当日超规-批次，MAP集中1EJ/1EK/1EL,LOT集中E34/E3Y/E3D ③责任人-邓冰 【责任部门】检测技术部 【异常原因】A/E行占比79%，15pcs集中于L3ME4BE3Y231中板；Lami下帖时间无集中性；2pcs为贴膜撕膜后翘曲，31pcs为SVI拔片，待班次末返报废到MVI重新作业； 【是否止血】否； 【Inline是否有监控到】否，AOI抽检无异常； 【临时对策】已返报废14pcs，17pcs待追踪； 【短期措施】SVI返报废至MVI重新作业 【长期措施】SVI设备Cover能力提升-检测技术部；产品等级优化-CIM； 【风险批数量】无 【风险批良损】无； | 邓冰 | OLED | 王书 | Close
46 | W3 | 2025-01-16 10:00 | M559 | G向群亮线 | MVI | 0.66% | 0.05% | 0.11% | 0.11% | 【产品型号】M559 【异常类型】CT良率异常—G向群亮线 【不良站点】MVI 【首次通报】01/16 10:00 【通报次数】第一次 【异常描述】 ①当日良损0.66%，当月良损0.05%，批次良损0.11% ②基础分析-当日超规-当月, 当日超规-批次,MAP无明显集中性 ③责任人-施明君 【要求1】异常回复请提供风险批数量 【要求2】异常回复请提供风险批对当月及当批次的良率影响 【要求3】异常回复请提供风险批对屏体良率影响的截止日期 【需求说明】请责任人按照模板回复异常调查及处置进展 | 【产品型号】M559 【异常类型】CT良率异常—G向群亮线 【不良站点】MVI 【首次通报】01/16 10:00 【通报次数】第一次 【异常描述】 ①当日良损0.66%，当月良损0.05%，批次良损0.11% ②基础分析-当日超规-当月, 当日超规-批次,MAP无明显集中性 ③责任人-施明君 【不良调查】1/5批次对比上批次G向线整体降低0.15%，G向群亮线上升0.07%，批次产出30%+，待更多数据产出，持续监控 | 施明君 | ARRAY | 王书 | Close
47 | W3 | 2025-01-16 10:00 | W376 | 屏体异物(黑白点/凹点) | APP1 | 1.9% | 0.05% | 0.09% | 51.32% | 【产品型号】W376 【异常类型】CT良率异常—屏体异物(黑白点/凹点) 【不良站点】APP1 【首次通报】01/16 10:00 【通报次数】第一次 【异常描述】 ①当日良损1.90%，当月良损0.05%，批次良损51.32% ②MAP集中C行 ③责任人-邓冰 【要求1】异常回复请提供风险批数量 【要求2】异常回复请提供风险批对当月及当批次的良率影响 【要求3】异常回复请提供风险批对屏体良率影响的截止日期 【需求说明】请责任人按照模板回复异常调查及处置进展 |  | 邓冰 | OLED | 王书 | Open
48 | W3 | 2025-01-16 18:00 | C50 | Aging AA区烧伤 | AGING | 0.69% | 1.17% | 1.27% | 1.17% | 【产品型号】C50 【不良名称】Aging AA区烧伤 【发生站点】AGING 【是否再发】是 【首次通报】10/03 11:00 【基础分析】当日超规-批次，SHEET集中L3C94CE0709, L3C94CE0B11，无明显MAP集中性 【异常良损】当日良损0.69%，当月良损1.17%，批次良损1.17%，01/04批次较上批次恶化0.31% 【异常原因】*** 【Inline监控】*** 【是否止血】*** 【影响范围】数量，过货完成时间 【改善措施】*** 【整合对接】杜开尧 【责任部门】*** 【责任科室】*** | 【产品型号】C50 【不良名称】Aging AA区烧伤 【发生站点】AGING 【是否再发】是 【首次通报】10/03 11:00 【基础分析】当日超规-批次，SHEET集中L3C94CE0709, L3C94CE0B11，无明显MAP集中性 【异常良损】当日良损0.69%，当月良损1.17%，批次良损1.17%，01/04批次较上批次恶化0.31% 【异常原因】By Aging站点确认，01/04批次良损0.53%，相比1209 0.66%正常波动降低，L3C94CE0709受单片A8SPC影响，3C94CE0B11主要单片A5SMR影响 【Inline监控】是，RS匹配看见 【是否止血】是 【影响范围】2Sheet，12/31完成过货，预估批次良损＜0.01% 【改善措施】单片异常，同批后续过货无异常，批次正常波动，持续监控 【整合对接】杜开尧 【责任部门】阵列部 【责任科室】PVD | 杜开尧 | ARRAY | 王书 | Close
49 | W3 | 2025-01-16 18:00 | C59 | 制程报废 | CUT | 0.36% | 0.04% | 0.05% | 0.04% | 【产品型号】C59 【不良名称】制程报废 【发生站点】CUT 【是否再发】否 【首次通报】01/16 18:00 【基础分析】当日超规-当月, 当日超规-批次，GLASS集中L3LD4BE12142, L3LD4BE1A212, L3LD4BE1V041，MAP集中AB行中部，1D/1E行左边 【异常良损】当日良损0.36%，当月良损0.04%，批次良损0.04%，01/04批次较上批次恶化0.04% 【异常原因】*** 【Inline监控】*** 【是否止血】*** 【影响范围】数量，过货完成时间 【改善措施】*** 【整合对接】霍丽 【责任部门】*** 【责任科室】*** | 【产品型号】C59 【不良名称】制程报废 【发生站点】CUT 【是否再发】否 【首次通报】01/16 18:00 【基础分析】当日超规-当月, 当日超规-批次，GLASS集中L3LD4BE12142, L3LD4BE1A212, L3LD4BE1V041，MAP集中AB行中部，1D/1E行左边 【异常良损】当日良损0.36%，当月良损0.04%，批次良损0.04%，01/04批次较上批次恶化0.04% 【异常原因】切割设备6号机Glass TR偶发取片失败 【Inline监控】已监控到，暂时拔片对应 【是否止血】是 【影响范围】偶发出现，影响26pcs，产品无异常，可返报废； 【改善措施】设备异常每班次偶发出现，根因当前切割排查中，临时对策为每班次对产品进行返报废操作，实际无良损； 【整合对接】霍丽 【责任部门】屏体部 【责任科室】切割科 | 霍丽 | 屏体 | 王书 | Close |  | 切割设备6号机 |  | TR偶发取片失败
50 | W3 | 2025-01-16 18:00 | D137 | 来料外围OLED 异物 | CUT | 0.61% | 0.28% | 2.16% | 1.66% | 【产品型号】D137 【不良名称】来料外围OLED 异物 【发生站点】CUT 【是否再发】是 【首次通报】12/01 10:00 【基础分析】当日超规-当月, 当日超规-批次, 连续超规，MAP集中E行 【异常良损】当日良损0.61%，当月良损0.28%，批次良损1.66%，12/28批次较上批次恶化1.32% 【异常原因】*** 【Inline监控】*** 【是否止血】*** 【影响范围】数量，过货完成时间 【改善措施】*** 【整合对接】邓冰 【责任部门】*** 【责任科室】*** | 【产品型号】D137 【不良名称】来料外围OLED 异物 【发生站点】CUT 【是否再发】是 【首次通报】12/01 10:00 【基础分析】当日超规-当月, 当日超规-批次, 连续超规，MAP集中E行 【异常良损】当日良损0.61%，当月良损0.28%，批次良损1.66%，12/28批次较上批次恶化1.32% 【异常原因】ESD静电击伤，过货影响，12/28批次inline不良率0.40%，12/25批次0.34%，正常波动 【inline监控】是，TP AOI code T0UPT判杀 【是否止血】否 【影响范围】12/28批次 【改善措施】D137暂无有效改善措施 【整合对接】汪前前 【责任部门】蒸镀封装部 【责任科室】蒸镀设备科 | 邓冰 | OLED | 王书 | Close
51 | W3 | 2025-01-16 18:00 | D137 | 其他25 | CT | 0.95% | 0.04% | 0.4% | 0.41% | 【产品型号】D137 【不良名称】其他25 【发生站点】CT 【是否再发】是 【首次通报】11/25 10:00 【基础分析】当日超规-当月, 当日超规-批次，单LOT高发L3DB4BE1R，现象为孔区大圆环 【异常良损】当日良损0.95%，当月良损0.04%，批次良损0.41%，12/28批次较上批次恶化0.41% 【异常原因】*** 【Inline监控】*** 【是否止血】*** 【影响范围】数量，过货完成时间 【改善措施】*** 【整合对接】施健丰 【责任部门】*** 【责任科室】*** | 【产品型号】D137 【不良名称】其他25 【发生站点】CT 【是否再发】是 【首次通报】1/16 18:30 【基础分析】当日超规-当月, 当日超规-批次，单LOT高发L3DB4BE1R，现象为孔区大圆环 【异常良损】当日良损0.95%，当月良损0.04%，批次良损0.41%，12/28批次较上批次恶化0.41% 【异常原因】经调查为单Lot高发（前后Lot均无异常），且现象为孔区环状Mura（此为已知异常，与1D400 PH相关），MAPPING为大板四周聚集，其中1A行最严重（与之前C20 Other25 Mapping相同），此高发Lot为1D400 3APP11过货 【Inline监控】未监控到，高发Lot在1D420未抽检到（Other25只能在1D420 DM图可见，LOI不可见） 【是否止血】是（单Lot异常，后续LOT无异常） 【影响范围】30sheet，过货完成时间1/25 【改善措施】待Track反馈 【整合对接】施健丰 【责任部门】阵列部 【责任科室】涂布科 | 施健丰 | ARRAY | 王书 | Close
52 | W3 | 2025-01-16 18:00 | M279 | 屏体正翘曲 | CT(APP1) | 0.4% | 0.04% | 0.06% | 0.04% | 【产品型号】M279 【不良名称】屏体正翘曲 【发生站点】CT(APP1) 【是否再发】否 【首次通报】01/16 18:00 【基础分析】当日超规-当月, 当日超规-批次，MAP集中1A/1E/2A行，不良集中4个LOT：L3M54BE04, L3M54BE07, L3M54BE0E, L3M54BE0H 【异常良损】当日良损0.40%，当月良损0.04%，批次良损0.04%，01/03批次较上批次恶化0.03% 【异常原因】*** 【Inline监控】*** 【是否止血】*** 【影响范围】数量，过货完成时间 【改善措施】*** 【整合对接】邓冰 【责任部门】*** 【责任科室】*** | 【产品型号】M279 【不良名称】屏体正翘曲 【发生站点】CT(APP1) 【是否再发】否 【首次通报】01/16 18:00 【基础分析】当日超规-当月, 当日超规-批次，MAP集中1A/1E/2A行，不良集中4个LOT：L3M54BE04, L3M54BE07, L3M54BE0E, L3M54BE0H 【异常良损】当日良损0.40%，当月良损0.04%，批次良损0.04%，01/03批次较上批次恶化0.03% 【异常原因】排查Lami存在SLA01集中，与此设备过货异常强相关； 【Inline监控】否，AOI未抽检到 【是否止血】是，当前SLA01设备已禁用 【影响范围】数量，过货完成时间 【改善措施】SLA01量产禁用，设备当前调整中，后续搭载试验放量验证； 【整合对接】邓冰 【责任部门】蒸镀封装部 【责任科室】Lami科室 | 邓冰 | OLED | 王书 | Close
53 | W3 | 2025-01-17 08:00 | C50 | OLED来料翘曲 | CUT | 0.78% | 0.29% | 0.29% | 0.29% | 【产品型号】C50 【不良名称】OLED来料翘曲 【发生站点】CUT 【是否再发】否 【首次通报】01/17 08:00 【基础分析】当日超规-当月, 当日超规-批次，glass集中L3C94CE0G061, L3C94CE0G062, L3C94CE0M142 【异常良损】当日良损0.78%，当月良损0.29%，批次良损0.29%，01/04批次较上批次恶化0.21% 【异常原因】*** 【Inline监控】*** 【是否止血】*** 【影响范围】数量，过货完成时间 【改善措施】*** 【整合对接】王建强 【责任部门】*** 【责任科室】*** | 【产品型号】C50 【不良名称】OLED来料翘曲 【发生站点】CUT 【是否再发】否 【首次通报】01/17 08:00 【基础分析】当日超规-当月, 当日超规-批次，glass集中L3C94CE0G061 【异常良损】当日良损0.78%，当月良损0.29%，批次良损0.29%，01/04批次较上批次恶化0.21% 【异常原因】当日异常集中0G061中板发生，1/15 SLA1#产出，为贴附过程中膜材翘曲提前贴附产品导致 【Inline监控】RS监控到异常后已停机调整 【是否止血】是 【影响范围】6half（因当日下午D137检出该异常，此为调整后小量验证批），1/16已全部切割完成 【改善措施】1）短期：SLA1#贴附时由只开真空1→真空1&2，增加贴附中弱真空吸附效果。1/17已切换，By型号小中大量Try Run释放中@1/31； 2）长期：增加贴附中弱真空设备监控报警功能@2/28 | 王建强 | OLED | 王书 | Close
54 | W3 | 2025-01-17 08:00 | C51 | OLED来料翘曲 | CT | 0.24% | 0.08% | 0.13% | 0.14% | 【产品型号】C51 【不良名称】OLED来料翘曲 【发生站点】CT 【是否再发】是 【首次通报】12/15 10:00 【基础分析】当日超规-当月, 当日超规-批次, 连续超规，无明显MAP集中性，GLASS集中L3C34BE0Y292 【异常良损】当日良损0.24%，当月良损0.08%，批次良损0.14%，12/28批次较上批次恶化0.09% 【异常原因】*** 【Inline监控】*** 【是否止血】*** 【影响范围】数量，过货完成时间 【改善措施】*** 【整合对接】王建强 【责任部门】*** 【责任科室】*** | 【产品型号】C51 【不良名称】OLED来料翘曲 【发生站点】CT 【是否再发】是 【首次通报】12/15 10:00 【基础分析】当日超规-当月, 当日超规-批次, 连续超规，无明显MAP集中性，GLASS集中L3C34BE0Y292 【异常良损】当日良损0.24%，当月良损0.08%，批次良损0.14%，12/28批次较上批次恶化0.09% 【异常原因】当日异常集中0Y292中板发生，为偶发剥离后AA外部边缘褶皱造成的切割中真空不达拔片导致。实物已复判良品正常后流 【Inline监控】AOI未抽检到 【是否止血】是 【影响范围】1half，1/15已切割完成 【改善措施】短期：异常片复判后流；长期措施：持续验证优化DLA剥离后Dummy残留检测Sensor参数，提高检出率 | 王建强 | OLED | 王书 | Close
55 | W3 | 2025-01-17 08:00 | D137 | 屏体正翘曲 | CT | 0.31% | 0.04% | 0.23% | 0.24% | 【产品型号】D137 【不良名称】屏体正翘曲 【发生站点】CT 【是否再发】否 【首次通报】01/17 08:00 【基础分析】当日超规-当月, 当日超规-批次，LOT集中E1Q，MAP集中A行中部 【异常良损】当日良损0.31%，当月良损0.04%，批次良损0.24%，12/28批次较上批次恶化0.24% 【异常原因】*** 【Inline监控】*** 【是否止血】*** 【影响范围】数量，过货完成时间 【改善措施】*** 【整合对接】王建强 【责任部门】*** 【责任科室】*** | 【产品型号】D137 【不良名称】屏体正翘曲 【发生站点】CT 【是否再发】否 【首次通报】01/17 08:00 【基础分析】当日超规-当月, 当日超规-批次，LOT集中E1Q，MAP集中A行中部 【异常良损】当日良损0.31%，当月良损0.04%，批次良损0.24%，12/28批次较上批次恶化0.24% 【异常原因】当日异常集中1/15 SLA1# 同Lot生产的1R052和1Q012中板发生，为贴附过程中膜材翘曲提前贴附产品导致 【Inline监控】RS监控到异常后已停机调整 【是否止血】是 【影响范围】30half，1/16已全部切割完成 【改善措施】短期：监控发现异常后已停机调整，调整Set Table角度增加贴附过程中弱真空吸附能力，待Try Run通过后恢复投入；长期：增加贴附过程中弱真空波动监控报警功能（膜材提前贴附时因破真空，数值会明显低于正常值）； | 王建强 | OLED | 王书 | Close
56 | W3 | 2025-01-17 08:00 | D137 | 下保护膜Particle | CT | 2.17% | 0.34% | 1.7% | 1.57% | 【产品型号】D137 【不良名称】下保护膜Particle 【发生站点】CT 【是否再发】是 【首次通报】11/23 09:00 【基础分析】当日超规-当月, 当日超规-批次，MAP集中A行 【异常良损】当日良损2.17%，当月良损0.34%，批次良损1.57%，12/28批次较上批次恶化1.39% 【异常原因】*** 【Inline监控】*** 【是否止血】*** 【影响范围】数量，过货完成时间 【改善措施】*** 【整合对接】王建强 【责任部门】*** 【责任科室】*** | 产品型号】D137 【不良名称】下保护膜Particle 【发生站点】CT 【是否再发】是 【首次通报】11/23 09:00 【基础分析】当日超规-当月, 当日超规-批次，MAP集中A行 【异常良损】当日良损2.17%，当月良损0.34%，批次良损1.57%，12/28批次较上批次恶化1.39% 【异常原因】DLA剥离过程中PI划破产生的碎屑导致，集中中板A行边缘，DLA 4#高发。因12/28批次DLA3#和4#较上批次异物不良均明显恶化，且同机台批次间不良Mapping基本一致，判断为前段来料波动导致。DLA4#因剥离能力较差（较3#更易发生剥离中PI划破和褶皱），不良上升尤为明显。 【Inline监控】RS未抽检到 【是否止血】是 【影响范围】141half（12/28批次DLA4#过货量），1/16已全部切割完成 【改善措施】短期：a. 异常品复判，1/16结果，65%异常片可复判良品后流；b. DLA4#刀具参数优化（入刀深度&Gap）；长期：a. LLO3# Release后在确保产出情况下异物不良较高的产品增加边扫，改善剥离效果；b. 验证DLA机台增加剥离中异物真空清洁机构；c.验证DLA 刀具剥离后自清洁装置 | 王建强 | OLED | 王书 | Close
57 | W3 | 2025-01-17 08:00 | D137 | 支撑膜异物 | CT | 0.41% | 0.22% | 0.39% | 0.4% | 【产品型号】D137 【不良名称】支撑膜异物 【发生站点】CT 【是否再发】是 【首次通报】12/28 10:30 【基础分析】当日超规-批次，MAP集中A行，LOT集中E1M&E1P 【异常良损】当日良损0.41%，当月良损0.22%，批次良损0.40%，12/28批次较上批次恶化0.27% 【异常原因】*** 【Inline监控】*** 【是否止血】*** 【影响范围】数量，过货完成时间 【改善措施】*** 【整合对接】熊川 【责任部门】*** 【责任科室】*** | 【产品型号】D137 【不良名称】支撑膜异物 【发生站点】CT 【是否再发】是 【首次通报】12/28 10:30 【基础分析】当日超规-批次，MAP集中A行，LOT集中E1M&E1P 【异常良损】当日良损0.41%，当月良损0.22%，批次良损0.40%，12/28批次较上批次恶化0.27% 【异常原因】Mapping中板A行占比85%，集中lami下帖4产出，单机台异物不良率0.74%，较正常水平上升0.6%，具体原因排查中 【Inline监控】当站已监控到 【是否止血】是，下帖4于1/16下午禁run 【影响范围】下帖4共产出141half，预计1/19过货完成 【改善措施】待lami反馈 【整合对接】熊川 【责任部门】蒸镀封装部 【责任科室】Lami科 | 熊川 | 屏体 | 王书 | Close
58 | W3 | 2025-01-17 08:00 | M559 | PEP7 PHT后有机胶气泡 | CT | 0.34% | 0.01% | 0.06% | 0.05% | 【产品型号】M559 【不良名称】PEP7 PHT后有机胶气泡 【发生站点】CT 【是否再发】否 【首次通报】01/17 08:00 【基础分析】当日超规-当月, 当日超规-批次，SHEET集中中部，SHEET集中L3ME4BE3D05, L3ME4BE4801 【异常良损】当日良损0.34%，当月良损0.01%，批次良损0.05%，01/05批次较上批次恶化0.05% 【异常原因】*** 【Inline监控】*** 【是否止血】*** 【影响范围】数量，过货完成时间 【改善措施】*** 【整合对接】郭宇豪 【责任部门】*** 【责任科室】*** | 【产品型号】M559 【不良名称】PEP7 PHT后有机胶气泡 【发生站点】CT 【是否再发】否 【首次通报】01/17 08:00 【基础分析】当日超规-当月, 当日超规-批次，SHEET集中中部，SHEET集中L3ME4BE3D05, L3ME4BE4801 【异常良损】当日良损0.34%，当月良损0.01%，批次良损0.05%，01/05批次较上批次恶化0.05% 【异常原因】L3ME4BE3D05 17400 3APP09产出，L3ME4BE4801 17400 3APP07产出，17400无机台集中，无光阻差异，M559 IUV气泡线上偶有发生，此两片查询run货履历无异常，DV参数对比无差异，持续监控 【Inline监控】inline 1T620已检出，为已知异常。 【是否止血】是，单片异常 【影响范围】数量，过货完成时间 【改善措施】/ 【整合对接】郭宇豪 【责任部门】阵列部 【责任科室】涂布科 | 郭宇豪 | ARRAY | 王书 | Close
59 | W3 | 2025-01-17 18:00 | C59 | S向ELA Mura | CT | 0.6% | 0.08% | 0.09% | 0.08% | 【产品型号】C59 【不良名称】S向ELA Mura 【发生站点】CT 【是否再发】否 【首次通报】01/17 18:00 【基础分析】当日超规-当月, 当日超规-批次，LOT集中L3LD4BE1A, L3LD4CE03，MAP集中大板4周 【异常良损】当日良损0.60%，当月良损0.08%，批次良损0.08%，01/04批次较上批次恶化0.05% 【异常原因】*** 【Inline监控】*** 【是否止血】*** 【影响范围】数量，过货完成时间 【改善措施】*** 【整合对接】施健丰 【责任部门】*** 【责任科室】*** | 【产品型号】C59 【不良名称】S向ELA Mura 【发生站点】CT 【是否再发】否 【首次通报】01/17 18:00 【基础分析】当日超规-当月, 当日超规-批次，LOT集中L3LD4BE1A, L3LD4CE03，MAP集中大板4周 【异常良损】当日良损0.60%，当月良损0.08%，批次良损0.08%，01/04批次较上批次恶化0.05% 【异常原因】①11300 3AFE04高发聚集，模组Demura一次不良率高影响模组产能，故屏体规格收严，12/27制定了限样（JND 2.3+ NG）；②3AFE04异常原因：TUBE延寿会导致ELA Mura恶化，且在延寿区间内GAS LIFE TIME≥27M会进一步恶化 【Inline监控】未监控到，DM图无法识别恶化 【是否止血】是 【影响范围】221 SHEET，CT预计1/25产完 【改善措施】①临时措施：3AFE04禁Run C59/M559/C55@12/27；3AFE04 C59/M559/C55模组规格较严产品的GAS LIFE TIME规格更新为＜27M；③产品挽救：M559 38K风险品单管稀释投入模组，C59正在准备资料（处理方式同M559），1/20开风险评审会 【整合对接】施健丰 【责任部门】阵列 【责任科室】离子注入 | 施健丰 | ARRAY | 王书 | Close
60 | W3 | 2025-01-18 08:00 | C50 | Aging Pin端烧伤 | AGING | 0.3% | 0.1% | 0.11% | 0.1% | 【产品型号】C50 【不良名称】Aging Pin端烧伤 【发生站点】AGING 【是否再发】否 【首次通报】01/18 08:00 【基础分析】当日超规-当月, 当日超规-批次，MAP集中1E/2A行，GLASS集中L3C94CE0F072 【异常良损】当日良损0.30%，当月良损0.10%，批次良损0.10%，01/04批次较上批次恶化0.10% 【异常原因】*** 【Inline监控】*** 【是否止血】*** 【影响范围】数量，过货完成时间 【改善措施】*** 【整合对接】霍丽 【责任部门】*** 【责任科室】*** | 【产品型号】C50 【不良名称】Aging Pin端烧伤 【发生站点】AGING 【是否再发】否 【首次通报】01/18 08:00 【基础分析】当日超规-当月, 当日超规-批次，MAP集中1E/2A行，GLASS集中L3C94CE0F072 【异常良损】当日良损0.30%，当月良损0.10%，批次良损0.10%，01/04批次较上批次恶化0.10% 【异常原因】OLED来料AA区靠近pin端位置G贯导致pin端翘曲，pin端与压头干涉导致压接偏移造成烧伤；Aging设备&腔室&pallet&产出时间无集中； 【Inline监控】暂停异常工单作业，静置减轻翘曲； 【是否止血】是 【影响范围】此half为Lami异常卡尾批清线，切割时翘曲无法对应，贴附胶带切割后产品翘曲拔片，整合复判OK品后流； 【改善措施】Aging对应工单暂停作业，静置改善翘曲现象尝试继续作业； 【整合对接】霍丽 【责任部门】蒸镀封装部 【责任科室】Lami科 | 郭晋嘉 | 屏体 | 王书 | Open
61 | W3 | 2025-01-18 08:00 | C51 | Tray压伤 | APP1 | 1.1% | 0.05% | 0.08% | 0.11% | 【产品型号】C51 【不良名称】Tray压伤 【发生站点】APP1 【是否再发】否 【首次通报】01/18 08:00 【基础分析】当日超规-当月, 当日超规-批次，MAP集中R/Q列 【异常良损】当日良损1.10%，当月良损0.05%，批次良损0.11%，12/28批次较上批次恶化0.11% 【异常原因】*** 【Inline监控】*** 【是否止血】*** 【影响范围】数量，过货完成时间 【改善措施】*** 【整合对接】霍丽 【责任部门】*** 【责任科室】*** | 【产品型号】C51 【不良名称】Tray压伤 【发生站点】APP1 【是否再发】否 【首次通报】01/18 08:00 【基础分析】当日超规-当月, 当日超规-批次，MAP集中R/Q列 【异常良损】当日良损1.10%，当月良损0.05%，批次良损0.11%，12/28批次较上批次恶化0.11% 【异常原因】B侧调试T轴后放料位置发生变化对应B_NG picker手臂下料偶发搭边，导致tray压伤； 【Inline监控】大视野CCD相机，实时监控，有搭边现象设备报警； 【是否止血】是 【影响范围】1/14 16:24-1/16 9:53 【改善措施】下料点位调整确认，下料口大视野相机启用，检测panel是否有搭边情况，避免tray压伤； 【整合对接】霍丽 【责任部门】屏体部 【责任科室】切割科 | 郭晋嘉 | 屏体 | 王书 | Close
62 | W3 | 2025-01-18 08:00 | D137 | 孔区环状Mura | MVI | 2.49% | 0.06% | 0.23% | 0.24% | 【产品型号】D137 【不良名称】孔区环状Mura 【发生站点】MVI 【是否再发】否 【首次通报】01/18 08:00 【基础分析】当日超规-当月, 当日超规-批次，MAP集中1A/1B行，LOT集中 L3DB4BE1R 【异常良损】当日良损2.49%，当月良损0.06%，批次良损0.24%，12/28批次较上批次恶化0.24% 【异常原因】*** 【Inline监控】*** 【是否止血】*** 【影响范围】数量，过货完成时间 【改善措施】*** 【整合对接】施健丰 【责任部门】*** 【责任科室】*** | 同other25 【异常原因】经调查为单Lot高发（前后Lot均无异常），且现象为孔区环状Mura（此为已知异常，与1D400 PH相关），MAPPING为大板四周聚集，其中1A行最严重（与之前C20 Other25 Mapping相同），此高发Lot为1D400 3APP11过货 【Inline监控】未监控到，高发Lot在1D420未抽检到（Other25只能在1D420 DM图可见，LOI不可见） 【是否止血】是（单Lot异常，后续LOT无异常） 【影响范围】30sheet，过货完成时间1/25 【改善措施】待Track反馈 【整合对接】施健丰 【责任部门】阵列部 【责任科室】涂布科 | 施健丰 | ARRAY | 王书 | Close
63 | W3 | 2025-01-18 18:00 | C22 | 环状Mura | CT | 13.62% | 4.64% | 4.64% | 4.64% | 【产品型号】C22 【不良名称】环状Mura 【发生站点】CT 【是否再发】否 【首次通报】01/18 18:00 【基础分析】当日超规-当月, 当日超规-批次，无明显集中性 【异常良损】当日良损13.62%，当月良损4.64%，批次良损4.64%，12/23批次较上批次恶化1.76% 【异常原因】*** 【Inline监控】*** 【是否止血】*** 【影响范围】数量，过货完成时间 【改善措施】*** 【整合对接】施健丰 【责任部门】*** 【责任科室】*** | 【产品型号】C22 【不良名称】环状Mura 【发生站点】CT 【是否再发】否 【首次通报】01/18 18:00 【基础分析】当日超规-当月, 当日超规-批次，无明显集中性 【异常良损】当日良损13.62%，当月良损4.64%，批次良损4.64%，12/23批次较上批次恶化1.76% 【异常原因】BPDL残留导致 【Inline监控】Inline无法检出 【是否止血】是 C22末批 【影响范围】C22整批 【改善措施】Ash弱化有效，C51已上线 【整合对接】施健丰 【责任部门】阵列部 【责任科室】COE专项 | 施健丰 | ARRAY | 王书 | Close
64 | W3 | 2025-01-18 18:00 | C22 | 斑中带点 | CT | 1.49% | 0.73% | 0.73% | 0.73% | 【产品型号】C22 【不良名称】斑中带点 【发生站点】CT 【是否再发】否 【首次通报】01/18 18:00 【基础分析】当日超规-当月, 当日超规-批次，LOT集中L3LA4BE04 【异常良损】当日良损1.49%，当月良损0.73%，批次良损0.73%，12/23批次较上批次恶化0.20% 【异常原因】*** 【Inline监控】*** 【是否止血】*** 【影响范围】数量，过货完成时间 【改善措施】*** 【整合对接】郭友 【责任部门】*** 【责任科室】*** | 【产品型号】C22 【不良名称】斑中带点 【发生站点】CT 【是否再发】否 【首次通报】01/18 18:00 【基础分析】当日超规-当月, 当日超规-批次，LOT集中L3LA4BE04 【异常良损】当日良损1.49%，当月良损0.73%，批次良损0.73%，12/23批次较上批次恶化0.20% 【异常原因】受PVD 3AFS02靶材风险Lot影响，异常Lot P品率爆量~63% 【Inline监控】是，1G620 Total defect爆量 【是否止血】是 【影响范围】30sheet，CT预计影响至1/21 【改善措施】3AFS02异常靶已下机止损@12/20 【整合对接】郭友 【责任部门】阵列部 【责任科室】PVD | 郭友 | ARRAY | 王书 | Close
65 | W4 | 2025-01-19 11:00 | C51 | 常暗黑斑Mura | CT | 2.26% | 0.72% | 2.26% | 0.91% | 【产品型号】C51 【不良名称】常暗黑斑Mura 【发生站点】CT 【是否再发】是 【首次通报】12/17 11:00 【基础分析】无Lot/Sheet集中，Map聚集大板C角 【异常良损】当日良损2.26%，当月良损0.72%，批次良损0.91%，12/28批次较上批次恶化0.43% 【异常原因】*** 【Inline监控】*** 【是否止血】*** 【影响范围】数量，过货完成时间 【改善措施】*** 【整合对接】施健丰 【责任部门】*** 【责任科室】*** | 【产品型号】C51 【不良名称】常暗黑斑Mura 【发生站点】CT 【是否再发】是 【首次通报】12/17 11:00 【基础分析】无Lot/Sheet集中，Map聚集大板C角 【异常良损】当日良损2.26%，当月良损0.72%，批次良损0.91%，12/28批次较上批次恶化0.43% 【异常原因】不良无明显array机腔差，无明显array过货时间集中，不良率与不良mapping与SV3-2一致，新品不良解析为COE异物，量产高发原因待解析进一步确认@1/20，同步反馈TP整合排查中 【Inline监控】未监控到，LOI&DM不可见 【是否止血】否 【影响范围】待确认 【改善措施】待确认 【整合对接】施健丰 【责任部门】工艺整合部 【责任科室】阵列整合科 | 施健丰 刘宇 | ARRAY | 王永超 | Open
66 | W4 | 2025-01-19 18:00 | C15 | Aging AA区烧伤 | CT | 5.61% | 1.24% | 5.61% | 3.39% | 【产品型号】C15 【不良名称】Aging AA区烧伤 【发生站点】CT 【是否再发】否 【首次通报】01/19 18:00 【基础分析】无Lot/Sheet集中，Map聚集大板2DG0模位 【异常良损】当日良损5.61%，当月良损1.24%，批次良损3.39%，1/3批次较12/13批次恶化0.7% 【异常原因】*** 【Inline监控】*** 【是否止血】*** 【影响范围】数量，过货完成时间 【改善措施】*** 【整合对接】杜开尧 【责任部门】*** 【责任科室】*** | 【产品型号】C15 【不良名称】Aging AA区烧伤 【发生站点】CT 【是否再发】否 【首次通报】01/19 18:00 【基础分析】无Lot/Sheet集中，Map聚集大板2DG0模位 【异常良损】当日良损5.61%，当月良损1.24%，批次良损3.39%，1/3批次较12/13批次恶化0.7% 【异常原因】AOI PEP5层存在爆点，且爆点区域集中在高发膜位，可见M3线边存在小黑点，与Al迁移相关性大；15500 DE存在腔差，3AED02 PC5不良集中偏高，Mapping 2DG&2DF高发集中； 【Inline监控】12/19当站 AOI RS已监控A5DBE超规， 【是否止血】DE进行停腔调整 【影响范围】1/3批次，1/25过完 【改善措施】DE进行停腔调整 【整合对接】刘宇 【责任部门】阵列部 【责任科室】干刻科 | 杜开尧 刘宇 | ARRAY | 王永超 | Close
67 | W4 | 2025-01-20 10:00 | C22 | 彩斑Mura | CT | 2.72% | 1.15% | 2.72% | 1.15% | 【产品型号】C22 【不良名称】彩斑Mura 【发生站点】CT 【是否再发】否 【首次通报】01/20 10:00 【基础分析】无Lot/Sheet集中，Map 1AD0/1EF0高发，集中FMM MA001套Mask 【异常良损】当日良损2.72%，当月良损1.15%，批次良损1.15%，较上批次恶化1.07% 【异常原因】*** 【Inline监控】*** 【是否止血】*** 【影响范围】数量，过货完成时间 【改善措施】*** 【整合对接】刘智勇 【责任部门】*** 【责任科室】*** | 【产品型号】C22 【异常类型】彩斑mura 【责任部门】C22查询1/14-1/20生产，1/18 开始高发，整面不固定点位高发，解析判定JND为2.1+-2.2（产线规格判定规格 2.3 NG） 【异常原因】PPA与上批次对比无恶化，推测产线人员过判 【是否止血】尾批投入，及时返工处置 【Inline是否监控到】/ 【长期改善措施】/ 【风险批数量】无 【风险批良损】/ | 张倩 | OLED | 王永超 | Close
68 | W4 | 2025-01-20 10:00 | C22 | 其他1 | CT | 0.38% | 0.26% | 0.38% | 0.26% | 【产品型号】C22 【不良名称】其他1 【发生站点】CT 【是否再发】是 【首次通报】01/20 10:00 【基础分析】批次新增Code，正视不可见，俯视可见黑色斑状不良，2FC0/2LC0模位高发，FMM集中MA02套 【异常良损】当日良损0.38%，当月良损0.26%，批次良损0.26%， 【异常原因】*** 【Inline监控】*** 【是否止血】*** 【影响范围】数量，过货完成时间 【改善措施】*** 【整合对接】刘智勇 【责任部门】*** 【责任科室】*** | 【产品型号】C22 【不良名称】其他1 【发生站点】CT 【是否再发】是 【首次通报】01/20 10:00 【基础分析】批次新增Code，正视不可见，俯视可见黑色斑状不良，2FC0/2LC0模位高发，FMM集中MA02套 【异常良损】当日良损0.38%，当月良损0.26%，批次良损0.26%， 【异常原因】原因不明，初步解析CF膜层异常，持续解析中@1/20 【Inline监控】否 【是否止血】是,。C22尾批 【影响范围】C22尾批，1/21过完 【改善措施】*** 【整合对接】刘智勇 【责任部门】*** 【责任科室】*** | 刘智勇 | OLED | 王永超 | Open
69 | W4 | 2025-01-20 10:00 | C22 | B暗点 | CT | 0.91% | 0.42% | 0.91% | 0.42% | 【产品型号】C22 【不良名称】B暗点 【发生站点】CT 【是否再发】否 【首次通报】01/20 10:00 【基础分析】1A/2E行高发 【异常良损】当日良损0.91%，当月良损0.42%，批次良损0.42%，12/23批次较上批次恶化0.30% 【异常原因】*** 【Inline监控】*** 【是否止血】*** 【影响范围】数量，过货完成时间 【改善措施】*** 【整合对接】郭友 【责任部门】*** 【责任科室】*** | 【产品型号】C22 【不良名称】B暗点 【发生站点】CT 【是否再发】否 【首次通报】01/20 10:00 【基础分析】1A/2E行高发 【异常良损】当日良损0.91%，当月良损0.42%，批次良损0.42%，12/23批次较上批次恶化0.30% 【异常原因】受PVD 3AFS02靶材风险Lot影响，异常Lot P品率爆量~63% 【Inline监控】是，1G620 Total defect爆量 【是否止血】是 【影响范围】数量，CT预计影响至1/21 【改善措施】3AFS02异常靶已下机止损@12/20 【整合对接】郭友 【责任部门】阵列部 【责任科室】PVD | 郭友 | ARRAY | 王永超 | Close
70 | W4 | 2025-01-20 10:00 | C22 | G3亮点 | CT | 2.65% | 2.09% | 2.65% | 2.09% | 【产品型号】C22 【不良名称】G3亮点 【发生站点】CT 【是否再发】否 【首次通报】01/20 10:00 【基础分析】4BE03/E04 Lot高发，Map无聚集 【异常良损】当日良损2.65%，当月良损2.09%，批次良损2.09%，12/23批次较上批次恶化0.70% 【异常原因】*** 【Inline监控】*** 【是否止血】*** 【影响范围】数量，过货完成时间 【改善措施】*** 【整合对接】郭友 【责任部门】*** 【责任科室】*** | 【产品型号】C22 【不良名称】G3亮点 【发生站点】CT 【是否再发】否 【首次通报】01/20 10:00 【基础分析】4BE03/E04 Lot高发，Map无聚集 【异常良损】当日良损2.65%，当月良损2.09%，批次良损2.09%，12/23批次较上批次恶化0.70% 【异常原因】受PVD 3AFS02靶材风险Lot影响，异常Lot P品率爆量~63% 【Inline监控】是，1G620 Total defect爆量 【是否止血】是 【影响范围】数量，CT预计影响至1/21 【改善措施】3AFS02异常靶已下机止损@12/20 【整合对接】郭友 【责任部门】阵列部 【责任科室】PVD | 郭友 | ARRAY | 王永超 | Close
71 | W4 | 2025-01-20 10:00 | C22 | 暗点 | CT | 2.8% | 1.25% | 2.8% | 1.25% | 【产品型号】C22 【不良名称】暗点 【发生站点】CT 【是否再发】否 【首次通报】01/20 10:00 【基础分析】4BE04 Lot高发，Map无聚集 【异常良损】当日良损2.80%，当月良损1.25%，批次良损1.25%，12/23批次较上批次恶化0.62% 【异常原因】*** 【Inline监控】*** 【是否止血】*** 【影响范围】数量，过货完成时间 【改善措施】*** 【整合对接】郭友 【责任部门】*** 【责任科室】*** | 【产品型号】C22 【不良名称】暗点 【发生站点】CT 【是否再发】否 【首次通报】01/20 10:00 【基础分析】4BE04 Lot高发，Map无聚集 【异常良损】当日良损2.80%，当月良损1.25%，批次良损1.25%，12/23批次较上批次恶化0.62% 【异常原因】受PVD 3AFS02靶材风险Lot影响，异常Lot P品率爆量~63% 【Inline监控】是，1G620 Total defect爆量 【是否止血】是 【影响范围】数量，CT预计影响至1/21 【改善措施】3AFS02异常靶已下机止损@12/20 【整合对接】郭友 【责任部门】阵列部 【责任科室】PVD | 郭友 | ARRAY | 王永超 | Close
72 | W4 | 2025-01-21 10:00 | C37 | 穿刺型异物 | CT | 1.38% | 2.44% | 2.64% | 2.64% | 【产品型号】C37 【不良名称】穿刺型异物 【发生站点】CT 【是否再发】否 【首次通报】01/21 10:00 【基础分析】中板短边高发 【异常良损】当日良损1.38%，当月良损2.44%，批次良损2.64%，01/03批次较上批次恶化2.61% 【异常原因】*** 【Inline监控】监控站点 【是否止血】*** 【影响范围】数量，过货完成时间 【改善措施】*** 【整合对接】张健 【责任部门】*** 【责任科室】*** | 【产品型号】C37 【不良名称】穿刺型异物 【发生站点】CT 【是否再发】否 【首次通报】01/21 10:00 【基础分析】中板短边高发 【异常良损】当日良损1.38%，当月良损2.44%，批次良损2.64%，01/03批次较上批次恶化2.61% 【异常原因】1/3批次穿刺异物0.67%（PR1：0.97%，PR2：0.61%，PR1生产32half后禁用），1/3批次较12/13批次穿刺异物0.11%明显恶化，retry率无明显恶化（13.9%→11.6% ，整体Retry率较高，需进一步优化） 【Inline监控】21329站点已监控判杀 【是否止血】否 【影响范围】数量178half，过货完成时间1/11 【改善措施】工艺暂无对策反馈，若发现PR X-ray异常即更换，需求蒸镀设备进行C37产品Retry率优化 【整合对接】邓冰 【责任部门】蒸镀封装部 【责任科室】打印科/蒸镀设备科 | 张健 | OLED | 王永超 | Close
73 | W4 | 2025-01-21 10:00 | C39 | OLED来料翘曲 | CT | 0.99% | 0.77% | 0.52% | 0.77% | 【产品型号】C39 【不良名称】OLED来料翘曲 【发生站点】CT 【是否再发】否 【首次通报】01/21 10:00 【基础分析】有3Half高发，J列和half 2高发 【异常良损】当日良损0.99%，当月良损0.77%，批次良损0.77%，01/05批次较上批次恶化0.72% 【异常原因】*** 【Inline监控】监控站点 【是否止血】*** 【影响范围】数量，过货完成时间 【改善措施】*** 【整合对接】张健 【责任部门】*** 【责任科室】*** | 【产品型号】C39 【不良名称】OLED来料翘曲 【发生站点】CT 【是否再发】否 【首次通报】01/21 10:00 【基础分析】有3Half高发，J列和half 2高发 【异常良损】当日良损0.99%，当月良损0.77%，批次良损0.77%，01/05批次较上批次恶化0.72% 【异常原因】此异常为DLA剥离后EJ角褶皱导致,集中DLA3#,1/5蒸镀批投入初期即发生,前9/28蒸镀批C39未见此异常。同时间投入的M516、C50、C59、C15亦未发生此批量异常，具有型号和批次集中性，判断C39新批次来料存在差异，DLA3#自身剥离能力较差无法Cover导致。 【Inline监控】SLA后AOI未抽检到； 【是否止血】是，异常Half已切割完成 【影响范围】6pcs，异常Half已过货完成 【改善措施】①1/18接到切割反馈后已即时将DLA3#RMS下线。②1/18DLA3#刀具点检未见异常，1/19已调整右刀剥离高度，增加0.2mm，改善剥离效果。Try Run 1lot无异常，持续监控中 【整合对接】张健 【责任部门】蒸镀封装部 【责任科室】Lami科 | 张健 | OLED | 王永超 | Open
74 | W4 | 2025-01-21 10:00 | C39 | 降等OLED责 | CT | 0.71% | 0.64% | 0.39% | 0.64% | 【产品型号】C39 【不良名称】降等OLED责 【发生站点】CT 【是否再发】否 【首次通报】01/21 10:00 【基础分析】无Lot/ sheet高发，Map AJ列聚集 【异常良损】当日良损0.71%，当月良损0.64%，批次良损0.64%，01/05批次较上批次恶化0.64% 【异常原因】*** 【Inline监控】监控站点 【是否止血】*** 【影响范围】数量，过货完成时间 【改善措施】*** 【整合对接】张健 【责任部门】*** 【责任科室】*** | 【产品型号】C39 【不良名称】降等OLED责 【发生站点】CT 【是否再发】否 【首次通报】01/21 10:00 【基础分析】无Lot/ sheet高发，Map AJ列聚集 【异常良损】当日良损0.71%，当月良损0.64%，批次良损0.64%，01/05批次较上批次恶化0.64% 【异常原因】1/5批次C39 静电穿刺异物切割后降等0.28%（静电穿刺异物总不良0.42%，PR1：0.5%，PR2：0.35%），较9/28批次静电穿刺异物0.52%优化0.1% 【Inline监控】21329站点已监控 【是否止血】否 【影响范围】数量964half，过货完成时间1/17 【改善措施】工艺暂无对策反馈，若发现PR X-ray异常即更换，另需求蒸镀设备进行C39产品Retry率优化 【整合对接】邓冰 【责任部门】蒸镀封装部 【责任科室】打印科/蒸镀设备科 | 邓冰 | OLED | 王永超 | Open
75 | W4 | 2025-01-21 10:00 | M559 | 水渍异常 | CT | 0.47% | 0.06% | 0.57% | 0.15% | 【产品型号】M559 【不良名称】水渍异常 【发生站点】CT 【是否再发】否 【首次通报】01/21 10:00 【基础分析】存在高发Lot，大板右侧聚集 【异常良损】当日良损0.47%，当月良损0.06%，批次良损0.15%，01/05批次较上批次恶化0.15% 【异常原因】*** 【Inline监控】监控站点 【是否止血】*** 【影响范围】数量，过货完成时间 【改善措施】*** 【整合对接】黄从城 【责任部门】*** 【责任科室】*** | 产品型号】M559 【不良名称】水渍异常 【发生站点】CT 【是否再发】否 【首次通报】01/21 10:00 【基础分析】存在高发Lot，大板右侧聚集 【异常良损】当日良损0.47%，当月良损0.06%，批次良损0.15%，01/05批次较上批次恶化0.15% 【异常原因】主要有3个lot飘高。L3ME4CE18 1/8已检出，18500存在转向实验，专项持续理清中。L3ME4BE49/45 17400 3APP07产出，受二元化有机胶影响 【Inline监控】inline 1T620已检出，为已知异常。 【是否止血】是，3APP07 1/14已禁用M559 【影响范围】24 lot，过货完成时间1/14 【改善措施】3APP07 混Run机制验证中@1/30 【整合对接】郭宇豪 【责任部门】阵列部 【责任科室】TRC | 黄从城 | ARRAY | 王永超 | Open
76 | W4 | 2025-01-22 10:00 | C39 | 其他19 | CT | 3.21% | 1.13% | 1.41% | 1.13% | 【产品型号】C39 【不良名称】其他19 【发生站点】CT 【是否再发】否 【首次通报】01/22 10:00 【基础分析】MVI检出1,2,3区边缘发亮线状不良，Lot集中，Map无明细聚集 【异常良损】当日良损3.21%，当月良损1.13%，批次良损1.13%，01/05批次较上批次恶化1.13% 【异常原因】*** 【Inline监控】监控站点 【是否止血】*** 【影响范围】数量，过货完成时间 【改善措施】*** 【整合对接】陈念泽 【责任部门】*** 【责任科室】*** | 【产品型号】C39 【不良名称】其他19 【发生站点】CT 【是否再发】否 【首次通报】01/22 10:00 【基础分析】MVI检出1,2,3区边缘发亮线状不良，Lot集中，Map无明细聚集 【异常良损】当日良损3.21%，当月良损1.13%，批次良损1.13%，01/05批次较上批次恶化1.13% 【异常原因】不良仅在HBM L3拉偏画面可见，确认为IC侧微亮类似G向线状不良（实际不连续），因HBM L3画面只检测亮点、线、显示异常不良，此现象不符合上述三类不良，依据产品检验标准可不卡控。结合旧批次及其它项目（M75）有类似现象未卡控，模组未反馈异常，本次量产此不良不卡控处理，已打出不良返回MVI重新作业后流； 【Inline监控】/ 【是否止血】是 【影响范围】不涉及，不良已不卡控 【改善措施】本次量产此不良不卡控处理，已打出不良返回MVI重新作业后流@1/22 【整合对接】陈念泽 【责任部门】/ 【责任科室】/ | 陈念泽 | ARRAY | 王永超 | Open
77 | W4 | 2025-01-22 18:00 | C50 | OLED来料翘曲 | CUT | 0.52% | 0.24% | 0.23% | 0.14% | 【产品型号】C50 【不良名称】OLED来料翘曲 【发生站点】CUT 【是否再发】否 【首次通报】01/22 18:00 【基础分析】单Half 不良率异常 【异常良损】当日良损0.52%，当月良损0.24%，批次良损0.14%，01/04批次较上批次恶化0.08% 【异常原因】*** 【Inline监控】监控站点 【是否止血】*** 【影响范围】数量，过货完成时间 【改善措施】*** 【整合对接】张倩 【责任部门】*** 【责任科室】*** | 【不良名称】OLED来料翘曲 【发生站点】CUT 【是否再发】否 【首次通报】01/22 18:00 【基础分析】单Half 不良率异常 【异常良损】当日良损0.52%，当月良损0.24%，批次良损0.14%，01/04批次较上批次恶化0.08% 【异常原因】集中1/20 DLA2#生产的0L072中板发生，为剥离NG造成的SLA贴附后面内褶皱，切割段真空不达拔片 【Inline监控】剥离NG发生后设备已检出并报警 【是否止血】是 【影响范围】1half，1/22已切割 【改善措施】a.偶发异常，停线排查机台亦未见异常。因1/4批次C50 1/20已投入结束，1/18新批次投入时会重点监控DLA2#剥离情况@1/24；b.对异常品进行复判，翘曲规格内部分改判后流 【整合对接】张倩 【责任部门】蒸镀封装部 【责任科室】Lami | 张倩 | OLED | 徐敏杰 | Open
78 | W4 | 2025-01-22 18:00 | C50 | 彩斑Mura | MVI | 4.71% | 0.44% | 0.68% | 2.4% | 【产品型号】C50 【不良名称】彩斑Mura 【发生站点】MVI 【是否再发】否 【首次通报】01/22 18:00 【基础分析】1/4批次Map集中1CF、2AB, 相对于上批次Map特征未改善 【异常良损】当日良损4.71%，当月良损0.44%，批次良损2.40%，01/04批次较上批次恶化0.72% 【异常原因】*** 【Inline监控】监控站点 【是否止血】*** 【影响范围】数量，过货完成时间 【改善措施】*** 【整合对接】张倩 【责任部门】*** 【责任科室】*** | 【产品型号】C50 【不良名称】彩斑Mura 【发生站点】MVI 【是否再发】否 【首次通报】01/22 18:00 【基础分析】1/4批次Map集中1CF、2AB（12pcs）, 相对于上批次Map特征未改善 【异常良损】当日良损4.71%，当月良损0.44%，批次良损2.40%，01/04批次较上批次恶化0.72% 【异常原因】1CF膜位偶发彩斑影响79%，首批次异常解析OK与NG无差异，结合PPA进行ER RW暂无效果；批次流片进行mask交换验证锁定HR膜层，推测局部贴合异常导致； 【Inline监控】监控站点LOI可监控 【是否止血】已RW，再次上机inline无异常 【影响范围】450pcs，过货完成时间1/25 【改善措施】针对HR膜层异常列RW；长期针对贴合彩斑进行mask厂商梳理； 【整合对接】张倩 【责任部门】蒸镀封装部 【责任科室】清洗科 | 张倩 | OLED | 徐敏杰 | Open
79 | W4 | 2025-01-23 10:00 | C39 | 来料OLED责Peeling | CUT | 0.72% | 0.14% | 0.17% | 0.14% | 【产品型号】C39 【不良名称】来料OLED责Peeling 【发生站点】CUT 【是否再发】否 【首次通报】01/23 10:00 【基础分析】单Half不良率异常，异常Half E0E111 【异常良损】当日良损0.72%，当月良损0.14%，批次良损0.14%，01/05批次较上批次恶化0.14% 【异常原因】*** 【Inline监控】监控站点 【是否止血】*** 【影响范围】数量，过货完成时间 【改善措施】*** 【整合对接】李晗 【责任部门】*** 【责任科室】*** | 【产品型号】C39 【不良名称】来料OLED责Peeling 【发生站点】CUT 【是否再发】否 【首次通报】01/23 10:00 【基础分析】单Half不良率异常，异常Half E0E111 【异常良损】当日良损0.72%，当月良损0.14%，批次良损0.14%，01/05批次较上批次恶化0.14% 【Inline监控】是 【异常原因】TEG peeling OC制程宕机，Rework导致的异常 【是否止血】是 【影响范围】1half 【改善措施】C39的蒸镀膜厚TEG IJP进行内缩和外壳打印验证，后续监控TP段是否还会peeling 【整合对接】李晗 【责任部门】未定责 【责任科室】未定责 | 李晗 | OLED | 徐敏杰 | Open
80 | W4 | 2025-01-23 10:00 | C37 | TP复测NG | MVI | 6.88% | 0.73% | 0.48% | 1.48% | 【产品型号】C37 【不良名称】TP复测NG 【发生站点】MVI 【是否再发】否 【首次通报】01/23 10:00 【基础分析】map 无集中性， 无高发Sheet 【异常良损】当日良损6.88%，当月良损0.73%，批次良损1.48%，01/03批次较上批次恶化1.36% 【异常原因】*** 【Inline监控】监控站点 【是否止血】*** 【影响范围】数量，过货完成时间 【改善措施】*** 【整合对接】郭晋嘉 【责任部门】*** 【责任科室】*** | 待反馈 | 郭晋嘉 | TP | 徐敏杰 | Open
81 | W4 | 2025-01-23 18:00 | W378 | Array来料责异常 | 3S004 | 1.08% | 0.12% | 0.19% | 0.13% | 【产品型号】W378 【不良名称】Array来料责异常 【发生站点】3S004 【是否再发】否 【首次通报】01/23 18:00 【基础分析】Map存在行集中性 【异常良损】当日良损1.08%，当月良损0.12%，批次良损0.13%，01/05批次较上批次恶化0.02% 【异常原因】*** 【Inline监控】监控站点 【是否止血】*** 【影响范围】数量，过货完成时间 【改善措施】*** 【整合对接】黄从城 【责任部门】*** 【责任科室】*** | 【产品型号】W378 【不良名称】Array来料责异常 【发生站点】3S004 【是否再发】否 【首次通报】01/23 18:00 【基础分析】Map存在行集中性 【异常良损】当日良损1.08%，当月良损0.12%，批次良损0.13%，01/05批次较上批次恶化0.02% 【异常原因】二维码异常，无法识别 【Inline监控】监控站点 【是否止血】是， 【影响范围】穿戴产品 【改善措施】穿戴产品Size小，打1200 ID，打码时间长，打码机打码过程中，边曝Stage移动，导致打码单元微振动影响ID，目前已进行软件升级：打码过程中禁止边曝Stage移动，Inline监控ID无异常，待产出屏体改善结果-1/7 【整合对接】黄从城 【责任部门】阵列部 【责任科室】EXP | 黄从城 | Array | 徐敏杰 | Open
82 | W4 | 2025-01-23 18:00 | M559 | OLED来料翘曲 |  | 1.2% | 0.05% | 0.18% | 0.08% | 【产品型号】M559 【不良名称】OLED来料翘曲 【发生站点】 【是否再发】否 【首次通报】01/23 18:00 【基础分析】单Half 异常，异常Glass E1M281 【异常良损】当日良损1.20%，当月良损0.05%，批次良损0.08%，01/05批次较上批次恶化0.07% 【异常原因】*** 【Inline监控】监控站点 【是否止血】*** 【影响范围】数量，过货完成时间 【改善措施】*** 【整合对接】李晗 【责任部门】*** 【责任科室】*** | 【产品型号】M559 【不良名称】OLED来料翘曲 【发生站点】CUT 【是否再发】否 【首次通报】01/23 18:00 【基础分析】单Half 异常，异常Glass E1M281 【异常良损】当日良损1.20%，当月良损0.05%，批次良损0.08%，01/05批次较上批次恶化0.07% 【异常原因】该中板因翘曲在切割拔片，复判时发现存在Pin端腐蚀异常无法后流（翘曲均在规格内），触控屏体整合已送样切片分析原因； 【Inline监控】RS未抽检到 【是否止血】是 【影响范围】1half，1/23已切割 【改善措施】临时：待解析切片 【整合对接】李晗 【责任部门】待解析结果定责 【责任科室】待解析结果定责 | 李晗 | OLED | 徐敏杰 | Open
83 | W4 | 2025-01-23 18:00 | C15 | Aging AA区烧伤 | Aging | 4.52% | 1.35% | 2.02% | 1.55% | 【产品型号】C15 【不良名称】Aging AA区烧伤 【发生站点】Aging 【是否再发】否 【首次通报】01/23 18:00 【基础分析】1/5批次Map 2DG/2DF模位聚集， SHEET E1U20高发 【异常良损】当日良损4.52%，当月良损1.35%，批次良损1.55%，01/05批次较12/13批次恶化0.6% 【异常原因】*** 【Inline监控】监控站点 【是否止血】*** 【影响范围】数量，过货完成时间 【改善措施】*** 【整合对接】杜开尧 【责任部门】*** 【责任科室】*** | 【产品型号】C15 【不良名称】Aging AA区烧伤 【发生站点】Aging 【是否再发】否 【首次通报】01/23 18:00 【基础分析】1/5批次Map 2DG/2DF模位聚集， SHEET E1U20高发 【异常良损】当日良损4.52%，当月良损1.35%，批次良损1.55%，01/05批次较12/13批次恶化0.6% 【异常原因】单sheet E1U20高发，AOI检出A7PFB爆量，不良类型为黄光后有机胶缺失，聚集模位已判杀 【Inline监控】18620 DM图可见异常，聚集模位已判杀，其他模位确认良损情况 【是否止血】是 【影响范围】1sheet 【改善措施】偶发异常，聚集模位已判杀，3APP06 COT已清洁 【整合对接】杜开尧 【责任部门】阵列部 【责任科室】涂布科 | 杜开尧 | ARRAY | 徐敏杰 | Open
84 | W4 | 2025-01-24 11:00 | W376 | Array来料责异常 | 3S004 | 2.22% | 0.14% | 0.41% | 0.22% | 【产品型号】W376 【不良名称】Array来料责异常 【发生站点】3S004 【是否再发】否 【首次通报】01/23 18:00 【基础分析】 【异常良损】当日良损2.22%，当月良损0.14%，批次良损0.22%，01/05批次较上批次恶化0.11% 【异常原因】*** 【Inline监控】监控站点 【是否止血】*** 【影响范围】数量，过货完成时间 【改善措施】*** 【整合对接】黄从城 【责任部门】*** 【责任科室】*** | 【产品型号】W378 【不良名称】Array来料责异常 【发生站点】3S004 【是否再发】否 【首次通报】01/23 18:00 【基础分析】Map存在行集中性 【异常良损】当日良损1.08%，当月良损0.12%，批次良损0.13%，01/05批次较上批次恶化0.02% 【异常原因】二维码异常，无法识别 【Inline监控】监控站点 【是否止血】是， 【影响范围】穿戴产品 【改善措施】穿戴产品Size小，打1200 ID，打码时间长，打码机打码过程中，边曝Stage移动，导致打码单元微振动影响ID，目前已进行软件升级：打码过程中禁止边曝Stage移动，Inline监控ID无异常，待产出屏体改善结果-1/7 【整合对接】黄从城 【责任部门】阵列部 【责任科室】EXP | 黄从城 | Array | 徐敏杰 | Open
85 | W4 | 2025-01-25 11:00 | M559 | S向亮线 | AVI | 1.94% | 1.47% | 1.73% | 3.77% | 【产品型号】M559 【不良名称】S向亮线 【发生站点】AVI 【是否再发】否 【首次通报】01/25 11:00 【基础分析】Map 无明显聚集，EC4E20 LOT 高发 【异常良损】当日良损1.94%，当月良损1.47%，批次良损3.77%，01/18批次较上批次恶化2.2% 【异常原因】*** 【Inline监控】监控站点 【是否止血】*** 【影响范围】数量，过货完成时间 【改善措施】*** 【整合对接】施明君 【责任部门】*** 【责任科室】*** | 【产品型号】M559 【不良名称】S向亮线 【发生站点】AVI 【是否再发】否 【首次通报】01/25 11:00 【基础分析】Map 无明显聚集，EC4E20 LOT 高发 【异常良损】当日良损1.94%，当月良损1.47%，批次良损3.77%，01/18批次较上批次恶化2.2% 【异常原因】EC4E20 LOT 1T200 3AFS03-PM5过货，Inline已知异常，3AFS03-PM5 T层已禁run@1/14 【Inline监控】AT已监控到， 已通报 【是否止血】是 【影响范围】2Lot（EC4E20/0Z） 【改善措施】3AFS03-PM5 T层已禁run@1/14 【整合对接】施明君 【责任部门】阵列部 【责任科室】PVD | 施明君 | ARRAY | 徐敏杰 | Open
86 | W5 | 2025-01-26 11:00 | C59 | 屏体来料破裂 | APP1 | 5.29% | 0.05% | 0.25% | 0.05% | 【产品型号】C59 【不良名称】屏体来料破裂 【发生站点】APP1 【是否再发】否 【首次通报】01/25 11:00 【基础分析】Map AU列集中 【异常良损】当日良损5.29%，当月良损0.05%，批次良损0.05%，01/4批次较上批次恶化0.4% 【异常原因】*** 【Inline监控】监控站点 【是否止血】*** 【影响范围】数量，过货完成时间 【改善措施】*** 【整合对接】李鹏辉 【责任部门】*** 【责任科室】*** |  | 李鹏辉 | OLED | 徐敏杰 | Open
87 | W5 | 2025-01-26 11:00 | C39 | OLED后段责来料NG | AVI | 1.72% | 0.15% | 0.17% | 0.15% | 【产品型号】C39 【不良名称】OLED后段责来料NG 【发生站点】AVI 【是否再发】否 【首次通报】01/25 11:00 【基础分析】单Half 高发， 集中4CE09142 【异常良损】当日良损1.72%，当月良损0.15%，批次良损0.15%，01/5批次较上批次恶化0.4% 【异常原因】*** 【Inline监控】监控站点 【是否止血】*** 【影响范围】数量，过货完成时间 【改善措施】*** 【整合对接】李鹏辉 【责任部门】*** 【责任科室】*** | 【产品型号】C39 【不良名称】OLED后段责来料NG 【发生站点】AVI 【是否再发】否 【首次通报】01/25 11:00 【基础分析】单Half 高发， 集中4CE09142 【异常良损】当日良损1.72%，当月良损0.15%，批次良损0.15%，01/5批次较上批次恶化0.4% 【异常原因】C39需求验证有无TP的基板轨迹差异，此基板为跳TP制成的验证片，不出货，故全部判杀 【Inline监控】/ 【是否止血】是 【影响范围】数量2half，1half已申请报废 【改善措施】/ 【整合对接】李晗 【责任部门】工艺整合 【责任科室】蒸镀整合 | 李鹏辉 | OLED | 徐敏杰
88 | W4 | 2025-01-25 18:00 | T219 | OLED来料翘曲 | 32000 | 17.43% | 1.09% | 5.86% | 5.86% | 【产品型号】T219 【不良名称】OLED来料翘曲 【发生站点】32000 【是否再发】否 【首次通报】01/25 18:00 【基础分析】Map A行集中 【异常良损】当日良损17.43%，当月良损1.09%，批次良损5.86%，01/14批次较上批次恶化5.6% 【异常原因】*** 【Inline监控】监控站点 【是否止血】*** 【影响范围】数量，过货完成时间 【改善措施】*** 【整合对接】李鹏辉 【责任部门】*** 【责任科室】*** | / | 李晗 | OLED | 徐敏杰
89 | W4 | 2025-01-25 18:00 | M559 | 水渍异常 | APP2 | 1.13% | 0.11% | 0.4% | 1.57% | 【产品型号】M559 【不良名称】水渍异常 【发生站点】APP2 【是否再发】否 【首次通报】01/25 18:00 【基础分析】Map 环状聚集， 存在高发lot，E22/E20/E1X 【异常良损】当日良损1.13%，当月良损0.11%，批次良损1.57%，01/18批次较上批次恶化1.37% 【异常原因】*** 【Inline监控】监控站点 【是否止血】*** 【影响范围】数量，过货完成时间 【改善措施】*** 【整合对接】黄从城 【责任部门】*** 【责任科室】*** | 【异常原因】受3APP07二元化有机胶影响，1/14已禁Run止损 【Inline监控】是，1T620监控水渍异常 【是否止血】是，3APP07 1/14已禁Run止损 【影响范围】1/18批次17Lot，良损预估1.22%，预计影响至2/5 【改善措施】3APP07有机胶混Run，C59&C50大量验证中，待申请PCCB汇报合入 【整合对接】黄从城 【责任部门】阵列部 【责任科室】PHT | 黄从城 | ARRAY | 徐敏杰
90 | W5 | 2025-01-26 11:00 | T219 | Panel四周发粉 | MVI | 18.31% | 11.1% | 11.27% | 17.37% | 【产品型号】T219 【不良名称】Panel四周发粉 【发生站点】MVI 【是否再发】否 【首次通报】01/26 09:00 【基础分析】MAP集中：1AD0, 1BB0, 1BD0, 1BE0, 1BF0, 1BG0, 1CB0, 1CD0, 1CF0, 2CG0 【异常良损】当日良损18.31%，当月良损11.10%，批次良损17.37%，01/14批次较上批次恶化6.5% 【异常原因】*** 【Inline监控】监控站点 【是否止血】*** 【影响范围】数量，过货完成时间 【改善措施】*** 【整合对接】李鹏辉 【责任部门】*** 【责任科室】*** | 【异常原因】无glass集中性，PPA内缩偏位导致 【Inline监控】LOI检出 【是否止血】否 【影响范围】/ 【改善措施】短期对offset进行手动调整，减少已产生不良位置的偏位量。长期批次末根据inline点灯对不良列及风险列进行RW处理。GCD缩小改版物料到厂@3/9，到时进行验证 【整合对接】李鹏辉 【责任部门】/ 【责任科室】/ | 李鹏辉 | OLED | 屠厚磊 | Open
91 | W5 | 2025-01-26 11:00 | C59 | 暗点 | MVI | 3.29% | 0.8715% | 1.802% | 0.9% | 【产品型号】C59 【不良名称】暗点 【发生站点】MVI 【是否再发】否 【首次通报】01/26 11:00 【基础分析】MAP集中：2C行聚集，LOT集中：L3LD4BE1N高发 【异常良损】当日良损3.29%，当月良损0.87%，批次良损0.90%，01/4批次较上批次恶化0.44% 【异常原因】*** 【Inline监控】监控站点 【是否止血】*** 【影响范围】数量，过货完成时间 【改善措施】*** 【整合对接】郭友 【责任部门】*** 【责任科室】*** | 【异常原因】C59 暗点/B暗点2C行高发，为OLED SPC划伤（单SPC设计导致），非新增异常，1/4批次较上批次恶化~0.6%，已邮件反馈OLED整合进一步调查确认； 【Inline监控】否，非阵列异常 【是否止血】/ 【影响范围】1/4批次预估良损~0.6% 【改善措施】待OLED整合进一步调查后反馈 【整合对接】黄从城 【责任部门】蒸镀技术部 【责任科室】OLED整合 | 李鹏辉 | ARRAY | 屠厚磊 | Open
92 | W5 | 2025-01-26 11:00 | C59 | B暗点 | MVI | 4.36% | 0.42% | 1.06% | 0.43% | 【产品型号】C59 【不良名称】B暗点 【发生站点】MVI 【是否再发】否 【首次通报】01/26 11:00 【基础分析】MAP集中：2C行聚集，LOT集中：L3LD4BE1N高发 【异常良损】当日良损4.36%，当月良损0.42%，批次良损0.43%，01/4批次较上批次恶化0.27% 【异常原因】*** 【Inline监控】监控站点 【是否止血】*** 【影响范围】数量，过货完成时间 【改善措施】*** 【整合对接】郭友 【责任部门】*** 【责任科室】*** | 【异常原因】C59 暗点/B暗点2C行高发，为OLED SPC划伤（单SPC设计导致），非新增异常，1/4批次较上批次恶化~0.6%，已邮件反馈OLED整合进一步调查确认； 【Inline监控】否，非阵列异常 【是否止血】/ 【影响范围】1/4批次预估良损~0.6% 【改善措施】待OLED整合进一步调查后反馈 【整合对接】黄从城 【责任部门】蒸镀技术部 【责任科室】OLED整合 | 李鹏辉 | ARRAY | 屠厚磊 | Open
93 | W5 | 2025-01-26 11:00 | C59 | 制程报废 | CUT | 0.15% | 0.04% | 0.1% | 0.14% | 【产品型号】C59 【不良名称】制程报废 【发生站点】CUT 【是否再发】否 【首次通报】01/26 11:00 【基础分析】GLASS集中：L3LD4CE09181, L3LD4CE0J031 【异常良损】当日良损0.15%，当月良损0.04%，批次良损0.14%，01/18批次较上批次恶化0.13% 【异常原因】*** 【Inline监控】监控站点 【是否止血】*** 【影响范围】数量，过货完成时间 【改善措施】*** 【整合对接】郭晋嘉 【责任部门】*** 【责任科室】*** | 异常原因：切割粘连拔片&Glass TR取片失败拔片,切割站点判出34pcs Inline监控：否 是否止血：是 【改善措施】切割设备偶发，可以进行返报废，不影响良率 【整合对接】 | 郭晋嘉 | 屏体 | 屠厚磊 | Close
94 | W5 | 2025-01-26 11:00 | C39 | 屏体黑斑 | MVI | 4.501% | 1.658% | 1.803% | 4.59% | 【产品型号】C39 【不良名称】屏体黑斑 【发生站点】MVI 【是否再发】否 【首次通报】01/26 11:00 【基础分析】膜位1B/2D行聚集 【异常良损】当日良损4.50%，当月良损1.66%，批次良损4.59%，MVI 01/5批次较上批次恶化0.73% 【异常原因】*** 【Inline监控】监控站点 【是否止血】*** 【影响范围】数量，过货完成时间 【改善措施】*** 【整合对接】黄从城 【责任部门】*** 【责任科室】*** | 【异常原因】无glass集中性，PPA内缩偏位导致 【Inline监控】LOI检出 【是否止血】否 【影响范围】/ 【改善措施】短期对offset进行手动调整，减少已产生不良位置的偏位量。长期批次末根据inline点灯对不良列及风险列进行RW处理。GCD缩小改版物料到厂@3/9，到时进行验证 【整合对接】李鹏辉 【责任部门】/ 【责任科室】/ | 黄从城 | ARRAY | 屠厚磊 | Open
95 | W5 | 2025-01-26 18:00 | T219 | G向边缘Mura | MVI | 4.12% | 1.54% | 3.28% | 2.33% | 【产品型号】T219 【不良名称】G向边缘Mura 【发生站点】MVI 【是否再发】否 【首次通报】01/26 18:00 【基础分析】1/14批恶化 1.25%，MAP集中：1BC0, 1BD0 【异常良损】当日良损4.12%，当月良损1.54%，批次良损2.33%，01/14批次较上批次恶化0.73% 【异常原因】*** 【Inline监控】监控站点 【是否止血】*** 【影响范围】数量，过货完成时间 【改善措施】*** 【整合对接】李鹏辉 【责任部门】*** 【责任科室】*** | 【异常原因】异常集中BC&BD膜位，TB005 PPA内缩 【Inline监控】LOI已监控到该不良 【是否止血】否 【影响范围】预估影响批次良率0.61% 【改善措施】短期通过offset调整改善，EB/EG FMM RW；长期G CD缩小物料改善已发包，M3改版物料到厂进行横向改善，R物料1/31到厂RW(@0227批次前，催促供应商物料提拉)；下批次已采购物料改善物料短边TP，改善不良已反馈开发 【整合对接】李鹏辉 【责任部门】蒸镀 【责任科室】张网 | 李鹏辉 | OLED | 屠厚磊 | Open
96 | W5 | 2025-01-27 11:00 | T219 | 支撑膜异物 | APP2 | 1.29% | 0.46% | 1.28% | 0.61% | 【产品型号】T219 【不良名称】支撑膜异物 【发生站点】APP2 【是否再发】否 【首次通报】01/27 11:00 【基础分析】Map集中A行 【异常良损】当日良损1.29%，当月良损0.46%，批次良损0.61%，01/14批次较上批次恶化0.3% 【异常原因】*** 【Inline监控】监控站点 【是否止血】*** 【影响范围】数量，过货完成时间 【改善措施】*** 【整合对接】熊川 【责任部门】*** 【责任科室】*** | 异常原因】Mapping AC行占比93％，贴膜站点平台不集中。①异物mapping规律与贴膜翘曲拔片一致，推测与撕膜后翘曲高发人员手动对应相关;②lami下贴4号机有集中性，T219已安排下线 【Inline监控】APP2 【是否止血】是 【影响范围】Lami上贴1共产出454half，下贴4产出365half，持续过货中 【改善措施】Lami上贴1&下贴4已禁投，持续关注 【整合对接】熊川 【责任部门】蒸镀封装部 【责任科室】Lami科 | 李力 | 屏体 | 屠厚磊 | Close
97 | W5 | 2025-01-27 11:00 | C15 | G3亮点 | MVI | 4.19% | 2.37% | 2.24% | 2.33% | 【产品型号】C15 【不良名称】G3亮点 【发生站点】MVI 【是否再发】否 【首次通报】01/27 11:00 【基础分析】Map大板四周聚集 【异常良损】当日良损4.19%，当月良损2.37%，批次良损2.33%，01/3批次较上批次恶化0.85% 【异常原因】*** 【Inline监控】监控站点 【是否止血】*** 【影响范围】数量，过货完成时间 【改善措施】*** 【整合对接】郭友 【责任部门】*** 【责任科室】*** | 【异常原因】履历查询为AVI判L3，解析调节信号未见亮点，确认为For VLRR改善AVI存在一定过检测 【Inline监控】监控站点 【是否止血】是 【影响范围】1/03批次 【改善措施】CRP针对L3高爆画面Green像素阈值调整：30→45 【整合对接】施健丰 【责任部门】检测 【责任科室】屏体检测 | 施健丰 | ARRAY | 屠厚磊 | Close
98 | W5 | 2025-01-27 11:00 | C51 | 环状Mura | MVI | 29.79% | 19.63% | 6.07% | 23.75% | 【产品型号】C51 【不良名称】环状Mura 【发生站点】MVI 【是否再发】否 【首次通报】01/27 11:00 【基础分析】MAP A/R列&1AQ聚集 【异常良损】当日良损29.79%，当月良损19.63%，批次良损23.75%，01/4批次较上批次恶化5.25% 【异常原因】*** 【Inline监控】监控站点 【是否止血】*** 【影响范围】数量，过货完成时间 【改善措施】*** 【整合对接】施健丰 【责任部门】*** 【责任科室】*** | 【异常原因】①1/7已上线环状规格收严②Ash工艺Margin较小 【Inline监控】未监控到，DM图无法识别恶化 【是否止血】是 【影响范围】0104蒸镀批，尾批300 Sheet已上线，预计2/1产出改善条件CT 【改善措施】①临时措施：3AED13-PC3禁Run 【整合对接】施健丰 【责任部门】阵列 【责任科室】干刻 | 施健丰 | ARRAY | 屠厚磊 | Close
99 | W5 | 2025-01-28 08:00 | T219 | S向亮线 | AVI | 4.22% | 5.548% | 7.536% | 10.08% | 【产品型号】T219 【不良名称】S向亮线 【发生站点】AVI 【是否再发】否 【首次通报】01/28 08:00 【基础分析】LOT集中：L3T24BE04；SHEET集中：L3T24CE0F25 【异常良损】当日良损4.22%，当月良损5.55%，批次良损10.08%， CT 1/14批次上升6.75% AVI 批次上升0.45% 【异常原因】*** 【Inline监控】监控站点 【是否止血】*** 【影响范围】数量，过货完成时间 【改善措施】*** 【整合对接】施明君 【责任部门】*** 【责任科室】*** | 【异常原因】1/14批次CT Line不良率上升受新批次过货节奏影响，从AVI当站数据看L3T24CE0F集中，18200 3AFS03-PM5过货，Inline已知异常 【Inline监控】Inline已监控到，已反馈工艺 【是否止血】是，3AFS03-PM5已开腔PM@1/14 【影响范围】2Lot（L3T24CE0F/E0H） 【改善措施】3AFS03-PM5已开腔PM@1/14 【整合对接】施明君 【责任部门】阵列部 【责任科室】PVD | 徐慕凡 | ARRAY | 屠厚磊 | Close
100 | W5 | 2025-01-28 08:00 | T219 | S向边缘Mura | MVI | 2.97% | 1.314% | 1.722% | 1.8% | 【产品型号】T219 【不良名称】S向边缘Mura 【发生站点】MVI 【是否再发】否 【首次通报】01/28 08:00 【基础分析】MAP集中：1BC0, 2CD0, 2CE0, 2CG0高发 【异常良损】当日良损2.97%，当月良损1.31%，批次良损1.80%， CT 1/14批次上升1.02% 【异常原因】*** 【Inline监控】监控站点 【是否止血】*** 【影响范围】数量，过货完成时间 【改善措施】*** 【整合对接】邓冰 【责任部门】*** 【责任科室】*** | 【异常原因】异常集中BC&BD膜位，TB005 PPA内缩 【Inline监控】LOI已监控到该不良 【是否止血】否 【影响范围】预估影响批次良率0.61% 【改善措施】短期通过offset调整改善，EB/EG FMM RW；长期G CD缩小物料改善已发包，M3改版物料到厂进行横向改善，R物料1/31到厂RW(@0227批次前，催促供应商物料提拉)；下批次已采购物料改善物料短边TP，改善不良已反馈开发 【整合对接】李鹏辉 【责任部门】蒸镀 【责任科室】张网 | 邓冰 | OLED | 屠厚磊 | Open
101 | W5 | 2025-01-28 09:30 | T219 | G3亮点 | MVI | 1.53% | 1.021% | 1.552% | 1.14% | 【产品型号】T219 【不良名称】G3亮点 【发生站点】MVI 【是否再发】否 【首次通报】01/28 09:30 【基础分析】LOT集中:L3T24BE08, L3T24CE01 【异常良损】当日良损1.53%，当月良损1.02%，批次良损1.14%， CT 1/14批次上升0.37% 【异常原因】*** 【Inline监控】监控站点 【是否止血】*** 【影响范围】数量，过货完成时间 【改善措施】*** 【整合对接】郭友 【责任部门】*** 【责任科室】*** | 【异常原因】①12/23批次因受PVD靶材风险批暗点飘高影响，导致G3亮点被掩盖一部分，故导致12/23批次G3亮点偏低，此批次无PVD靶材风险批，暗点回复正常，G3亮点也回复正常(与12/23批次之前的批次相当）；②11300 3AFE03有点高发集中，但目前产出较少（批次产出21%，6000Panel），主要过货是3AFE03，所以3AFE03高发集中可能受过货影响，持续关注（待数据量扩大） 【Inline监控】AT未监控到恶化 【是否止血】/ 【影响范围】/ 【改善措施】持续关注（待数据量扩大） 【整合对接】郭友 【责任部门】阵列 【责任科室】清洗 | 郭友 | ARRAY | 屠厚磊 | Open
102 | W5 | 2025-01-28 09:30 | C51 | 其他3 | MVI | 7.629% | 0.6057% | 1.693% | 0.18% | 【产品型号】C51 【不良名称】其他3 【发生站点】MVI 【是否再发】否 【首次通报】01/28 09:30 【基础分析】 LOT L3C34CE09/Sheet L3C34CE25高发，MAP集中大板左半板 【异常良损】当日良损7.63%，当月良损0.61%，批次良损0.18%， CT 1/14批次上升0.18% 【异常原因】*** 【Inline监控】监控站点 【是否止血】*** 【影响范围】数量，过货完成时间 【改善措施】*** 【整合对接】邓冰 【责任部门】*** 【责任科室】*** | 【异常原因】解析为Panel四周边缘发绿为边缘UPProfile爬坡区域上方CF膜厚变化导致与AA区存在差异， 【是否止血】否 【Inline是否有监控到】否 【改善措施】无 【整合对接】 | 邓冰 | OLED | 屠厚磊 | Open
103 | W5 | 2025-01-28 09:30 | C51 | 其他17 | MVI | 2.634% | 0.06216% | 0.5844% | 0.12% | 【产品型号】C51 【不良名称】其他17 【发生站点】MVI 【是否再发】否 【首次通报】01/28 09:30 【基础分析】 LOT L3C34CE09高发，MAP集中大板左半板 【异常良损】当日良损2.63%，当月良损0.06%，批次良损0.12%， CT 1/4批次上升1倍 【异常原因】*** 【Inline监控】监控站点 【是否止血】*** 【影响范围】数量，过货完成时间 【改善措施】*** 【整合对接】周鸿成 【责任部门】*** 【责任科室】*** | 【异常原因】解析为CF-B膜层缺失，TP T3C351E0JAA 集中，LOT在44400发生 TEG Peeling宕机，Peeling后刮胶 【Inline监控】MVI 【是否止血】是 【影响范围】T3C351E0JAA 【改善措施】①Peeling片拆卡集中Run货；② TEG Peeling 近期在C51&C39发生，已与OLED沟通验证C39 IJP打印外扩内缩验证，验证LOT目前已到TP，持续跟进LOTpeeling状况 【整合对接】周鸿成 【责任部门】触控部 【责任科室】黄光科 | 周鸿成 | TP | 屠厚磊 | Close
104 | W5 | 2025-01-28 09:30 | C59 | 支撑膜异物 | APP2 | 0.26% | 0.07694% | 0.1392% | 0.12% | 【产品型号】C59 【不良名称】支撑膜异物 【发生站点】APP2 【是否再发】否 【首次通报】01/28 09:30 【基础分析】Map无集中性 【异常良损】当日良损0.26%，当月良损0.08%，批次良损0.12%， CT 1/4批次上升1倍 【异常原因】*** 【Inline监控】监控站点 【是否止血】*** 【影响范围】数量，过货完成时间 【改善措施】*** 【整合对接】郭晋嘉 【责任部门】*** 【责任科室】*** | 【异常原因】Mapping AE行占比93％，lami下帖4#发生率较高，无时间集中，贴膜平台不集中。切割3D检可见异物 【Inline监控】APP2 【是否止血】是 【影响范围】1/4批次下帖4过货359 Half 【改善措施】下帖4禁Run，并反馈工艺排查改善；@1/28 【整合对接】郭晋嘉 【责任部门】蒸镀封装部 【责任科室】Lami科 未读 | 郭晋嘉 | 屏体 | 屠厚磊 | Open
105 | W5 | 2025-01-29 09:30 | C51 | 其他5 | MVI | 2.2% | 0.04% | 0.46% | 0.1% | 【产品型号】C51 【不良名称】其他5 【发生站点】MVI 【是否再发】否 【首次通报】01/29 09:30 【基础分析】LOT集中：L3C34BE1H, L3C34CE09 Map集中大板右半板 【异常良损】当日良损2.20%，当月良损0.04%，批次良损0.10%，/ 【异常原因】*** 【Inline监控】监控站点 【是否止血】*** 【影响范围】数量，过货完成时间 【改善措施】*** 【整合对接】邓冰 【责任部门】*** 【责任科室】*** | 【异常原因】G层曝光机对位报警，导至产品停留1h，加上G层本身膜层较厚，停留以后胶固化加重，造成G像素CF残留至B像素上； 【是否止血】是 【影响范围】L3C34CE09 1个LOT 【改善措施】制定G层曝光机对位宕机处理规则，30分钟未处理好直接排片，减少停留影响 @1/30 【整合对接】 | 邓冰 | OLED | 屠厚磊 | Close
106 | W5 | 2025-01-29 09:30 | C51 | JNCDN | MVI | 0.97% | 0.06241% | 0.7921% | 0.17% | 【产品型号】C51 【不良名称】JNCDN 【发生站点】MVI 【是否再发】否 【首次通报】01/29 09:30 【基础分析】Map集中大板两头 【异常良损】当日良损0.97%，当月良损0.06%，批次良损0.17%， 【异常原因】*** 【Inline监控】监控站点 【是否止血】*** 【影响范围】数量，过货完成时间 【改善措施】*** 【整合对接】邓冰 【责任部门】*** 【责任科室】*** | 【改善措施】根据屏体AVI 60° 4.5拦截发模组验证，预计良损2.5%-模组AJU数据，制定屏体AVI初步JNCD规格，同步结合客户结论进行相关的调整，已达成会议共识1/25 【整合对接】 | 邓冰 | OLED | 屠厚磊 | Close
107 | W5 | 2025-01-29 09:30 | C59 | 黑色零散异物 | CUT | 0.27% | 0.05715% | 0.107% | 0.09% | 【产品型号】C59 【不良名称】黑色零散异物 【发生站点】CUT 【是否再发】否 【首次通报】01/29 09:30 【基础分析】LOT E0G/E0T高发 【异常良损】当日良损0.27%，当月良损0.06%，批次良损0.09%，1/18批较上批恶化1倍 【异常原因】*** 【Inline监控】监控站点 【是否止血】*** 【影响范围】数量，过货完成时间 【改善措施】*** 【整合对接】邓冰 【责任部门】*** 【责任科室】*** | 【异常原因】1/5批次C59 黑色零散异物0.05%，1/18批次黑色零散异物0.06%，受CUT当日过货影响不良前期虚高，EAI与TFE AOI同片同检结果确认55.5%（414/746）EAI已检出，主要为蒸镀影响，无机台集中，无Mapping集中，持续关注 【Inline监控】21329站点已监控 【是否止血】否 【影响范围】数量63pcs，过货完成时间1/26 【改善措施】暂无对策 【整合对接】邓冰 【责任部门】蒸镀封装部 【责任科室】蒸镀 | 邓冰 | OLED | 屠厚磊 | Open
108 | W5 | 2025-01-29 17:30 | M559 | OLED来料异常 | APP | 1.97% | 0.02517% | 0.1108% | 0.08% | 【产品型号】M559 【不良名称】OLED来料异常 【发生站点】APP 【是否再发】否 【首次通报】01/29 17:30 【基础分析】Map集中2E行，LOT集中：L3ME4CE1U高发 【异常良损】当日良损1.97%，当月良损0.03%，批次良损0.08%，1/18批较上批恶化1倍 【异常原因】*** 【Inline监控】监控站点 【是否止血】*** 【影响范围】数量，过货完成时间 【改善措施】*** 【整合对接】邓冰 【责任部门】*** 【责任科室】*** | 【异常原因】水渍异常，人员误判，1/30改版成水渍异常Code ②水渍异常原因：受3APP07二元化有机胶影响，1/14已禁Run止损 【Inline监控】是，1T620监控水渍异常 【是否止血】是，3APP07 1/14已禁Run止损 【影响范围】1/18批次17Lot，良损预估1.22%，预计影响至2/5 【改善措施】3APP07有机胶混Run，C59&C50大量验证中，待申请PCCB汇报合入 【整合对接】黄从城 【责任部门】阵列部 【责任科室】PHT | 邓冰 | OLED | 屠厚磊 | Close
109 | W5 | 2025-01-30 09:00 | C50 | 第四层ESD击伤AA区 | CUT | 0.14% | 0.0922% | 0.2046% | 0.12% | 【产品型号】C50 【不良名称】第四层ESD击伤AA区 【发生站点】CUT 【是否再发】否 【首次通报】01/30 09:00 【基础分析】MAP集中：2BK0, 2BL0 【异常良损】当日良损0.14%，当月良损0.09%，批次良损0.12%，1/18批较上批恶化0.05% 【异常原因】*** 【Inline监控】监控站点 【是否止血】*** 【影响范围】数量，过货完成时间 【改善措施】*** 【整合对接】邓冰 【责任部门】*** 【责任科室】*** | 【异常原因】蒸镀阴极ESD击伤(阴极缺失),Inline已知异常,C50 CMM仅有2套周转使用,目前MA002套高发,MA001不良低,1/18批次不良0.1%, 【Inline监控】21329 【是否止血】否 【影响范围】数量141pcs，过货完成时间1/26 【改善措施】暂无, 已知异常,因CMM cell边缘半刻改版可改善,后续新品采用CMM cell边缘半刻加宽加深设计改善 【整合对接】邓冰 【责任部门】蒸镀封装部 【责任科室】蒸镀 | 邓冰 | OLED | 屠厚磊 | Close
110 | W5 | 2025-01-31 11:00 | C39 | 金属Peeling | CUT | 0.25% | 0.16% | 0.24% | 0.24% | 【产品型号】C39 【不良名称】金属Peeling 【发生站点】CUT 【是否再发】否 【首次通报】01/31 11:00 【基础分析】Map 1号板聚集 【异常良损】当日良损0.25%，当月良损0.16%，批次良损0.24%，1/18批较上批恶化0.12% 【异常原因】*** 【Inline监控】监控站点 【是否止血】*** 【影响范围】数量，过货完成时间 【改善措施】*** 【整合对接】邓冰 【责任部门】*** 【责任科室】*** | 【产品型号】C39 【不良名称】金属Peeling 【发生站点】cut 【是否再发】否 【首次通报】01/31 11:00 【基础分析】Map 1号板聚集 【异常良损】当日良损0.25%，当月良损0;16%，批次良损0.24%，1/18批较上批恶化0.12% 【异常原因】金属片状异物从蒸镀首件开始高发,颜色发白,根据颜色、形态及历史解析结果判断为FMM来料携入Fe、Ni异物,MA003套Mask高发，1/18批次不良0.12%（1/5批次不良0.12%） 【Inline监控】监控站点21329 【是否止血】否 【影响范围】数量96pcs，过货完成时间1/26 【改善措施】FMM增加一次纯水振荡清洗@1/17(效果不显著) 【整合对接】邓冰 【责任部门】蒸镀封装部 【责任科室】掩膜清洗科 | 邓冰 | OLED | 徐敏杰 | Open
111 | W5 | 2025-01-31 11:00 | C59 | 下保护膜Particle | APP1 | 2.3% | 0.04% | 0.05% | 0.05% | 【产品型号】C59 【不良名称】下保护膜Particle 【发生站点】APP1 【是否再发】否 【首次通报】01/31 11:00 【基础分析】单Half 异常，异常Glass E0S022 【异常良损】当日良损2.30%，当月良损0.04%，批次良损0.05%，1/18批较上批恶化0.02% 【异常原因】*** 【Inline监控】监控站点 【是否止血】*** 【影响范围】数量，过货完成时间 【改善措施】*** 【整合对接】邓冰 【责任部门】*** 【责任科室】*** | 【产品型号】C59 【不良名称】下保护膜Particle 【发生站点】APP1 【是否再发】否 【首次通报】01/31 11:00 【基础分析】单Half 异常，异常Glass E0S022 【异常良损】当日良损2.30%，当月良损0.04%，批次良损0.05%，1/18批较上批恶化0.02% 【异常原因】L3LD4CE0S022 单half异常(集中E行膜破,屏体3D检可见),推测为LLO剥离NG导致DLA异常,异常片Lami AOI未抽检，同卡抽检的2片无异常,已通知Lami持续关注AOI异常检出 【Inline监控】监控站点22529 【是否止血】是 【影响范围】1half数量，过货完成时间1/29 【改善措施】/ 【整合对接】邓冰 【责任部门】/ 【责任科室】/ | 邓冰 | OLED | 徐敏杰 | Open
112 | W5 | 2025-01-31 18:00 | C50 | 屏体负翘曲 | APP1 | 4.32% | 0.04% | 0.22% | 0.25% | 【产品型号】C50 【不良名称】屏体负翘曲 【发生站点】APP1 【是否再发】否 【首次通报】01/31 18:00 【基础分析】Map B行聚集 【异常良损】当日良损4.32%，当月良损0.04%，批次良损0.25%，1/18批较上批恶化0.25% 【异常原因】*** 【Inline监控】监控站点 【是否止血】*** 【影响范围】数量，过货完成时间 【改善措施】*** 【整合对接】邓冰 【责任部门】*** 【责任科室】*** |  | 邓冰 | OLED | 徐敏杰 | Open
113 | W5 | 2025-01-31 18:00 | C50 | PEPT干刻责M4残留 | CUT | 0.94% | 0.04% | 0.2% | 0.22% | 【产品型号】C50 【不良名称】PEPT干刻责M4残留 【发生站点】CUT 【是否再发】否 【首次通报】01/31 18:00 【基础分析】单LOT高发， 集中于94CE17 【异常良损】当日良损0.94%，当月良损0.04%，批次良损0.22%，1/18批较上批恶化0.21% 【异常原因】*** 【Inline监控】监控站点 【是否止血】*** 【影响范围】数量，过货完成时间 【改善措施】*** 【整合对接】郭宇豪 【责任部门】*** 【责任科室】*** | 【产品型号】C50 【不良名称】PEPT干刻责M4残留 【发生站点】CUT 【是否再发】否 【首次通报】01/31 18:00 【基础分析】单LOT高发， 集中于94CE17 【异常良损】当日良损0.94%，当月良损0.04%，批次良损0.22%，1/18批较上批恶化0.21% 【异常原因】已知异常，Inline已监控到并通报；异常Lot为T层DE ED01-PC1/4/5产出，有片间差RS主要集中S02/S06/S11；C50为8K8K两步法易偶发单片，同期过货其他产品无异常；ED01暂禁Run C50 SD3@1/21，6K6K一步法验证中 【Inline监控】1T629 【是否止血】是 【影响范围】1Lot，1/20 DE过货完成，预估批次影响0.08% 【改善措施】ED01暂禁Run C50 SD3@1/21，长期：一步法M559/D136/D137已导入，C39/C50中量验证lot已签ECS过站，预计2/16 CT结果产出后进行大量验证 【整合对接】郭宇豪 【责任部门】阵列部 【责任科室】DE | 施明君 | ARRAY | 徐敏杰 | Open
114 | W5 | 2025-01-31 18:00 | C39 | 来料OLED责Peeling | CUT | 1.51% | 0.15% | 0.26% | 0.2% | 【产品型号】C39 【不良名称】 来料OLED责Peeling 【发生站点】CUT 【是否再发】否 【首次通报】01/31 18:00 【基础分析】单sheet 高发， 高发Sheet CE0B10 【异常良损】当日良损1.51%，当月良损0.15%，批次良损0.20%，1/5批较上批恶化0.2% 【异常原因】*** 【Inline监控】监控站点 【是否止血】*** 【影响范围】数量，过货完成时间 【改善措施】*** 【整合对接】邓冰 【责任部门】*** 【责任科室】*** | 【产品型号】C39 【不良名称】 来料OLED责Peeling 【发生站点】CUT 【是否再发】否 【首次通报】01/31 18:00 【基础分析】单sheet 高发， 高发Sheet CE0B10 【异常良损】当日良损1.51%，当月良损0.15%，批次良损0.20%，1/5批较上批恶化0.2% 【异常原因】EL TEG Peeling，TP撕膜Peeling影响 【Inline监控】否,TEG区域无AOI定点拍照 【是否止血】是 【影响范围】1/5批次尾批及1/18批次 【改善措施】临时措施:EL TEG TP作业前撕膜处理,2.长期措施:验证以DAM为边界内缩60um打印10Half@1/18 批次,仅1panel有peeling,有效果 【整合对接】邓冰 【责任部门】蒸镀封装部 【责任科室】打印科 | 邓冰 | #N/A | 徐敏杰 | Open
115 | W5 | 2025-02-01 11:00 | N236 | 金属Peeling | CUT | 0.66% | 0.61% | 0.61% | 0.61% | 【产品型号】N236 【不良名称】金属Peeling 【发生站点】CUT 【是否再发】否 【首次通报】02/01 11:00 【基础分析】Map 一号板聚集， 近两个批次无改善 【异常良损】当日良损0.66%，当月良损0.61%，批次良损0.61%，1/14批无改善 【异常原因】*** 【Inline监控】监控站点 【是否止血】*** 【影响范围】数量，过货完成时间 【改善措施】*** 【整合对接】吕子明 【责任部门】*** 【责任科室】*** |  | 吕子明 | OLED | 徐敏杰 | Open
116 | W5 | 2025-02-01 11:00 | 群亮点 | 未知(水渍Mura Inline判杀） | CUT | 0.44% | 0.03% | 0.06% | 0.04% | 【产品型号】C51 【不良名称】未知(水渍Mura Inline判杀） 【发生站点】CUT 【是否再发】否 【首次通报】02/01 11:00 【基础分析】单SHEET 高发， 高发Sheet CE0B21 【异常良损】当日良损0.44%，当月良损0.03%，批次良损0.04%，1/4批次恶化0.04% 【异常原因】*** 【Inline监控】监控站点 【是否止血】*** 【影响范围】数量，过货完成时间 【改善措施】*** 【整合对接】郭宇豪 【责任部门】*** 【责任科室】*** | 【产品型号】C51 【不良名称】OC3异物检宕机RS查杀 【发生站点】CUT 【是否再发】否 【首次通报】02/01 11:00 【基础分析】单SHEET 高发， 高发Sheet CE0B21 【异常良损】当日良损0.44%，当月良损0.03%，批次良损0.04%，1/4批次恶化0.04% 【异常原因】来料TEG Peeling导致OC3黄光制程时异物检宕机未涂布完成，因TMAH对CF-G层有peeling故无法RW； 【Inline监控】49400站点 【是否止血】是 【影响范围】2half A-F列 【改善措施】来料TEG Peeling改善&CF-G层材料耐TMAH改善 【整合对接】高璐 【责任部门】触控部 【责任科室】黄光科 | 郭宇豪 | ARRAY | 徐敏杰 | Close
117 | W5 | 2025-02-01 11:00 | C39 | OLED来料翘曲 | CUT | 0.89% | 0.27% | 0.29% | 0.2% | 【产品型号】C39 【不良名称】OLED来料翘曲 【发生站点】CUT 【是否再发】否 【首次通报】02/01 11:00 【基础分析】Half 聚集 【异常良损】当日良损0.89%，当月良损0.27%，批次良损0.20%，1/18批较上批恶化0.05% 【异常原因】*** 【Inline监控】监控站点 【是否止血】*** 【影响范围】数量，过货完成时间 【改善措施】*** 【整合对接】吕子明 【责任部门】*** 【责任科室】*** |  | 吕子明 | OLED | 徐敏杰 | Open
118 | W6 | 2025-02-02 10:00 | C39 | 其他原因 | CUT | 0.83% | 1.59% | 0.21% | 0.27% | 【产品型号】C39 【不良名称】其他原因 【发生站点】CUT 【是否再发】否 【首次通报】02/02 10:00 【基础分析】单SHEET高发E0Y15，膜位集中二中板 【异常良损】当日良损0.83%，当月良损1.59%，批次良损0.27%，1/18批较上批恶化0.25% 【异常原因】*** 【Inline监控】监控站点 【是否止血】*** 【影响范围】数量，过货完成时间 【改善措施】*** 【整合对接】吕子明 【责任部门】*** 【责任科室】*** | 待反馈 | 吕子明 | OLED | 彭嘉翼 | Open
119 | W6 | 2025-02-03 10:00 | M559 | 群亮点 | MVI | 3.48% | 0.25% | 1.04% | 0.16% | 【产品型号】M559 【不良名称】群亮点 【发生站点】MVI 【是否再发】否 【首次通报】02/03 10:00 【基础分析】LOT集中CE29、MAP集中E列 【异常良损】当日良损3.48%，当月良损0.25%，批次良损0.16%，1/18批较上批未恶化 【异常原因】*** 【Inline监控】监控站点 【是否止血】*** 【影响范围】数量，过货完成时间 【改善措施】*** 【整合对接】郭友 【责任部门】*** 【责任科室】*** | 【异常良损】当日良损3.48%，当月良损0.25%，批次良损0.16%，1/18批较上批未恶化 【异常原因】M559 AT检出Open类点不良E列聚集，Inline已调查确认E列点不良Sheet Y坐标基本固定，结合此前M75 N列点不良异常，推测为IGZO断线相关。异常集中1F400 3APP03过货，时间节点为12/26 3APP03 CLN液刀更换及安装Cover后过货恶化，同期3APP04测试1 lot无聚集。 【Inline监控】监控站点1T6T1 AT已知 【是否止血】是 【影响范围】共过货31 Lot，AT检出高风险LOT 10个，预估1/18批次良损~0.2% 【改善措施】M559 1F400 3APP03暂禁run，切至3APP04/05过货@1/18；反馈工艺改善重新更换3APP03液刀@1/18，同步点放3lot确认AT结果@2/6（目前在18400）；M559预约3lot 3APP03 1F400显影段转向理清确认AT数据，ECS已提交过货完成@1/26（目前在14100）。 【整合对接】郭友 【责任部门】阵列部 【责任科室】涂布科 | 郭友 | ARRAY | 彭嘉翼 | Close
120 | W6 | 2025-02-03 10:00 | C51 | 线路间短路 | MVI | 0.34% | 0.11% | 0.24% | 0.06% | 【产品型号】C51 【不良名称】线路间短路 【发生站点】MVI 【是否再发】否 【首次通报】02/03 10:00 【基础分析】MAP集中A列 【异常良损】当日良损0.34%，当月良损0.11%，批次良损0.06%，1/4批较上批未恶化 【异常原因】*** 【Inline监控】监控站点 【是否止血】*** 【影响范围】数量，过货完成时间 【改善措施】*** 【整合对接】周鸿成 【责任部门】*** 【责任科室】*** | 【基础分析】MAP集中A列 【异常良损】当日良损0.34%，当月良损0.11%，批次良损0.06%，1/4批较上批未恶化 【异常原因】AOI可见多为第三层膜层缺失，少部分为particle导致的走线间短路，不良存在T3C351E0DAA lot高发，为膜上异物超规卡，RW后44400检测出现孔区气泡炸裂，为particle异常导致 【Inline监控】43629 【是否止血】是 【影响范围】30glass，预计2/10 CT完全产出 【改善措施】/ 【整合对接】周鸿成 【责任部门】TP 【责任科室】/ | 周鸿成 | #N/A | 彭嘉翼 | Close
121 | W6 | 2025-02-04 10:00 | M516 | PEP7 PHT后有机胶气泡 | CUT | 0.48% | 0.23% | 0.36% | 0.01% | 【产品型号】M516 【不良名称】PEP7 PHT后有机胶气泡 【发生站点】CUT 【是否再发】否 【首次通报】02/04 10:00 【基础分析】单SHEET高发E4304，膜位集中大板右半板中间膜位 【异常良损】当日良损0.48%，当月良损0.23%，批次良损0.01%，1/11批较上批恶化0.01% 【异常原因】*** 【Inline监控】监控站点 【是否止血】*** 【影响范围】数量，过货完成时间 【改善措施】*** 【整合对接】郭宇豪 【责任部门】*** 【责任科室】*** | 【基础分析】单SHEET高发E4304，膜位集中大板右半板中间膜位 【异常良损】当日良损0.48%，当月良损0.23%，批次良损0.01%，1/11批较上批恶化0.01% 【异常原因】单片异常 8620已检出 图片形态为有机胶缺失，判Code A7PFB，原因暂未知，履历无宕机，无SPC，过程未见异常。 【Inline监控】8620已检出 【是否止血】是，后续未见异常 【影响范围】1/14 号PEP7 单Sheet，影响批次良损＜0.01% 【改善措施】目前单片偶发异常，后续LOT未见相同异常，暂持续监控 【整合对接】郭宇豪 【责任部门】阵列部 【责任科室】Track | 郭宇豪 | ARRAY | 彭嘉翼 | Close
122 | W6 | 2025-02-05 11:00 | C50 | Aging烧角 | AGING | 2.08% | 0.61% | 0.76% | 0.35% | 【产品型号】C50 【不良名称】Aging烧角 【发生站点】AGING 【是否再发】否 【首次通报】02/05 11:00 【基础分析】2/4高发，1/18批次不良在右半板高发，集中在1CR和2CR模位 【异常良损】当日良损2.08%，当月良损0.61%，批次良损0.35%，1/18批较上批恶化0.1% 【异常原因】*** 【Inline监控】监控站点 【是否止血】*** 【影响范围】数量，过货完成时间 【改善措施】*** 【整合对接】杜开尧 【责任部门】*** 【责任科室】*** | 【基础分析】2/4高发，1/18批次不良在右半板高发，集中在1CR和2CR模位 【异常良损】当日良损2.08%，当月良损0.61%，批次良损0.35%，1/18批较上批恶化0.1% 【异常原因】Mapping集中1CR和2CR模位，Aging站点打出，无MVI图，Inline AT&LOI无异常，AOI DM未见异常，Mapping对称分布，初步推测受后段异常影响，已反馈解析进行解析确认@2/5 【Inline监控】Inline AT&LOI无异常，AOI DM未见异常. 【是否止血】否 【影响范围】暂未知，按照目前发生率，预估恶化1/18批次良损0.05% 【改善措施】原因未知，待解析分析再进一步确认@2/7 【整合对接】杜开尧 【责任部门】工艺整合部 【责任科室】阵列整合科 | 杜开尧 | ARRAY | 葛基会 | Monitor
123 | W6 | 2025-02-05 11:00 | C39 | Aging AA区烧伤 | AGING | 12.73% | 8.28% | 7.36% | 5.14% | 【产品型号】C39 【不良名称】Aging AA区烧伤 【发生站点】AGING 【是否再发】否 【首次通报】02/05 11:00 【基础分析】集中在2441P01工单，MAP、LOT、SHEET无明显集中性 【异常良损】当日良损12.73%，当月良损8.28%，批次良损5.14%，1/18批较上批次恶化1.45% 【异常原因】*** 【Inline监控】监控站点 【是否止血】*** 【影响范围】数量，过货完成时间 【改善措施】*** 【整合对接】杜开尧 【责任部门】*** 【责任科室】*** | 【基础分析】集中在2441P01工单，LOT L3Z54CE15AA 单LOT相对高发 【异常良损】当日良损12.73%，当月良损8.28%，批次良损5.14%，1/18批较上批次恶化1.45% 【异常原因】当日上升主要受MVI&34001 R品集中过货影响，By Aging站点批次确认主要3%，相比上批次2.87%上升0.1%，目前批次产出率38%，不良虚高；LOT L3Z54CE15AA 单LOT相对高发，Inline确认受1T620 Skip检修导致线&AD不良上升（因1/18 C39蒸镀空烧风险，拉会升级快跑Skip赶蒸镀） 【Inline监控】1T620 【是否止血】是，后续C39已进行全检全修 【影响范围】30 Sheet，1/20号过货，预计影响批次良损0.2% 【改善措施】后续产品全检全修 【整合对接】杜开尧 【责任部门】制造部 【责任科室】阵列制造科 | 杜开尧 | ARRAY | 葛基会 | Close
124 | W6 | 2025-02-07 10:40 | D137 | 水渍异常 | APP2 | 0.48% | 0.38% | 0.38% | 0.62% | 【产品型号】D137 【不良名称】水渍异常 【发生站点】APP2 【是否再发】否 【首次通报】02/07 10:40 【基础分析】1/18批次恶化0.61%，LOT集中在CE0A，1/18批次不良MAP在边缘呈菱形分布 【异常良损】当日良损0.48%，当月良损0.38%，批次良损0.62%，0.0061 【异常原因】*** 【Inline监控】监控站点 【是否止血】*** 【影响范围】数量，过货完成时间 【改善措施】*** 【整合对接】黄从城 【责任部门】*** 【责任科室】*** | 【基础分析】1/18批次恶化0.61%，LOT集中在CE0A，1/18批次不良MAP在边缘呈菱形分布 【异常良损】当日良损0.48%，当月良损0.38%，批次良损0.62%，0.0061 【异常原因】TRC 7#二元化有机胶验证Lot 【Inline监控】1T620 【是否止血】是 【影响范围】2lot L3DB4E0A与0K，过货完成2025/01/09 【改善措施】7#禁用-1/14，后续进行混Run验证 【整合对接】黄从城 【责任部门】阵列 【责任科室】TRC | 黄从城 | ARRAY | 葛基会 | Close
125 | W6 | 2025-02-07 10:40 | M516 | 显示异常 | MVI | 2.6% | 0.49% | 0.53% | 0.09% | 【产品型号】M516 【不良名称】显示异常 【发生站点】MVI 【是否再发】否 【首次通报】02/07 10:40 【基础分析】发生在1/11批次，MAP集中在1BK/1BL/2CJ模位 【异常良损】当日良损2.60%，当月良损0.49%，批次良损0.09%，/ 【异常原因】*** 【Inline监控】监控站点 【是否止血】*** 【影响范围】数量，过货完成时间 【改善措施】*** 【整合对接】杜开尧 【责任部门】*** 【责任科室】*** | 【基础分析】发生在1/11批次，MAP集中在1BK/1BL/2CJ模位 【异常良损】当日良损2.60%，当月良损0.49%，批次良损0.09%，/ 【异常原因】OLED CMM Mask ESD影响 【Inline监控】监控站点 【是否止血】/ 【影响范围】数量，过货完成时间 【改善措施】/ 【整合对接】杜开尧 【责任部门】/ 【责任科室】/ | 杜开尧 | ARRAY | 葛基会 | Open
126 | W6 | 2025-02-07 10:40 | C55 | Aging烧角 | AGING | 0.66% | 0.13% | 0.13% | 0.13% | 【产品型号】C55 【不良名称】Aging烧角 【发生站点】AGING 【是否再发】否 【首次通报】02/07 10:40 【基础分析】2/6不良在2429P01工单聚集，MAP在1HV模位高发，LOT集中在E06/E04/E09 【异常良损】当日良损0.66%，当月良损0.13%，批次良损0.13%，/ 【异常原因】*** 【Inline监控】监控站点 【是否止血】*** 【影响范围】数量，过货完成时间 【改善措施】*** 【整合对接】杜开尧 【责任部门】*** 【责任科室】*** | 【基础分析】2/6不良在2429P01工单聚集，MAP在1HV模位高发，LOT集中在E06/E04/E09 【异常良损】当日良损0.66%，当月良损0.13%，批次良损0.13%，/ 【异常原因】1HV膜位聚集受1F200 PVD08 Ball Pin位置导致ESD影响，Inline已知，主要受C55产品BSM走线设计导致R角抗击ESD能力较弱 【Inline监控】监控站点 【是否止血】/ 【影响范围】数量，过货完成时间 【改善措施】目前已拉通设计对后续产品进行设计优化避开，问题点已纳入新品Issue List管控 【整合对接】杜开尧 【责任部门】/ 【责任科室】/ | 杜开尧 | ARRAY | 葛基会 | Open
127 | W6 | 2025-02-08 11:30 | C453 | 第四层ESD击伤AA区 | CUT | 0.55% | 9.52% | 9.52% | 42.5% | 【产品型号】C453 【不良名称】第四层ESD击伤AA区 【发生站点】CUT 【是否再发】否 【首次通报】02/08 11:30 【基础分析】发生在1BK、1BL、1CK、1CL、2BJ、2BK、2BL、2CJ、2CK、2CL模位 【异常良损】当日良损0.55%，当月良损9.52%，批次良损42.50%，1/22批较上批次39.37% 【异常原因】*** 【Inline监控】监控站点 【是否止血】*** 【影响范围】数量，过货完成时间 【改善措施】*** 【整合对接】王建强 【责任部门】*** 【责任科室】*** | 【产品型号】C453 【不良名称】第四层ESD击伤AA区 【发生站点】CUT 【是否再发】否 【首次通报】02/08 11:30 【基础分析】发生在1BK、1BL、1CK、1CL、2BJ、2BK、2BL、2CJ、2CK、2CL模位 【异常良损】当日良损0.55%，当月良损9.52%，批次良损42.50%，1/22批较上批次39.37% 【异常原因】蒸镀阴极ESD击伤（阴极缺失）inline已知 【Inline监控】监控站点21230 【是否止血】否 【影响范围】整批次 【改善措施】ESD改版Mask评审已通过@1/22,改版Mask预计到厂时间3/3,由于C453预计2/27蒸镀投入，为减少损失mask 到厂时间已提拉2/28到厂。 【整合对接】王建强 【责任部门】蒸镀封装部 【责任科室】蒸镀 | 王建强 | OLED | 葛基会 | Close
128 | W6 | 2025-02-08 11:30 | M516 | 常暗黑斑Mura | MVI | 0.96% | 0.3% | 0.32% | 0.15% | 【产品型号】M516 【不良名称】常暗黑斑Mura 【发生站点】MVI 【是否再发】否 【首次通报】02/08 11:30 【基础分析】1/11批次当日不良大于上批次2倍，批次不良MAP在大板边缘呈菱形分布，1AE模位聚集 【异常良损】当日良损0.96%，当月良损0.30%，批次良损0.15%，1/11批较上批次恶化0.11% 【异常原因】*** 【Inline监控】监控站点 【是否止血】*** 【影响范围】数量，过货完成时间 【改善措施】*** 【整合对接】施健丰 【责任部门】*** 【责任科室】*** | 【产品型号】M516 【不良名称】常暗黑斑Mura 【发生站点】MVI 【是否再发】否 【首次通报】02/08 11:30 【基础分析】1/11批次当日不良大于上批次2倍，批次不良MAP在大板边缘呈菱形分布，1AE模位聚集 【异常良损】当日良损0.96%，当月良损0.30%，批次良损0.15%，1/11批较上批次恶化0.11% 【异常原因】已知异常，LTPS产品特有L8黑斑，与OVEN站点未前置导致的DTFT补偿效果差异有关，2024/12/23批次CT产出数2850pcs，产出量较少，无法有效对比，捞取2024/12/4和2024/12/19蒸镀批对比不良率未见恶化，且无Map新增聚集 【Inline监控】是，AT可见 【是否止血】否 【影响范围】/ 【改善措施】搭载M567 14800 OVEN前置验证中，已预约下周三(2025/2/12)PCCB汇报，申请中量验证 【整合对接】施健丰 【责任部门】工艺整合部 【责任科室】阵列整合科 | 施健丰 | ARRAY | 葛基会 | Close
129 | W6 | 2025-02-08 11:30 | M516 | 屏体黑斑 | MVI | 1.41% | 0.53% | 0.56% | 0.2% | 【产品型号】M516 【不良名称】屏体黑斑 【发生站点】MVI 【是否再发】否 【首次通报】02/08 11:30 【基础分析】1/11批次当日不良大于上批次2倍，批次不良MAP在1A/1E行和1AU模位聚集 【异常良损】当日良损1.41%，当月良损0.53%，批次良损0.20%，1/11批较上批次0.13% 【异常原因】*** 【Inline监控】监控站点 【是否止血】*** 【影响范围】数量，过货完成时间 【改善措施】*** 【整合对接】黄从城 【责任部门】*** 【责任科室】*** | 【产品型号】M516 【不良名称】屏体黑斑 【发生站点】MVI 【是否再发】否 【首次通报】02/08 11:30 【基础分析】1/11批次当日不良大于上批次2倍，批次不良MAP在1A/1E行和1AU模位聚集 【异常良损】当日良损1.41%，当月良损0.53%，批次良损0.20%，1/11批较上批次0.13% 【异常原因】推测为Glass 背面划伤或异物导致，调查LLO确认无1、2号机机差，存在Half1 高发，LLO前AOI Total Defect 无明显Half1 A/E行高发模位集中性，批次恶化原因为12/23批次投入Panel数良不足3K所致，同12/19批次对比无恶化 【Inline监控】监控站点MVI 【是否止血】否 【影响范围】1.11蒸镀批次 【改善措施】后续批次进行蒸镀路径互换验证确认Half 发生Mapping是否跟转@2.16蒸镀批次 【整合对接】王建强 【责任部门】未锁定 【责任科室】未锁定 | 黄从城 | ARRAY | 葛基会 | Close
130 | W7 | 2025-02-09 11:00 | C453 | 屏体负翘曲 | APP1 | 3.54% | 1.28% | 1.28% | 4.97% | 【产品型号】C453 【不良名称】屏体负翘曲 【发生站点】APP1 【是否再发】否 【首次通报】02/09 11:00 【基础分析】当天高发3.54%，批次恶化4.97%，L3CA4CE04/0B Lot集中，大板B/C行右侧聚集 【异常良损】当日良损3.54%，当月良损1.28%，批次良损4.97%，01/31批次较上批次恶化4.97% 【异常原因】*** 【Inline监控】监控站点 【是否止血】*** 【影响范围】数量，过货完成时间 【改善措施】*** 【整合对接】刘智勇 【责任部门】*** 【责任科室】*** |  | 刘智勇 | OLED | 缪康健 | Open
131 | W7 | 2025-02-09 11:00 | C453 | OLED来料异常 | APP1 | 6.28% | 2.61% | 2.61% | 10.16% | 【产品型号】C453 【不良名称】OLED来料异常 【发生站点】APP1 【是否再发】否 【首次通报】02/09 11:00 【基础分析】当天高发6.28%，批次恶化10.16%，L3CA4CE04/0B/02 Lot集中,2E行集中 【异常良损】当日良损6.28%，当月良损2.61%，批次良损10.16%，01/31批次较上批次恶化10.16% 【异常原因】*** 【Inline监控】监控站点 【是否止血】*** 【影响范围】数量，过货完成时间 【改善措施】*** 【整合对接】刘智勇 【责任部门】*** 【责任科室】*** | 【产品型号】C453 【不良名称】OLED来料异常 【发生站点】APP1 【是否再发】否 【首次通报】02/09 11:00 【基础分析】当天高发6.28%，批次恶化10.16%，L3CA4CE04/0B/02 Lot集中,2E行集中 【异常良损】当日良损6.28%，当月良损2.61%，批次良损10.16%，01/31批次较上批次恶化10.16% 【异常原因】LLO能量异常剥离NG导致E行边缘褶皱 【Inline监控】/ 【是否止血】是 【影响范围】/ 【改善措施】E行褶皱工艺已经增加边扫进行验证改善 【整合对接】刘智勇 【责任部门】蒸镀封装部 【责任科室】Lami科 | 刘智勇 | OLED | 缪康健 | Close
132 | W7 | 2025-02-09 11:00 | C39 | S向棱形彩色带状Mura | MVI | 1.42% | 0.34% | 0.37% | 0.25% | 【产品型号】C39 【不良名称】S向棱形彩色带状Mura 【发生站点】MVI 【是否再发】是 【首次通报】10/07 10:00 【基础分析】当天高发1.42%，批次恶化0.18%，1CB/1CA/2CH膜位集中 【异常良损】当日良损1.42%，当月良损0.34%，批次良损0.25%，01/18批次较上批次恶化0.18% 【异常原因】*** 【Inline监控】监控站点 【是否止血】*** 【影响范围】数量，过货完成时间 【改善措施】*** 【整合对接】刘智勇 【责任部门】*** 【责任科室】*** | 【产品型号】C39 【不良名称】S向棱形彩色带状Mura 【发生站点】MVI 【是否再发】是 【首次通报】10/07 10:00 【基础分析】当天高发1.42%，批次恶化0.18%，1CB/1CA/2CH膜位集中 【异常良损】当日良损1.42%，当月良损0.34%，批次良损0.25%，01/18批次较上批次恶化0.18% 【异常原因】EB膜层相关，对应流片Mask为EBMA001，与螺丝孔位置匹配 【Inline监控】21320 【是否止血】否 【影响范围】预估影响1.00%； 【改善措施】临时对策：cycle17导入EC电解改善无效；长期措施：EB OC2腔室螺丝孔TP平坦度确认及安装垫片 【整合对接】刘智勇 【责任部门】蒸镀封装部 【责任科室】蒸镀工艺科 | 刘智勇 | OLED | 缪康健 | Open
133 | W7 | 2025-02-09 11:00 | C59 | 彩斑Mura | MVI | 1.56% | 0.5% | 0.42% | 0.29% | 【产品型号】C59 【不良名称】彩斑Mura 【发生站点】MVI 【是否再发】是 【首次通报】01/16 10:00 【基础分析】当天高发1.56%，批次不良率0.29%，2CH模位集中 【异常良损】当日良损1.56%，当月良损0.50%，批次良损0.29%，01/18批次较上批次恶化0.18% 【异常原因】*** 【Inline监控】监控站点 【是否止血】*** 【影响范围】数量，过货完成时间 【改善措施】*** 【整合对接】刘智勇 【责任部门】*** 【责任科室】*** | 【产品型号】C59 【不良名称】彩斑Mura 【发生站点】MVI 【是否再发】是 【首次通报】01/16 10:00 【基础分析】当天高发1.56%，批次不良率0.29%，2CH模位集中 【异常良损】当日良损1.56%，当月良损0.50%，批次良损0.29%，01/18批次较上批次恶化0.18% 【异常原因】Mask局部贴合不良导致彩斑Mura 【Inline监控】/ 【是否止血】是 【影响范围】/ 【改善措施】2/14批次蒸镀前对异常Mask进行RW作业； 【整合对接】刘智勇 【责任部门】蒸镀封装部 【责任科室】清洗科 | 刘智勇 | OLED | 缪康健 | Close
134 | W7 | 2025-02-09 11:00 | N236 | 屏体黑斑 | MVI | 3.4% | 2.3% | 2.34% | 2.24% | 【产品型号】N236 【不良名称】屏体黑斑 【发生站点】MVI 【是否再发】是 【首次通报】08/22 09:00 【基础分析】当天高发3.40%，批次不良2.24%，较上批次恶化1.23%，LLO2#不良偏高 【异常良损】当日良损3.40%，当月良损2.30%，批次良损2.24%，01/14批次较上批次恶化1.23% 【异常原因】*** 【Inline监控】监控站点 【是否止血】*** 【影响范围】数量，过货完成时间 【改善措施】*** 【整合对接】黄从城 【责任部门】*** 【责任科室】*** | 【产品型号】N236 【不良名称】屏体黑斑 【发生站点】MVI 【是否再发】是 【首次通报】08/22 09:00 【基础分析】当天高发3.40%，批次不良2.24%，较上批次恶化1.23%，LLO2#不良偏高 【异常良损】当日良损3.40%，当月良损2.30%，批次良损2.24%，01/14批次较上批次恶化1.23% 【异常原因】推测为Glass 背面划伤或异物导致，调查LLO确认无1、2号机机差，新增Half1 BB模位高发且Panel上位置固定，匹配接触点位暂无匹配；待解析进一步确认，1/14批次LLO前背检Defects存在恶化，推测存在相关性，1/26批次背检Defects降低持续关注CT结果 【Inline监控】监控站点MVI 【是否止血】否 【影响范围】1.14蒸镀批次 【改善措施】1/26批次背检Defects降低持续关注CT结果，同步后续批次导入LLO1:196、LLO2:201能量 【整合对接】王建强 【责任部门】未锁定 【责任科室】未锁定 | 王建强 | ARRAY | 缪康健 | Open
135 | W7 | 2025-02-09 11:00 | N236 | 屏体来料破裂 | APP1 | 1.32% | 0.64% | 0.65% | 0.62% | 【产品型号】N236 【不良名称】屏体来料破裂 【发生站点】APP1 【是否再发】否 【首次通报】02/09 11:00 【基础分析】当天高发1.32%，批次不良率0.62%，较上批次恶化0.53% 【异常良损】当日良损1.32%，当月良损0.64%，批次良损0.62%，01/14批次较上批次恶化0.53% 【异常原因】*** 【Inline监控】监控站点 【是否止血】*** 【影响范围】数量，过货完成时间 【改善措施】*** 【整合对接】刘智勇 【责任部门】*** 【责任科室】*** |  | 刘智勇 | OLED | 缪康健 | Open
136 | W7 | 2025-02-09 18:00 | C453 | TP第三层剥离后膜层Peeling | CUT | 1.49% | 0.67% | 1.49% | 2.59% | 【产品型号】C453 【不良名称】TP第三层剥离后膜层Peeling 【发生站点】CUT 【是否再发】否 【首次通报】02/09 18:00 【基础分析】当天高发1.49%，批次2.59%，批次恶化2.59%，Galss L3CA4CE02201/L3CA4CE02142集中 【异常良损】当日良损1.49%，当月良损0.67%，批次良损2.59%，01/31批次较上批次恶化2.59% 【异常原因】*** 【Inline监控】监控站点 【是否止血】*** 【影响范围】数量，过货完成时间 【改善措施】*** 【整合对接】陈念泽 【责任部门】*** 【责任科室】*** |  | 陈念泽 | TP | 缪康健 | Open
137 | W7 | 2025-02-09 18:00 | C39 | S向亮线 | AVI | 3.51% | 3.11% | 3.51% | 3.87% | 【产品型号】C39 【不良名称】S向亮线 【发生站点】AVI 【是否再发】否 【首次通报】02/09 18:00 【基础分析】批次不良率3.87%，较上批次恶化1.86%，AVI站点不良率较上批次恶化0.91%，无map/Lot集中 【异常良损】当日良损3.51%，当月良损3.11%，批次良损3.87%，01/18批次较上批次恶化1.84% 【异常原因】*** 【Inline监控】监控站点 【是否止血】*** 【影响范围】数量，过货完成时间 【改善措施】*** 【整合对接】施明君 【责任部门】*** 【责任科室】*** | 【产品型号】C39 【不良名称】S向亮线 【发生站点】AVI 【是否再发】否 【首次通报】02/09 18:00 【基础分析】批次不良率3.87%，较上批次恶化1.86%，AVI站点不良率较上批次恶化0.91%，无map/Lot集中 【异常良损】当日良损3.51%，当月良损3.11%，批次良损3.87%，01/18批次较上批次恶化1.84% 【异常原因】CT产出不高，以AVI数据来看S向亮线批次上升1%，其中追赶日程Skip M5全检全修Lot当前影响0.1%；剩余升高确认-1/18批次S向线RS匹配主要为ATPMR/ATDMR/ATSIP 其中ATPMR影响最大且不良飘高节点与Density飘高节点完全匹配，ATDMR Density批次间无明显波动，ATSIP部分匹配且影响相对较小 【Inline监控】ATPMR 飘高Inline已知且已反馈，过货原因保养延期 【是否止血】否 【影响范围】1/18批次大部分Lot 【改善措施】设备保养@2/13 【整合对接】施明君 【责任部门】阵列 【责任科室】TRC | 施明君 | ARRAY | 缪康健 | Open
138 | W7 | 2025-02-09 18:00 | C51 | 屏体黑斑 | MVI | 0.61% | 0.1% | 0.61% | 0.17% | 【产品型号】C51 【不良名称】屏体黑斑 【发生站点】MVI 【是否再发】否 【首次通报】02/09 18:00 【基础分析】当日高发0.61%，批次不良率0.17%，批次恶化0.13%，1A行聚集 【异常良损】当日良损0.61%，当月良损0.10%，批次良损0.17%，01/18批次较上批次恶化0.13% 【异常原因】*** 【Inline监控】监控站点 【是否止血】*** 【影响范围】数量，过货完成时间 【改善措施】*** 【整合对接】王建强 【责任部门】*** 【责任科室】*** | 【产品型号】C51 【不良名称】屏体黑斑 【发生站点】MVI 【是否再发】否 【首次通报】02/09 18:00 【基础分析】当日高发0.61%，批次不良率0.17%，批次恶化0.13%，1A行聚集 【异常良损】当日良损0.61%，当月良损0.10%，批次良损0.17%，01/18批次较上批次恶化0.13% 【异常原因】C51 屏体黑斑L3C34CE12 LOT Half1 A行高发，调查原因为前段 Y400/B400 气泡炸裂导致 AOI有检出 【Inline监控】监控站点 【是否止血】否 【影响范围】L3C34CE12 LOT 【改善措施】待前段给出； 【整合对接】王建强 【责任部门】阵列部 【责任科室】Track | 王建强 | Array | 缪康健 | Open
139 | W7 | 2025-02-09 18:00 | C57 | 下保护膜Particle | APP1 | 0.96% | 0.4% | 0.96% | 0.4% | 【产品型号】C57 【不良名称】下保护膜Particle 【发生站点】APP1 【是否再发】是 【首次通报】01/00 00:00 【基础分析】当日高发0.96%，批次不良率0.40%，批次恶化0.37%，1A/2A行聚集 【异常良损】当日良损0.96%，当月良损0.40%，批次良损0.40%，01/18批次较上批次恶化0.37% 【异常原因】*** 【Inline监控】监控站点 【是否止血】*** 【影响范围】数量，过货完成时间 【改善措施】*** 【整合对接】刘智勇 【责任部门】*** 【责任科室】*** | 【产品型号】C57 【不良名称】下保护膜Partice 【发生站点】APP1 【是否再发】否 【首次通报】2025/2/9 18:00:00 【基础分析】当日高发0.96%，批次不良率0.40%，批次恶化0.37%，1A/2A行聚集 【异常良损】当日良损0.96%，当月良损0.40%，批次良损0.40%，01/18批次较上批次恶化0.37% 【异常原因】集中DLA4#发生，因M698为Lami段首次投入，且未提供首件调机片，投入后左刀（对应中板A行）剥离NG高发，人员手动处理，且DLA各线体异物均存在中板A行集中性，判断与此相关。DLA4# 因剥离能力较差，导致不良高发 【Inline监控】DLA机台PI Sensor已检出 【是否止血】是 【影响范围】至2/11 已投入886half，本批次尚余616half待投入 【改善措施】短期：持续优化LLO边扫能量进行Cover；长期：衍生产品投入时，要求整合提前提供首件调机片，避免直接量产投入造成批量异常 【整合对接】刘智勇 【责任部门】蒸镀封装部 【责任科室】Lami | 刘智勇 | OLED | 缪康健 | Close
140 | W7 | 2025-02-10 18:00 | C453 | S向ELA Mura | MVI | 6.22% | 3.02% | 3.22% | 0.42% | 【产品型号】C453 【不良名称】S向ELA Mura 【发生站点】MVI 【是否再发】否 【首次通报】02/10 18:00 【基础分析】当日高发6.22%，批次不良率0.42%，批次新增不良，无特殊Map，异常存在机差，3AFE04不良2.74% 【异常良损】当日良损6.22%，当月良损3.02%，批次良损0.42%，批次新增 【异常原因】*** 【Inline监控】监控站点 【是否止血】*** 【影响范围】数量，过货完成时间 【改善措施】*** 【整合对接】施健丰 【责任部门】*** 【责任科室】*** | 【异常原因】1. C453的S向mura是SVI6-2工位的FPC接触不良（排查是FPC pin磨损），因此压接时出现显示异常，人员判定成S向mura，2/10 12:10-16:40期间有53片误判， 2. 制造人员判片时发现单code偏高，让我们技术员确认后，更换FPC后正常， 3. 现在已经在进行返工作业了，预计晚上能够返工完成 【Inline监控】否 【是否止血】是 【影响范围】53pcs 【改善措施】更换FPC后 【整合对接】施健丰 【责任部门】阵列 【责任科室】检测科 | 施健丰 | ARRAY | 缪康健 | Close
141 | W7 | 2025-02-10 18:00 | C57 | S向亮线 | AVI | 1.99% | 3.05% | 3.38% | 3.05% | 【产品型号】C57 【不良名称】S向亮线 【发生站点】AVI 【是否再发】否 【首次通报】02/10 18:00 【基础分析】批次不良率3.05%，批次不良恶化明显，01/18批次3.05%较上批次11/30批次1.46%恶化1.59%，无特殊Map，未见明显Array lot集中性 【异常良损】当日良损1.99%，当月良损3.05%，批次良损3.05%，01/18批次较上批次恶化1.59% 【异常原因】*** 【Inline监控】监控站点 【是否止血】*** 【影响范围】数量，过货完成时间 【改善措施】*** 【整合对接】施明君 【责任部门】*** 【责任科室】*** | 【产品型号】C57 【不良名称】S向亮线 【发生站点】AVI 【是否再发】否 【首次通报】02/09 18:00 【异常良损】当日良损3.51%，当月良损3.11%，批次良损3.87%，01/18批次较上批次恶化1.84% 【异常原因】CT产出不高，以AVI数据来看S向亮线批次上升1%，其中追赶日程Skip M5全检全修Lot当前影响0.1%；剩余升高确认-1/18批次S向线RS匹配主要为ATPMR/ATDMR/ATSIP 其中ATPMR影响最大且不良飘高节点与Density飘高节点完全匹配，ATDMR Density批次间无明显波动，ATSIP部分匹配且影响相对较小 【Inline监控】ATPMR 飘高Inline已知且已反馈，过货原因保养延期 【是否止血】否 【影响范围】1/18批次大部分Lot 【改善措施】设备保养@2/13 【整合对接】施明君 【责任部门】阵列 【责任科室】TRC | 施明君 | ARRAY | 缪康健 | Monitor
142 | W7 | 2025-02-11 11:00 | C51 | G3亮点 | MVI | 3.83% | 0.74% | 2.21% | 0.67% | 【产品型号】C51 【不良名称】G3亮点 【发生站点】MVI 【是否再发】否 【首次通报】02/11 11:00 【基础分析】当日不良3.83%超批次2倍以上，批次不良率0.67%，批次不良恶化，01/18批次0.67%较上批次01/04批次0.47%恶化0.20%，未见特殊Map，未见明显Array lot集中性 【异常良损】当日良损3.83%，当月良损0.74%，批次良损0.67%，01/18批次较上批次恶化0.20% 【异常原因】*** 【Inline监控】监控站点 【是否止血】*** 【影响范围】数量，过货完成时间 【改善措施】*** 【整合对接】郭友 【责任部门】*** 【责任科室】*** | 【产品型号】C51 【不良名称】G3亮点 【发生站点】MVI 【是否再发】否 【首次通报】02/11 11:00 【基础分析】当日不良超批次2倍以上，批次不良率0.67%，批次不良恶化，01/18批次0.67%较上批次01/04批次0.47%恶化0.20%，未见特殊Map，未见明显Array lot集中性 【异常良损】当日良损3.83%，当月良损0.74%，批次良损0.67%，01/18批次较上批次恶化0.20% 【异常原因】批次间Map无新增膜位聚集，11300 FE01&12100 FC03均为单台设备过货，当站过货时间段同期其它产品均无恶化或升高趋势，已反馈工艺进一步匹配DV参数确认中 【Inline监控】/ 【是否止血】/ 【影响范围】/ 【改善措施】/ 【整合对接】郭友 【责任部门】阵列 【责任科室】CLN | 郭友 | ARRAY | 缪康健 | Open
143 | W7 | 2025-02-11 11:00 | N236 | S向单暗线 | AVI | 1.22% | 3.1% | 2.12% | 3.07% | 【产品型号】N236 【不良名称】S向单暗线 【发生站点】AVI 【是否再发】否 【首次通报】02/11 11:00 【基础分析】批次不良率3.07%，批次不良恶化明显，01/14批次3.07%较上批次12/23批次1.31%恶化1.77%，Map集中2BC模位，未见明显Array lot集中性 【异常良损】当日良损1.22%，当月良损3.10%，批次良损3.07%，01/14批次较上批次恶化1.77% 【异常原因】*** 【Inline监控】监控站点 【是否止血】*** 【影响范围】数量，过货完成时间 【改善措施】*** 【整合对接】施明君 【责任部门】*** 【责任科室】*** | 【产品型号】N236 【不良名称】S向单暗线 【发生站点】AVI 【是否再发】否 【首次通报】02/11 11:00 【基础分析】批次不良率3.07%，批次不良恶化明显，01/14批次3.07%较上批次12/23批次1.31%恶化1.77%，Map集中2BC模位，未见明显Array lot集中性 【异常良损】当日良损1.22%，当月良损3.10%，批次良损3.07%，01/14批次较上批次恶化1.77% 【异常原因】CT产出较少，仅20%；AVI数据线不良整体降低S向单暗线也未有明显恶化，持续监控；2BC膜位聚集12/23&1/14批次均有，10/07批次该膜位确认为OLED ESD，OLED厂内RS拦截；数据&MAP上看12/23批次开始OLED厂内该膜位未拦截，推测相关性较大，再邀请解析确认该膜位 【Inline监控】/ 【是否止血】/ 【影响范围】/ 【改善措施】反馈解析确认聚集膜位是否为OLED ESD 【整合对接】施明君 【责任部门】/ 【责任科室】/ | 施明君 | ARRAY | 缪康健 | Open
144 | W7 | 2025-02-11 16:00 | C453 | 下保护膜Partice | APP1 | 0.61% | 0.18% | 0.17% | 0.21% | 【产品型号】C453 【不良名称】下保护膜Partice 【发生站点】APP1 【是否再发】否 【首次通报】02/11 16:00 【基础分析】当天高发0.61%，批次不良率0.21%，较上批次恶化0.17%,，AU列聚集 【异常良损】当日良损0.61%，当月良损0.18%，批次良损0.21%，较上批次恶化0.17% 【异常原因】*** 【Inline监控】监控站点 【是否止血】*** 【影响范围】数量，过货完成时间 【改善措施】*** 【整合对接】刘智勇 【责任部门】*** 【责任科室】*** | 【产品型号】C453 【不良名称】下保护膜Partice 【发生站点】APP1 【是否再发】否 【首次通报】02/11 16:00 【基础分析】当天高发0.61%，批次不良率0.21%，较上批次恶化0.17%,，AU列聚集 【异常良损】当日良损0.61%，当月良损0.18%，批次良损0.21%，较上批次恶化0.17% 【异常原因】DLA&SLA无线体集中性，检查DLA刀具参数和磨损状态均无异常。因1/31批次C453投入后，DLA后刀（对应中板U列）入刀NG高发，人员手动处理，判断与此相关 【Inline监控】DLA机台PI Sensor已检出 【是否止血】是 【影响范围】1/31批次C453共896half，2/10 Lami已投入结束 【改善措施】短期：持续优化LLO边扫能量进行Cover；长期：反馈整合调查批次间差异原因（前批次无此后刀NG高发问题，期间LLO能量无调整，前批次无后刀位置剥离NG高发问题） 【整合对接】刘智勇 【责任部门】蒸镀封装部 【责任科室】Lami | 刘智勇 | OLED | 缪康健 | Close
145 | W7 | 2025-02-11 16:00 | M698 | 下保护膜Partice | APP1 | 1.66% | 1.04% | 1.04% | 1.04% | 【产品型号】M698 【不良名称】下保护膜Partice 【发生站点】APP1 【是否再发】否 【首次通报】02/11 16:00 【基础分析】当天高发1.66%，批次不良率1.04%，1A/2A行聚集 【异常良损】当日良损1.66%，当月良损1.04%，批次良损1.04%，较上批次恶化1.04% 【异常原因】*** 【Inline监控】监控站点 【是否止血】*** 【影响范围】数量，过货完成时间 【改善措施】*** 【整合对接】刘智勇 【责任部门】*** 【责任科室】*** | 【产品型号】M698 【不良名称】下保护膜Partice 【发生站点】APP1 【是否再发】否 【首次通报】02/11 16:00 【基础分析】当天高发1.66%，批次不良率1.04%，1A/2A行聚集 【异常良损】当日良损1.66%，当月良损1.04%，批次良损1.04%，较上批次恶化1.04% 【异常原因】集中DLA4#发生，因M698为Lami段首次投入，且未提供首件调机片，投入后左刀（对应中板A行）剥离NG高发，人员手动处理，且DLA各线体异物均存在中板A行集中性，判断与此相关。DLA4# 因剥离能力较差，导致不良高发 【Inline监控】DLA机台PI Sensor已检出 【是否止血】是 【影响范围】至2/11 已投入886half，本批次尚余616half待投入 【改善措施】短期：持续优化LLO边扫能量进行Cover；长期：衍生产品投入时，要求整合提前提供首件调机片，避免直接量产投入造成批量异常 【整合对接】刘智勇 【责任部门】蒸镀封装部 【责任科室】Lami | 刘智勇 | OLED | 缪康健 | Close
146 | W7 | 2025-02-12 10:30 | C453 | OLED来料翘曲 | CUT | 0.6% | 0.36% | 0.34% | 0.41% | 【产品型号】C453 【不良名称】OLED来料翘曲 【发生站点】CUT 【是否再发】否 【首次通报】02/12 10:30 【基础分析】当天高发0.60%，批次不良0.41%，批次恶化0.38%，L3CA4CE0B/02 Lot集中，B板聚集 【异常良损】当日良损0.60%，当月良损0.36%，批次良损0.41%，较上批次恶化0.38% 【异常原因】*** 【Inline监控】监控站点 【是否止血】*** 【影响范围】数量，过货完成时间 【改善措施】*** 【整合对接】张健 【责任部门】*** 【责任科室】*** | 1.【产品型号】C453 【不良名称】OLED来料翘曲 【发生站点】CUT 【是否再发】否 【首次通报】02/12 10:30 【基础分析】当天高发0.60%，批次不良0.41%，批次恶化0.38%，L3CA4CE0B/02 Lot集中，B板聚集 【异常良损】当日良损0.60%，当月良损0.36%，批次良损0.41%，较上批次恶化0.38% 【异常原因】2/11切割清线集中处理前期剥离异常滞留中板导致，异常集中DLA2# 2/8生产的同lot 4half中板（0B011/0B052/0B092/0B122），剥离NG导致SLA后中板面内褶皱，切割真空不达拔片。此批次C453剥离异常高发，排查中发现PI外存在前段残留膜层，判断为剥离NG起因 【Inline监控】监控站点 【是否止血】是 【影响范围】4half，均已切割完成 【改善措施】短期：优化LLO边扫能量改善DLA剥离效果；长期：残留膜层解析，反馈整合协助排查原因 【整合对接】张健 【责任部门】蒸镀封装部 【责任科室】Lami | 张健 | OLED | 缪康健 | Open
147 | W7 | 2025-02-12 10:30 | M698 | OLED来料翘曲 | CUT | 0.51% | 0.43% | 0.43% | 0.43% | 【产品型号】M698 【不良名称】OLED来料翘曲 【发生站点】CUT 【是否再发】否 【首次通报】02/12 10:30 【基础分析】 【异常良损】当日良损0.51%，当月良损0.43%，批次良损0.43%，较上批次恶化0.43% 【异常原因】*** 【Inline监控】监控站点 【是否止血】*** 【影响范围】数量，过货完成时间 【改善措施】*** 【整合对接】张健 【责任部门】*** 【责任科室】*** | 1.【产品型号】M698 【不良名称】OLED来料翘曲 【发生站点】CUT 【是否再发】否 【首次通报】02/12 10:30 【基础分析】当日良损0.51%，当月良损0.43%，批次良损0.43%，较上批次恶化0.43% 【异常良损】当日良损0.51%，当月良损0.43%，批次良损0.43%，较上批次恶化0.43% 【异常原因】2/11切割清线集中处理前期剥离异常滞留中板导致，异常集中DLA2# 2/8生产的同lot 4half中板（0B011/0B052/0B092/0B122），剥离NG导致SLA后中板面内褶皱，切割真空不达拔片。此批次C453剥离异常高发，排查中发现PI外存在前段残留膜层，判断为剥离NG起因 【Inline监控】监控站点 【是否止血】是 【影响范围】4half，均已切割完成 【改善措施】短期：优化LLO边扫能量改善DLA剥离效果；长期：残留膜层解析，反馈整合协助排查原因 【整合对接】张健 【责任部门】蒸镀封装部 【责任科室】Lami | 张健 | OLED | 缪康健 | Open
148 | W7 | 2025-02-12 10:30 | N236 | 支撑膜异物 | APP2 | 8.72% | 1.26% | 1.44% | 1.26% | 【产品型号】N236 【不良名称】支撑膜异物 【发生站点】APP2 【是否再发】否 【首次通报】02/12 10:30 【基础分析】批次不良1.26%，批次恶化0.79%，1A/2A行聚集 【异常良损】当日良损8.72%，当月良损1.26%，批次良损1.26%，较上批次恶化0.79% 【异常原因】*** 【Inline监控】监控站点 【是否止血】*** 【影响范围】数量，过货完成时间 【改善措施】*** 【整合对接】熊川 【责任部门】*** 【责任科室】*** | 【产品型号】N236 【不良名称】支撑膜异物 【发生站点】APP2 【是否再发】否 【首次通报】02/12 10:30 【基础分析】批次不良1.26%，批次恶化0.79%，1A/2A行聚集 【异常良损】当日良损8.72%，当月良损1.26%，批次良损1.26%，较上批次恶化0.79% 【异常原因】Mapping AD行占比74%，Lami下帖4异物高发，影响批次良率0.3%，下帖3异物上升，影响批次良率0.1%，恶化原因lami排查中，初步推测与机台调试cover剥离NG相关；2/8贴膜13#换型N236，生产初期M1A平台异物高发，影响批次良率0.4%，后续换型其它型号，排查未发现磨损源，重新切回N236生产后异物水平恢复正常； 【Inline监控】APP2异物不良率 【是否止血】是 【影响范围】下帖3生产791half，下帖4生产1029half，已产出7.5k，剩余21.5k待过货 【改善措施】Lami下帖4已禁run，针对异物高发持续排查改善，产品批次间差异对比分析，贴膜机台异物水平持续监控； 【整合对接】熊川 【责任部门】蒸镀封装部、屏体部 【责任科室】Lami科、贴膜科 | 熊川 | 屏体 | 缪康健 | Close
149 | W7 | 2025-02-12 18:00 | C453 | G向群亮线 | MVI | 0.6% | 0.3% | 0.31% | 0.31% | 【产品型号】C453 【不良名称】G向群亮线 【发生站点】MVI 【是否再发】否 【首次通报】02/12 18:00 【基础分析】批次不良0.31%，批次恶化0.13%，当日0.60%超批次不良2倍，未见明显Map集中性，未见高发Array lot，CT产出MVI占比12.68%正常水平 【异常良损】当日良损0.60%，当月良损0.30%，批次良损0.31%，01/31批次较上批次恶化0.13% 【异常原因】*** 【Inline监控】监控站点 【是否止血】*** 【影响范围】数量，过货完成时间 【改善措施】*** 【整合对接】施明君 【责任部门】*** 【责任科室】*** | 【产品型号】C453 【不良名称】G向群亮线 【发生站点】MVI 【是否再发】否 【首次通报】02/12 18:00 【基础分析】批次不良0.31%，批次恶化0.13%，当日0.60%超批次不良2倍，未见明显Map集中性，未见高发Array lot，CT产出MVI占比12.68%正常水平 【异常良损】当日良损0.60%，当月良损0.30%，批次良损0.31%，01/31批次较上批次恶化0.13% 【异常原因】1/31批次G向群亮线较12/30批次恶化0.2%，Array无明显机差，Lot&Map无聚集，C453 线不良AVI不判杀，MVI人员复判，查询AVI原图G向单亮线/G向单暗线/G向群亮线现象相似MVI存在混判，整体G向线1.12%较12/30批次下降0.26%，不良持续监控 【Inline监控】监控站点 【是否止血】否 【影响范围】/ 【改善措施】无 【整合对接】施明君 【责任部门】/ 【责任科室】/ | 施明君 | ARRAY | 朱乐生 | Open
150 | W7 | 2025-02-12 18:00 | C57 | G彩短条Mura | MVI | 0.79% | 0.19% | 0.19% | 0.19% | 【产品型号】C57 【不良名称】G彩短条Mura 【发生站点】MVI 【是否再发】否 【首次通报】02/12 18:00 【基础分析】批次不良0.19%，批次恶化0.13%，当日0.79%超批次不良2倍，未见明显Map集中性，L3LF4CE06 lot不良率略高，1EM/2EK模位不良率较高 【异常良损】当日良损0.79%，当月良损0.19%，批次良损0.19%，01/18批次较上批次恶化0.13% 【异常原因】*** 【Inline监控】监控站点 【是否止血】*** 【影响范围】数量，过货完成时间 【改善措施】*** 【整合对接】张健 【责任部门】*** 【责任科室】*** | 【产品型号】C57 【不良名称】G彩短条Mura 【发生站点】MVI 【是否再发】否 【首次通报】02/12 18:00 【基础分析】批次不良0.19%，批次恶化0.13%，当日0.79%超批次不良2倍，未见明显Map集中性，L3LF4CE06 lot不良率略高，1EM/2EK模位不良率较高（不建议只锁定单Code异常，关注整体PPA改善） 【异常良损】当日良损0.79%，当月良损0.19%，批次良损0.19%，01/18批次较上批次恶化0.13%（不建议只锁定单Code异常，关注整体PPA改善） 【异常原因】侧视角判定占比影响，单Code上升0.13%，但整体PPA不良改善由0.98%降低至0.28%，降低0.7%，持续关注改善效果 【Inline监控】21239 【是否止血】是 【影响范围】0118批次正常CT检出即可 【改善措施】0118批次生产前已针对HR/ER Mask进行优化改善，目前整体PPA不良较上批次降低0.7%，后续针对此次动作再进一步优化 【整合对接】张健 【责任部门】蒸镀封装部 【责任科室】张网科 | 张健 | OLED | 朱乐生 | Open
151 | W7 | 2025-02-13 10:30 | M516 | 屏体来料破裂 | APP | 0.11% | 0.02% | 0.04% | 0.03% | 【产品型号】M516 【不良名称】屏体来料破裂 【发生站点】APP 【是否再发】否 【首次通报】02/13 10:30 【基础分析】当日0.11%超批次不良2倍，Map集中A/U列，L3MB4CE4C lot较集中 【异常良损】当日良损0.11%，当月良损0.02%，批次良损0.03%，01/26批次较上批次恶化0.03% 【异常原因】*** 【Inline监控】监控站点 【是否止血】*** 【影响范围】数量，过货完成时间 【改善措施】*** 【整合对接】张倩 【责任部门】*** 【责任科室】*** | 【产品型号】M516 【不良名称】屏体来料破裂 【发生站点】APP 【是否再发】否 【首次通报】02/13 10:30 【基础分析】当日0.11%超批次不良2倍，Map集中A/U列，L3MB4CE4C lot较集中，异常点位固定 【异常良损】当日良损0.11%，当月良损0.02%，批次良损0.03%，01/26批次较上批次恶化0.03% 【异常原因】CST 侧支撑部分接触点对玻璃背面造成印记，在LLO剥离时造成屏体破裂 【Inline监控】监控站点 【是否止血】是 【影响范围】/ 【改善措施】1. 更换CST侧支撑材质，由氟橡胶更换为PEEK，防滑止滑垫移出AA区外围，目前已申请材质更换流程，搭载中量实验Lot目前均到达19000站，待结果产出，进行量产导入@3/15 【整合对接】张倩 【责任部门】自动化部 【责任科室】阵列自动化科 | 张倩 | OLED | 朱乐生 | Monitor
152 | W7 | 2025-02-13 10:30 | C15 | S向亮线 | AVI | 11.96% | 0.84% | 4.31% | 2.25% | 【产品型号】C15 【不良名称】S向亮线 【发生站点】AVI 【是否再发】否 【首次通报】02/13 10:30 【基础分析】当日11.96%超批次不良2倍，批次恶化0.35%，未见明显高发lot，MAP集中1BE模位 【异常良损】当日良损11.96%，当月良损0.84%，批次良损2.25%，01/03批次较上批次恶化0.35% 【异常原因】*** 【Inline监控】监控站点 【是否止血】*** 【影响范围】数量，过货完成时间 【改善措施】*** 【整合对接】施明君 【责任部门】*** 【责任科室】*** | 【产品型号】C15 【不良名称】S向亮线 【发生站点】AVI 【是否再发】否 【首次通报】02/13 10:30 【基础分析】当日11.96%超批次不良2倍，批次恶化0.35%，未见明显高发lot，MAP集中1BE模位 【异常良损】当日良损11.96%，当月良损0.84%，批次良损2.25%，01/03批次较上批次恶化0.35% 【异常原因】上批次为1/01批次，蒸镀数量较少且两批次厂内过货为同一周期，应合在一起确认不良变化，合并对比12/13批次并无恶化；新批次存在两片高发Sheet，确认厂内已知为A8SMR飘高异常片，PVD 5-4动作前产出，由于C15无AT所以续流。1BE单膜位聚集非新增,12/13批次已出现，邀请解析确认该膜位 【Inline监控】异常片Inline已知且反馈 【是否止血】是 【影响范围】2Sheet 【改善措施】PVD 5-4 已PM清洁@12/23 【整合对接】施明君 【责任部门】阵列 【责任科室】PVD | 施明君 | ARRAY | 朱乐生 | Open
153 | W7 | 2025-02-13 10:30 | C51 | 来料OLED责Peeling | CUT | 0.41% | 0.06% | 0.12% | 0.12% | 【产品型号】C51 【不良名称】来料OLED责Peeling 【发生站点】CUT 【是否再发】否 【首次通报】02/13 10:30 【基础分析】当日0.41%超批次不良2倍，批次恶化0.12%，未见明显高发lot，MAP集中2DA/2DB 模位 【异常良损】当日良损0.41%，当月良损0.06%，批次良损0.12%，01/18批次较上批次恶化0.12% 【异常原因】*** 【Inline监控】监控站点 【是否止血】*** 【影响范围】数量，过货完成时间 【改善措施】*** 【整合对接】张倩 【责任部门】*** 【责任科室】*** | 【产品型号】C51 【不良名称】来料OLED责Peeling 【发生站点】CUT 【是否再发】否 【首次通报】02/13 10:30 【基础分析】当日0.41%超批次不良2倍，批次恶化0.12%，未见明显高发lot，MAP集中2DA/2DB 模位 【异常良损】当日良损0.41%，当月良损0.06%，批次良损0.12%，01/18批次较上批次恶化0.12% 【异常原因】TP反馈为 IJP修补Panel Peeling碎屑粘在VCD腔室，污染了后续的Glass，造成OC磨破，按鉴本判杀 ; 【Inline监控】43629，需求发生该异常TP及时通知@陈念泽 【是否止血】是 【影响范围】32pcs 【改善措施】异常片撕除后后流，撕膜手法优化 【整合对接】张倩 【责任部门】/ 【责任科室】/ | 张倩 | ARRAY | 朱乐生 | Open
154 | W7 | 2025-02-13 10:30 | C57 | 其他4 | MVI | 0.38% | 0.1% | 0.13% | 0.1% | 【产品型号】C57 【不良名称】其他4 【发生站点】MVI 【是否再发】否 【首次通报】02/13 10:30 【基础分析】当日0.38%超批次不良2倍，批次恶化0.10%，L3LF4CE01/06 lot集中性较高，MAP集中2AB至2EB 模位 【异常良损】当日良损0.38%，当月良损0.10%，批次良损0.10%，01/18批次较上批次恶化0.10% 【异常原因】*** 【Inline监控】监控站点 【是否止血】*** 【影响范围】数量，过货完成时间 【改善措施】*** 【整合对接】施健丰 【责任部门】*** 【责任科室】*** | 【产品型号】C57 【不良名称】其他4 【发生站点】MVI 【是否再发】否 【首次通报】02/13 10:30 【基础分析】当日0.38%超批次不良2倍，批次恶化0.10%，L3LF4CE01/06 lot集中性较高，MAP集中2AB至2EB 模位，1F620可见ESD异常，1F220有点无图，13620不可见ESD异常，同期其他片1F820可见ESD异常，1F120不可见ESD异常，异常区间锁定1F000-1F800，捞取机腔差确认除1F200 单机台（无腔差）过货外，其他站点无机差和腔差，故推测此不良与1F200 3AFS08相关 【异常良损】当日良损0.38%，当月良损0.10%，批次良损0.10%，01/18批次较上批次恶化0.10% 【异常原因】C57 固定膜位发生ESD现象，与3AFS08 Robot Pad位置匹配 【Inline监控】临时措施：1F220 定点拍照，每日人员review，AT可监控 【是否止血】是，已开腔将固定膜位Robot Pad进行更换@2/13 【影响范围】/ 【改善措施】2/13将严重膜位Pad进行更换（Robot Pad目前仅有3个备件，无法全部更换），2/28 备件到货 搭配3月月保进行Robot Pad更换，后期将固定两年更换一次 【整合对接】施健丰 【责任部门】阵列部 【责任科室】PVD科 | 施健丰 | ARRAY | 朱乐生 | Close
155 | W7 | 2025-02-13 18:00 | M516 | Array来料责异常 | APP2 | 0.3% | 0.02% | 0.03% | 0.03% | 【产品型号】M516 【不良名称】Array来料责异常 【发生站点】APP2 【是否再发】否 【首次通报】02/13 18:00 【基础分析】当日0.30%超批次不良2倍，批次恶化0.03%，L3MB4CE46/49 lot集中性较高，MAP集中K列 【异常良损】当日良损0.30%，当月良损0.02%，批次良损0.03%，01/26批次较上批次恶化0.03% 【异常原因】*** 【Inline监控】监控站点 【是否止血】*** 【影响范围】数量，过货完成时间 【改善措施】*** 【整合对接】黄从城 【责任部门】*** 【责任科室】*** | 【产品型号】M516 【不良名称】Array来料责异常 【发生站点】APP2 【是否再发】否 【首次通报】02/13 18:00 【基础分析】当日0.30%超批次不良2倍，批次恶化0.03%，L3MB4CE46/49 lot集中性较高，MAP集中K列 【异常良损】当日良损0.30%，当月良损0.02%，批次良损0.03%，01/26批次较上批次恶化0.03% 【异常原因】K列S向mura贯穿，1B420可见，19920不可见，锁定1B400；异常LOT为3APP07过货，推测涂布或显影刀嘴异常导致 【Inline监控】1B420可见 【是否止血】是 【影响范围】主要影响M516/C35/C10分别8/4/3lot，分别影响1/26&2/14&2/20批次0.3%、0.1%、0.15% 【改善措施】1. 3APP07 涂布刀嘴进行清洁刮试，显影液刀底部光阻残留清洁@2/13已完成，点放无异常；2. 将此类型Mura加入到ADC判定系统中进行监控 【整合对接】田凤 【责任部门】阵列部 【责任科室】TRC | 黄从城 | ARRAY | 朱乐生 | Open
156 | W7 | 2025-02-13 18:00 | M516 | TP信号测试短路1 | MVI | 0.64% | 0.26% | 0.3% | 0.13% | 【产品型号】M516 【不良名称】TP信号测试短路1 【发生站点】MVI 【是否再发】否 【首次通报】02/13 18:00 【基础分析】当日0.30%超批次不良2倍，批次恶化0.13%， 未见明显lot集中性，MAP集中1DD~1DG模位 【异常良损】当日良损0.64%，当月良损0.26%，批次良损0.13%，01/26批次较上批次恶化0.13% 【异常原因】*** 【Inline监控】监控站点 【是否止血】*** 【影响范围】数量，过货完成时间 【改善措施】*** 【整合对接】许家佳 【责任部门】*** 【责任科室】*** | 【异常描述】M516 short单天不良0.26%，map 1DD-1DG模位集中 【责任部门】触控部 【责任科室】干刻 【失效模式】单天不良受集中过货影响，批次不良0.13%与normal水准一致，DD-DG模位集中解析确认受线边异物影响 【是否止血】否 【风险批】/ 【Inline监控】/ 【长期改善措施】 线边异物改善：M1 CH2F5 条件导入验证：M516中量验证已产出96%，TP short NG 0.14%，模组产出82%，暂无TP NG 【整合对接】 | 许家佳 | TP | 朱乐生 | Monitor
157 | W7 | 2025-02-14 10:30 | C57 | Aging AA区烧伤 | AGING | 4.09% | 1.82% | 2.18% | 1.82% | 【产品型号】C57 【不良名称】Aging AA区烧伤 【发生站点】AGING 【是否再发】否 【首次通报】02/14 10:30 【基础分析】当日不良4.09%超批次不良2倍以上，01/18批次产出63.24%，对比上批次恶化0.65%，未见明显lot集中性，MAP外围存在集中性 【异常良损】当日良损4.09%，当月良损1.82%，批次良损1.82%，01/18批次较上批次恶化0.65% 【异常原因】*** 【Inline监控】监控站点 【是否止血】*** 【影响范围】数量，过货完成时间 【改善措施】*** 【整合对接】杜开尧 【责任部门】*** 【责任科室】*** | 【产品型号】C57 【不良名称】Aging AA区烧伤 【发生站点】AGING 【是否再发】否 【首次通报】02/14 10:30 【基础分析】当日不良4.09%超批次不良2倍以上，01/18批次产出63.24%，对比上批次恶化0.65%，未见明显lot集中性，MAP外围存在集中性 【异常良损】当日良损4.09%，当月良损1.82%，批次良损1.82%，01/18批次较上批次恶化0.65% 【异常原因】当日不良翻倍主要受2/13 34001 R品集中过货影响，By Aging站点批次确认1/18 0.99%，相比11月批次0.8%上升0.2%，L3LF4CE01/02/07AA相对高发，拉取机差差及Inline履历确认受1G001 3ACP11清洗点放LOT以及1T400 3APP02 RS不佳影响 【Inline监控】AOI Inline RS可见，1G620&18620 【是否止血】是 【影响范围】1G001 2LOT，1/15完成过货，1T400 1/25 过货过货完成时间；整体预估恶化批次良损0.2% 【改善措施】1G001 1/16已禁用G层&T层等关键金属层，设备清洗仍在改善中；3APP02 1/26 对DH1&HH2&HH4 RS集中单元进行对策清洁，同步PH 2# 2/12完成年度保养进行RS进一步改善。 【整合对接】杜开尧 【责任部门】阵列部 【责任科室】CLN&PH | 杜开尧 | ARRAY | 朱乐生 | Close
158 | W7 | 2025-02-15 10:00 | M516 | 孔区异常 | APP2 | 2.24% | 0.11% | 0.18% | 0.15% | 【产品型号】M516 【不良名称】孔区异常 【发生站点】APP2 【是否再发】否 【首次通报】02/15 10:00 【基础分析】当日不良2.24%超批次不良2倍以上，对比上批次恶化0.15%，存在单lot L3MB4CE3W 未见特殊MAP 【异常良损】当日良损2.24%，当月良损0.11%，批次良损0.15%，01/26批次较上批次恶化0.15% 【异常原因】*** 【Inline监控】监控站点 【是否止血】*** 【影响范围】数量，过货完成时间 【改善措施】*** 【整合对接】王建强 【责任部门】*** 【责任科室】*** | 【产品型号】M516 【不良名称】APP2 【发生站点】AGING 【是否再发】否 【首次通报】02/15 10:00 【基础分析】当日不良2.24%超批次不良2倍以上，对比上批次恶化0.15%，存在单lot L3MB4CE3W 集中性MAP外围存在集中性 【异常良损】当日良损2.24%，当月良损0.11%，批次良损0.15%，01/26批次较上批次恶化0.15% 【异常原因】不良为3CTR01打印产品斜喷风险批次，异常原因为打印头延寿阶段状态不稳定导致， 【Inline监控】监控站点22400 【是否止血】是 【影响范围】数量721Panel 【改善措施】临时措施：重新压膜确认打印头状态，点放产品无异常进行复机，异常屏进行单独工单管控，不良外观可见则进行降等处理，不可见进行正常后流；长期措施：延寿产品100K 后，每10K进行打印头检测，确定延寿周期； 【整合对接】王建强 【责任部门】蒸镀封装部 【责任科室】IJP | 王建强 | OLED | 朱乐生 | Open
159 | W7 | 2025-02-15 10:00 | C55 | Aging烧角 | AVI | 1.44% | 0.23% | 0.39% | 0.23% | 【产品型号】C55 【不良名称】Aging烧角 【发生站点】AVI 【是否再发】是 【首次通报】02/15 10:00 【基础分析】当日不良1.44%当月2倍以上，未见明显lot集中性，不良集中1DV/1GV/2HP模位 【异常良损】当日良损1.44%，当月良损0.23%，批次良损0.23%，01/18批次较上批次恶化0.01% 【异常原因】*** 【Inline监控】监控站点 【是否止血】*** 【影响范围】数量，过货完成时间 【改善措施】*** 【整合对接】杜开尧 【责任部门】*** 【责任科室】*** | 【基础分析】2/6不良在2429P01工单聚集，MAP在1HV模位高发，LOT集中在E06/E04/E09 【异常良损】当日良损0.66%，当月良损0.13%，批次良损0.13%，/ 【异常原因】1HV膜位聚集受1F200 PVD08 Ball Pin位置导致ESD影响，Inline已知，主要受C55产品BSM走线设计导致R角抗击ESD能力较弱 【Inline监控】监控站点 【是否止血】/ 【影响范围】数量，过货完成时间 【改善措施】目前已拉通设计对后续产品进行设计优化避开，问题点已纳入新品Issue List管控 【整合对接】杜开尧 【责任部门】/ 【责任科室】/ | 杜开尧 | ARRAY | 朱乐生 | Open
160 | W7 | 2025-02-15 18:00 | C453 | S向亮线 | AVI | 3.22% | 2.36% | 2.37% | 2.39% | 【产品型号】C453 【不良名称】S向亮线 【发生站点】AVI 【是否再发】否 【首次通报】02/15 18:00 【基础分析】批次恶化明显01/31批次较上批次恶化0.55%以上，未见明显lot集中性，模位集中1BK/2BK/1BL 【异常良损】当日良损3.22%，当月良损2.36%，批次良损2.39%，01/31批次较上批次恶化0.55% 【异常原因】*** 【Inline监控】监控站点 【是否止血】*** 【影响范围】数量，过货完成时间 【改善措施】*** 【整合对接】施明君 【责任部门】*** 【责任科室】*** | 待反馈 | 施明君 | ARRAY | 朱乐生 | Open
161 | W7 | 2025-02-15 18:00 | C51 | Array来料责异常 | APP1 | 0.6% | 0.07% | 0.15% | 0.12% | 【产品型号】C51 【不良名称】Array来料责异常 【发生站点】APP1 【是否再发】否 【首次通报】02/15 18:00 【基础分析】当日不良0.60%超批次不良0.12%两倍以上，批次恶化0.11%，lot集中L3C34CE0M/V，MAP剧集A/R列 【异常良损】当日良损0.60%，当月良损0.07%，批次良损0.12%，01/18批次较上批次恶化0.11% 【异常原因】*** 【Inline监控】监控站点 【是否止血】*** 【影响范围】数量，过货完成时间 【改善措施】*** 【整合对接】黄从城 【责任部门】*** 【责任科室】*** | 待反馈 | 黄从城 | ARRAY | 朱乐生 | Open
162 | W7 | 2025-02-15 18:00 | M559 | 水渍异常 | APP2 | 3.7% | 3.5% | 1.21% | 2.24% | 【产品型号】M559 【不良名称】水渍异常 【发生站点】APP2 【是否再发】否 【首次通报】02/15 18:00 【基础分析】批次恶化1.89%，L3ME4CE1Y/Z集中性较高，MAP呈现环状 【异常良损】当日良损3.70%，当月良损3.50%，批次良损2.24%，01/18批次较上批次恶化1.89% 【异常原因】*** 【Inline监控】监控站点 【是否止血】*** 【影响范围】数量，过货完成时间 【改善措施】*** 【整合对接】黄从城 【责任部门】*** 【责任科室】*** | 待反馈 | 黄从城 | ARRAY | 朱乐生 | Open
163 | W8 | 2025-02-17 10:00 | C15 | S向半亮线 | AVI | 0.56% | 0.2% | 0.6% | 0.88% | 【产品型号】C15 【不良名称】S向半亮线 【发生站点】AVI 【是否再发】否 【首次通报】02/17 10:00 【基础分析】Map集中1A列，无明显LOT、SHEET集中 【异常良损】当日良损0.56%，当月良损0.20%，批次良损0.88%，02/09批次较上批次恶化0.77% 【异常原因】*** 【Inline监控】监控站点 【是否止血】*** 【影响范围】数量，过货完成时间 【改善措施】*** 【整合对接】施明君 【责任部门】*** 【责任科室】*** | 待反馈 | 施明君 | ARRAY | 彭嘉翼 | Open
164 | W8 | 2025-02-17 10:00 | C51 | Aging AA区烧伤 | MVI | 2.94% | 1.21% | 2.22% | 1.06% | 【产品型号】C51 【不良名称】Aging AA区烧伤 【发生站点】MVI 【是否再发】否 【首次通报】02/17 10:00 【基础分析】膜位集中1A行，LOT集中CE0M 【异常良损】当日良损2.94%，当月良损1.21%，批次良损1.06%，01/18批次较上批次恶化0.01% 【异常原因】*** 【Inline监控】监控站点 【是否止血】*** 【影响范围】数量，过货完成时间 【改善措施】*** 【整合对接】杜开尧 【责任部门】*** 【责任科室】*** | 【产品型号】C51 【不良名称】Aging AA区烧伤 【发生站点】MVI 【是否再发】否 【首次通报】02/17 10:00 【基础分析】膜位集中1A行，LOT集中L3C34CE0MAA 【异常良损】当日良损2.94%，当月良损1.21%，批次良损1.06%，01/18批次较上批次恶化0.01% 【异常原因】By 批次不良正常波动，LOT集中L3C34CE0MAA,根据异常ID拉取MVI图像确认为C51孔区气泡炸裂，C51 1Y400存在涂布起始端聚集的孔区气泡炸裂，集中1A行高发,受COE C51 1Y400 孔区气泡炸裂（非真实AA区烧伤，在MVI打出，非Aging站点异常） 【Inline监控】1Y420 AOI DM，Inline已知 【是否止血】否 【影响范围】目前集中单LOT高发，1Y400 1/22完成过货 【改善措施】临时措施：C51转量后Track 目前Coater 速度降速至15 mm/s，已降速到机台最低存在一定改善，但仍存在偶发LOT高发，工艺仍验证改善中；下一步计划：已ECS申请Coater 前转向进行验证确认是否可改善涂布起始端聚集@2/19 【整合对接】杜开尧 【责任部门】阵列部 【责任科室】PH 涂布科 | 杜开尧 | ARRAY | 彭嘉翼 | Open
165 | W8 | 2025-02-17 10:00 | M698 | 通道间短路 | MVI | 1.81% | 0.25% | 0.85% | 0.25% | 【产品型号】M698 【不良名称】通道间短路 【发生站点】MVI 【是否再发】否 【首次通报】02/17 10:00 【基础分析】膜位集中E0列、1DG0、1DM0 【异常良损】当日良损1.81%，当月良损0.25%，批次良损0.25%，1/31批次较上批次恶化0.12% 【异常原因】*** 【Inline监控】监控站点 【是否止血】*** 【影响范围】数量，过货完成时间 【改善措施】*** 【整合对接】李鹏辉 【责任部门】*** 【责任科室】*** | 【产品型号】M698 【不良名称】通道间短路 【发生站点】MVI 【是否再发】否 【首次通报】02/17 10:00 【基础分析】膜位集中E0列、1DG0、1DM0 【异常良损】当日良损1.81%，当月良损0.25%，批次良损0.25%，1/31批次较上批次恶化0.12% 【异常原因】渠道客户，后面会释放，不影响良率 【Inline监控】监控站点 【是否止血】是 【影响范围】无 【改善措施】不良已经进行返工 【整合对接】李鹏辉 【责任部门】/ 【责任科室】/ | 李力 | TP | 彭嘉翼 | Close
166 | W8 | 2025-02-17 18:00 | M698 | G彩短条Mura | MVI | 30.48% | 4.58% | 10.76% | 4.58% | 【产品型号】M698 【不良名称】G彩短条Mura 【发生站点】MVI 【是否再发】否 【首次通报】02/17 18:00 【基础分析】膜位集中大板中间膜位 【异常良损】当日良损30.48%，当月良损4.58%，批次良损4.58%， 【异常原因】*** 【Inline监控】监控站点 【是否止血】*** 【影响范围】数量，过货完成时间 【改善措施】*** 【整合对接】李鹏辉 【责任部门】*** 【责任科室】*** | 待反馈 | 李鹏辉 | OLED | 彭嘉翼 | Open
167 | W8 | 2025-02-17 18:00 | M698 | S向边缘Mura | MVI | 4.9% | 0.9% | 1.68% | 0.9% | 【产品型号】M698 【不良名称】S向边缘Mura 【发生站点】MVI 【是否再发】否 【首次通报】02/17 18:00 【基础分析】膜位集中大板中间膜位 【异常良损】当日良损4.90%，当月良损0.90%，批次良损0.90%， 【异常原因】*** 【Inline监控】监控站点 【是否止血】*** 【影响范围】数量，过货完成时间 【改善措施】*** 【整合对接】李鹏辉 【责任部门】*** 【责任科室】*** | 待反馈 | 李鹏辉 | OLED | 彭嘉翼 | Open
168 | W8 | 2025-02-17 18:00 | M698 | 暗点 | MVI | 2.32% | 0.76% | 1.71% | 0.75% | 【产品型号】M698 【不良名称】暗点 【发生站点】MVI 【是否再发】否 【首次通报】02/17 18:00 【基础分析】膜位集中1中板中间膜位 【异常良损】当日良损2.32%，当月良损0.76%，批次良损0.75%， 【异常原因】*** 【Inline监控】监控站点 【是否止血】*** 【影响范围】数量，过货完成时间 【改善措施】*** 【整合对接】郭友 【责任部门】*** 【责任科室】*** | 产品型号】M698 【不良名称】暗点 【发生站点】MVI 【是否再发】否 【首次通报】02/17 18:00 【基础分析】膜位集中1中板中间膜位 【异常良损】当日良损2.32%，当月良损0.76%，批次良损0.75%， 【异常原因】M698在阵列段为C19屏体复用，暗点高发Mapping为SPC划伤（C19单SPC设计）已知异常，M698 1/31批次良损0.75%，相较C19 10/21批次良损1.2%未升高，M698 1/31批次存在OLED CMM高发，需OLED整合进一步调查确认； 【Inline监控】监控站点 【是否止血】待OLED整合反馈 【影响范围】1/31整批次，预估影响至2/25 【改善措施】待OLED整合反馈 【整合对接】郭友 【责任部门】OLED 【责任科室】OLED整合 吴忧 | 郭友 | ARRAY | 彭嘉翼 | Monitor
169 | W8 | 2025-02-18 18:00 | C15 | OLED来料翘曲 | CUT | 0.72% | 0.17% | 0.23% | 0.41% | 【产品型号】C15 【不良名称】OLED来料翘曲 【发生站点】CUT 【是否再发】否 【首次通报】02/18 18:00 【基础分析】膜位集中H、J列，1B、2B行 【异常良损】当日良损0.72%，当月良损0.17%，批次良损0.41%，2/9批次较上批次恶化0.34% 【异常原因】*** 【Inline监控】监控站点 【是否止血】*** 【影响范围】数量，过货完成时间 【改善措施】*** 【整合对接】刘雅伦 【责任部门】*** 【责任科室】*** | 【产品型号】C15 【不良名称】OLED来料翘曲 【发生站点】CUT 【是否再发】否 【首次通报】02/18 18:00 【基础分析】膜位集中H、J列，1B、2B行 【异常良损】当日良损0.72%，当月良损0.17%，批次良损0.41%，2/9批次较上批次恶化0.34% 【异常原因】异常集中LLO1# 2/15夜班生产的2lot发生，为Cover屏体黑斑，应要求提升面内能量导致的LLO扫描后，后刀位置（J列） 提前分离导致 【Inline监控】LLO后抽检已检出 【是否止血】是 【影响范围】2/16 LLO1#过货合计105half，至2/18已切割80half 【改善措施】a.降低LLO后刀位置边扫能量进行Cover；b.C15因提升面内能量导致的PI提前分离和报废问题反馈整合，需求从源头进行改善，避免仅依靠提升LLO面内能量带来新增异常 【整合对接】李晗 【责任部门】蒸镀封装部 【责任科室】Lami | 刘雅伦 | OLED | 彭嘉翼 | Open
170 | W8 | 2025-02-18 18:00 | C51 | PHT责金属图形缺失 | CUT | 2.99% | 0.03% | 0.08% | 0.04% | 【产品型号】C51 【不良名称】PHT责金属图形缺失 【发生站点】CUT 【是否再发】否 【首次通报】02/18 18:00 【基础分析】GlASS集中：E0N162 【异常良损】当日良损2.99%，当月良损0.03%，批次良损0.04%， 【异常原因】*** 【Inline监控】监控站点 【是否止血】*** 【影响范围】数量，过货完成时间 【改善措施】*** 【整合对接】周鸿成 【责任部门】*** 【责任科室】*** | 2/19日反馈 | 周鸿成 | #N/A | 彭嘉翼 | Open
171 | W8 | 2025-02-18 18:00 | C57 | G向彩色带状Mura | MVI | 2.02% | 0.3% | 0.96% | 0.3% | 【产品型号】C57 【不良名称】G向彩色带状Mura 【发生站点】MVI 【是否再发】否 【首次通报】02/18 18:00 【基础分析】当日高发 【异常良损】当日良损2.02%，当月良损0.30%，批次良损0.30%， 【异常原因】*** 【Inline监控】监控站点 【是否止血】*** 【影响范围】数量，过货完成时间 【改善措施】*** 【整合对接】刘雅伦 【责任部门】*** 【责任科室】*** | 2/19日反馈 | 刘雅伦 | OLED | 彭嘉翼 | Open
172 | W8 | 2025-02-19 18:00 | C10 | 来料外围OLED 异物 | CUT | 2.42% | 12.95% | 11.41% | 12.95% | 【产品型号】C10 【不良名称】来料外围OLED 异物 【发生站点】CUT 【是否再发】否 【首次通报】02/19 18:00 【基础分析】MAP集中1C&1E行 【异常良损】当日良损2.42%，当月良损12.95%，批次良损12.95%，新量产 【异常原因】*** 【Inline监控】监控站点 【是否止血】*** 【影响范围】数量，过货完成时间 【改善措施】*** 【整合对接】李晗 【责任部门】*** 【责任科室】*** | 【产品型号】C10 【不良名称】来料外围OLED 异物 【发生站点】CUT 【是否再发】否 【首次通报】02/19 18:00 【基础分析】MAP集中1C&1E行 【异常良损】当日良损2.42%，当月良损12.95%，批次良损12.95%，新量产 【异常原因】蒸镀ESD击伤,原C10产品 CMM Mask无cell边缘半刻差异,不良集中在MA001/MA003/MA003/MA003/MA001/MA001,其中阴极Mask MA003/LIF MA001 Mask影响大,异常Panel要求改判等级后入风险仓,后续RA验证 【Inline监控】监控站点43629 【是否止血】否 【影响范围】数量1292pcs(批次不良1.14%)，过货完成时间2/15 【改善措施】高发CMM Mask禁用 【整合对接】汪前前 【责任部门】蒸镀封装部 【责任科室】蒸镀 | 邓冰 | OLED | 王书 | Open
173 | W8 | 2025-02-19 18:00 | C10 | OLED来料翘曲 | CUT | 0.23% | 0.42% | 0.44% | 0.42% | 【产品型号】C10 【不良名称】OLED来料翘曲 【发生站点】CUT 【是否再发】否 【首次通报】02/19 18:00 【基础分析】GLASS集中：L3C14CE0C172 【异常良损】当日良损0.23%，当月良损0.42%，批次良损0.42%，新量产 【异常原因】*** 【Inline监控】监控站点 【是否止血】*** 【影响范围】数量，过货完成时间 【改善措施】*** 【整合对接】李晗 【责任部门】*** 【责任科室】*** | 【产品型号】C10 【发生站点】CUT 【不良名称】OLED来料翘曲 【是否再发】否 【首次通报】02/1918:00 【基础分析】GLASS集中：L3C14CE0C172 【异常良损】当日良损0.23%，当月良损0.42%，批次良损0.42%，新量产 【异常原因】该中板为2/17DLA4#产出，剥离NG导致中板A边边缘褶皱。切割中真空不达拔片 【是否止血】是 【Inline监控】DLA PI Sensor已检出 【影响范围】2/17当日产出318half，截止2/1918点，已切割242half 【改善措施】a.对拔片产品进行复判，翘曲规格内部分改判后流；b.2/17已增加LLO后刀非入刀位置边扫（U列，靠近中板A行一 侧）并增加后刀扫描宽度（42→47），改善因后刀剥离异常导致的左刀NG。调整后TryRun无异常，持续监控中 【整合对接】邓冰 【责任部门】蒸镀封装部 【责任科室】Lami | 邓冰 | OLED | 王书 | Close
174 | W8 | 2025-02-19 18:00 | M698 | B暗点 | MVI | 0.71% | 0.25% | 0.4% | 0.25% | 【产品型号】M698 【不良名称】B暗点 【发生站点】MVI 【是否再发】否 【首次通报】02/19 18:00 【基础分析】MAP集中1板中部 【异常良损】当日良损0.71%，当月良损0.25%，批次良损0.25%，新量产 【异常原因】*** 【Inline监控】监控站点 【是否止血】*** 【影响范围】数量，过货完成时间 【改善措施】*** 【整合对接】郭友 【责任部门】*** 【责任科室】*** | 产品型号】M698 【不良名称】暗点 【发生站点】MVI 【是否再发】否 【首次通报】02/17 18:00 【基础分析】膜位集中1中板中间膜位 【异常良损】当日良损2.32%，当月良损0.76%，批次良损0.75%， 【异常原因】M698在阵列段为C19屏体复用，暗点高发Mapping为SPC划伤（C19单SPC设计）已知异常，M698 1/31批次良损0.75%，相较C19 10/21批次良损1.2%未升高，M698 1/31批次存在OLED CMM高发，需OLED整合进一步调查确认； 【Inline监控】监控站点 【是否止血】待OLED整合反馈 【影响范围】1/31整批次，预估影响至2/25 【改善措施】待OLED整合反馈 【整合对接】郭友 【责任部门】OLED 【责任科室】OLED整合 吴忧 | 郭友 | ARRAY | 王书 | Open
175 | W8 | 2025-02-20 10:00 | N236 | 屏体责报废 | AVI | 0.82% | 0.07% | 0.31% | 0.27% | 【产品型号】N236 【不良名称】屏体责报废 【发生站点】AVI 【是否再发】否 【首次通报】02/20 10:00 【基础分析】MAP集中A/B列，LOT集中L3N24CE1C, L3N24CE1K, L3N24CE1L 【异常良损】当日良损0.82%，当月良损0.07%，批次良损0.27%，01/26批次较上批次恶化0.27% 【异常原因】*** 【Inline监控】监控站点 【是否止血】*** 【影响范围】数量，过货完成时间 【改善措施】*** 【整合对接】熊川 【责任部门】*** 【责任科室】*** | 【产品型号】N236 【不良名称】屏体责报废 【发生站点】AVI 【是否再发】否 【首次通报】02/20 10:00 【基础分析】MAP集中A/B列，LOT集中L3N24CE1C, L3N24CE1K, L3N24CE1L 【异常良损】当日良损0.82%，当月良损0.07%，批次良损0.27%，01/26批次较上批次恶化0.27% 【异常原因】实物为固定6区屏体破裂，集中Aging13# 2工位，初步判断为下料平台异物压伤导致 【Inline监控】AVI原图可见 【是否止血】是，机台已进行清洁，后续监控无异常 【影响范围】异常时段2/18 1:56-2:18，共26pcs 【改善措施】针对生产中尺寸产品的机台每班增加一次清洁，同时与制造检讨增加中尺寸对应设备首抽检次数 【整合对接】熊川 【责任部门】屏体部 【责任科室】Aging科 | 熊川 | 屏体 | 王书 | Close
176 | W8 | 2025-02-20 10:00 | T219 | 大面积片状彩斑Mura | CT | MVI | 1.73% | 0.76% | 0.67% | 【产品型号】T219 【不良名称】大面积片状彩斑Mura 【发生站点】CT 【是否再发】否 【首次通报】02/20 10:00 【基础分析】MAP集中2AA0, 2AG0, 2BA0 【异常良损】当日良损MVI，当月良损1.73%，批次良损0.67%，01/26批次较上批次恶化0.67% 【异常原因】*** 【Inline监控】监控站点 【是否止血】*** 【影响范围】数量，过货完成时间 【改善措施】*** 【整合对接】邓冰 【责任部门】*** 【责任科室】*** | 【产品型号】T219 【不良名称】大面积片状彩斑Mura 【发生站点】CT 【是否再发】否 【首次通报】02/20 10:00 【基础分析】MAP集中2AA0, 2AG0, 2BA0 【异常良损】当日良损MVI，当月良损1.73%，批次良损0.67%，01/26批次较上批次恶化0.67% 【异常原因】T219 12/23批次及1/14批次无此异常,1/26批次新增,目前调查与PPA未见相关性,推测受Panel四周发粉异常干扰,Panel四周发粉异常初步改善理清后做进一步分析,持续跟进 【Inline监控】监控站点MVI 【是否止血】否 【影响范围】数量39pcs，过货完成时间2/20 【改善措施】/ 【整合对接】邓冰 【责任部门】/ 【责任科室】/ | 邓冰 | OLED | 王书 | Open
177 | W8 | 2025-02-20 10:00 | T219 | OLED来料翘曲 | CT | 3.23% | 1.34% | 2.69% | 2.05% | 【产品型号】T219 【不良名称】OLED来料翘曲 【发生站点】CT 【是否再发】是 【首次通报】01/25 18:00 【基础分析】MAP集中1BA0膜位 【异常良损】当日良损3.23%，当月良损1.34%，批次良损2.05%，01/26批次较上批次恶化0.80% 【异常原因】*** 【Inline监控】监控站点 【是否止血】*** 【影响范围】数量，过货完成时间 【改善措施】*** 【整合对接】邓冰 【责任部门】*** 【责任科室】*** | 【产品型号】T219 【不良名称】OLED来料翘曲 【发生站点】CT 【是否再发】是 【首次通报】01/25 18:00 【基础分析】MAP集中1BA0膜位 【异常良损】当日良损3.23%，当月良损1.34%，批次良损2.05%，01/26批次较上批次恶化0.80% 【异常原因】T219产品PLC站点撕下保护膜后翘曲达40~60mm，短边负翘曲弯曲，手动按压无效，产品拔片,1K100 CVD11#/22200 FLA3#/41100 CVD1#1存在集中性,推测为产品应力导致的中板长边翘曲 【Inline监控】监控站点PLC 【是否止血】否 【影响范围】数量76pcs，过货完成时间2/20 【改善措施】高发模位Panel抽真空静置@2/20 【整合对接】邓冰 【责任部门】/ 【责任科室】/ | 邓冰 | OLED | 王书 | Open
178 | W8 | 2025-02-20 10:00 | C35 | 来料外围OLED 异物 | CUT | 0.43% | 46.59% | 46.59% | 46.59% | 【产品型号】C35 【不良名称】来料外围OLED 异物 【发生站点】CUT 【是否再发】否 【首次通报】01/00 00:00 【基础分析】MAP集中E行，LOT集中E1D 【异常良损】当日良损0.43%，当月良损46.59%，批次良损46.59%， CUT 02/14批次较上批次恶化0.4% 【异常原因】*** 【Inline监控】监控站点 【是否止血】*** 【影响范围】数量，过货完成时间 【改善措施】*** 【整合对接】邓冰 【责任部门】*** 【责任科室】*** | 【产品型号】C35 【不良名称】来料外围OLED异物 【发生站点】CUT 【是否再发】否 【首次通报】01/00 00:00 【基础分析】MAP集中E行，LOT集中E1D 【异常良损】当日良损0.43%，当月良损46.59%，批次良损46.59%， CUT 02/14批次较上批次恶化0.4% 【异常原因】蒸镀CMM ESD击伤,有E行集中,MA005/MA007/MA007/MA0011/MA009/MA009 套不良0.82%，阴极MA011及LiF MA009 Mask有相关性，较其他三套别不良0.17%~0.35%高约0.5% 【Inline监控】监控站点43629 【是否止血】是 【影响范围】数量365pcs，过货完成时间2/20 【改善措施】①阴极MA011及LiF MA009 Mask已禁用@2/15②ESD不良zise大于20um拦截，剩余部分3S004 P04工单单管出渠道客户 【整合对接】邓冰 【责任部门】蒸镀封装部 【责任科室】蒸镀 【影响范围】 | 邓冰 | OLED | 王书 | Close
179 | W8 | 2025-02-20 18:00 | C15 | S向单暗线 | AVI | 1% | 0.65% | 0.89% | 0.97% | 【产品型号】C15 【不良名称】S向单暗线 【发生站点】AVI 【是否再发】否 【首次通报】02/20 18:00 【基础分析】MAP集中1EJ&2EJ 【异常良损】当日良损1.00%，当月良损0.65%，批次良损0.97%，02/09批次较上批次恶化0.50% 【异常原因】*** 【Inline监控】监控站点 【是否止血】*** 【影响范围】数量，过货完成时间 【改善措施】*** 【整合对接】施明君 【责任部门】*** 【责任科室】*** | 【产品型号】C15 【不良名称】S向单暗线 【发生站点】AVI 【是否再发】否 【首次通报】02/20 18:00 【基础分析】MAP集中1EJ&2EJ 【异常良损】当日良损1.00%，当月良损0.65%，批次良损0.97%，02/09批次较上批次恶化0.50% 【异常原因】2/9批次 CT Map集中1EJ&2EJ，无Lot和sheet集中性，Array无明显机腔差，查看AVI原图，不良现象很弱仅单色画面可见，且不良坐标不固定，已提解析@2/20 【Inline监控】否，Inline未见异常，C15无AT 【是否止血】否 【影响范围】2/9批次1EJ/2EJ模位 【改善措施】待解析结果后再对策 【整合对接】施明君 【责任部门】/ 【责任科室】/ | 施明君 | ARRAY | 王书 | Open
180 | W8 | 2025-02-20 18:00 | T219 | G向单暗线 | CT | 3.21% | 1.67% | 2.31% | 2.34% | 【产品型号】T219 【不良名称】G向单暗线 【发生站点】CT 【是否再发】否 【首次通报】02/20 18:00 【基础分析】MAP集中2CG0 【异常良损】当日良损3.21%，当月良损1.67%，批次良损2.34%，01/26批次较上批次恶化0.97% 【异常原因】*** 【Inline监控】监控站点 【是否止血】*** 【影响范围】数量，过货完成时间 【改善措施】*** 【整合对接】施明君 【责任部门】*** 【责任科室】*** | 【产品型号】T219 【不良名称】G向单暗线 【发生站点】CT 【是否再发】否 【首次通报】02/20 18:00 【基础分析】MAP集中2CG0 【异常良损】当日良损3.21%，当月良损1.67%，批次良损2.34%，01/26批次较上批次恶化0.97% 【异常原因】CT产出率不足，查看AVI数据，G向单暗线批次上升0.3%，CT匹配RS主要上升为A5SIP，确认为CLN CP08该批次节点Density有飘高，1/23保养后降低；2CG膜位聚集为Inline已知，L层外围套孔残留，目前已制定验证方案，实验Lot已投入，持续推进中 【Inline监控】15629已知且反馈 【是否止血】是 【影响范围】1/18批次 【改善措施】CP08设备已保养@1/23，目前各工艺异常设备管控中，持续推进改善调整 【整合对接】施明君 【责任部门】阵列 【责任科室】CLN | 施明君 | ARRAY | 王书 | Open
181 | W8 | 2025-02-20 18:00 | C51 | 显示异常 | MVI | 12.83% | 0.66% | 1.06% | 0.59% | 【产品型号】C51 【不良名称】显示异常 【发生站点】MVI 【是否再发】否 【首次通报】02/20 18:00 【基础分析】MAP集中1BK 【异常良损】当日良损12.83%，当月良损0.66%，批次良损0.59%，MVI 01/18批次较上批次恶化0.43% 【异常原因】*** 【Inline监控】监控站点 【是否止血】*** 【影响范围】数量，过货完成时间 【改善措施】*** 【整合对接】杜开尧 【责任部门】*** 【责任科室】*** | 【产品型号】C51 【不良名称】显示异常 【发生站点】MVI 【是否再发】否 【首次通报】02/20 18:00 【基础分析】MAP集中1BK 【异常良损】当日良损12.83%，当月良损0.66%，批次良损0.59%，MVI 01/18批次较上批次恶化0.43% 【异常原因】确认Map 存在1BJ/1BK/2BH/2BJ膜位聚集，Array出货AT无异常，OLED LOI 可见，高发膜位与OLED CMM Mask ESD膜位一致，初步确认受 CMM Mask ESD影响（C51 S向线也存在同样位置高发，解析为CMM Mask ESD），同步显示异常1BK已反馈解析同步解析进行最新数据输出 【Inline监控】Array无异常，OLED AOI&LOI可检测 【是否止血】否 【影响范围】0118批次 【改善措施】待OLED ESD专项确认输出 【整合对接】杜开尧 【责任部门】蒸镀封装部 【责任科室】Mask | 杜开尧 | ARRAY | 王书 | Open
182 | W8 | 2025-02-20 18:00 | C51 | 线路间短路 | MVI | 6.72% | 0.25% | 0.53% | 0.23% | 【产品型号】C51 【不良名称】线路间短路 【发生站点】MVI 【是否再发】是 【首次通报】02/03 10:00 【基础分析】MAP集中A列，SHEET集中L3C34BE1A18, L3C34CE1706 【异常良损】当日良损6.72%，当月良损0.25%，批次良损0.23%，MVI 01/18批次较上批次恶化0.25% 【异常原因】*** 【Inline监控】监控站点 【是否止血】*** 【影响范围】数量，过货完成时间 【改善措施】*** 【整合对接】周鸿成 【责任部门】*** 【责任科室】*** | 【产品型号】C51 【不良名称】线路间短路 【发生站点】MVI 【是否再发】是 【首次通报】02/03 10:00 【基础分析】MAP集中A列，SHEET集中L3C34BE1A18, L3C34CE1706 【异常良损】当日良损6.72%，当月良损0.25%，批次良损0.23%，MVI 01/18批次较上批次恶化0.06% 【异常原因】当日高发受MVI尾批集中过货影响，高发Sheet均为Peeling导致黄光宕机，撕膜/RW片；批次高发受TEG Peeling片影响 【Inline监控】MVI/AOI 【是否止血】是 【影响范围】1/18批次 【改善措施】①TEG Peeling改善验证：IJP打印内缩（搭载C39验证）；②Peeling片集中run货 【整合对接】李力 【责任部门】触控部 【责任科室】刻蚀科 | 周鸿成 | TP | 王书 | Close
183 | W8 | 2025-02-21 10:00 | C15 | 通道间短路 | MVI | 1.47% | 0.23% | 0.33% | 0.2% | 【产品型号】C15 【不良名称】通道间短路 【发生站点】MVI 【是否再发】否 【首次通报】02/21 10:00 【基础分析】GLASS集中L3Z34BE21282，MAP集中左侧 【异常良损】当日良损1.47%，当月良损0.23%，批次良损0.20%，02/09批次较上批次恶化0.09% 【异常原因】*** 【Inline监控】监控站点 【是否止血】*** 【影响范围】数量，过货完成时间 【改善措施】*** 【整合对接】高璐 【责任部门】*** 【责任科室】*** | 【产品型号】C15 【不良名称】通道间短路 【发生站点】MVI 【是否再发】否 【首次通报】02/21 10:00 【基础分析】GLASS集中L3Z34BE21282，MAP集中左侧 【异常良损】当日良损1.47%，当月良损0.23%，批次良损0.20%，02/09批次较上批次恶化0.09% 【异常原因】L3Z34BE21282为1/3批次，43620可见M2 PVD膜下异物高发，仅该片异常，异常原因待PVD反馈，批次short不良0.11%；2/9批次当前未过货完，入库率23%，当前short0.14%； 【Inline监控】43620可见异常 【是否止血】是 【影响范围】1/3批次单片 【改善措施】待PVD调查 【整合对接】高璐 【责任部门】触控部 【责任科室】薄膜科 | 高璐 | TP | 王书 | Close
184 | W8 | 2025-02-21 10:00 | C35 | 屏体负翘曲 | APP1 | 1.39% | 0.57% | 0.57% | 0.57% | 【产品型号】C35 【不良名称】屏体负翘曲 【发生站点】APP1 【是否再发】否 【首次通报】02/21 10:00 【基础分析】LOT集中L3LC4CE08，MAP集中1C/1D/2B/2C行右侧 【异常良损】当日良损1.39%，当月良损0.57%，批次良损0.57%，02/14批次较上批次恶化0.57% 【异常原因】*** 【Inline监控】监控站点 【是否止血】*** 【影响范围】数量，过货完成时间 【改善措施】*** 【整合对接】王建强 【责任部门】*** 【责任科室】*** | 【产品型号】C35 【不良名称】屏体负翘曲 【发生站点】APP1 【是否再发】否 【首次通报】02/21 10:00 【基础分析】LOT集中L3LC4CE08，MAP集中1C/1D/2B/2C行右侧 【异常良损】当日良损1.39%，当月良损0.57%，批次良损0.57%，02/14批次较上批次恶化0.57% 【异常原因】DL后刀入刀NG导致中板U列边缘褶皱，经SLA后延伸至面内造成贯穿性翘曲褶皱； 【Inline监控】RS站点已检出 【是否止血】是 【影响范围】2-1046 【改善措施】调整后刀位置边扫能量（+2mj），改善玻璃效果。2/21 9点修改后流片180Half未发生异常； 【整合对接】王建强 【责任部门】蒸镀封装 【责任科室】Lami | 王建强 | OLED | 王书 | Close
185 | W8 | 2025-02-21 10:00 | C55 | G向彩色带状Mura | MVI | 2.94% | 0.03% | 1.18% | 0.03% | 【产品型号】C55 【不良名称】G向彩色带状Mura 【发生站点】MVI 【是否再发】否 【首次通报】02/21 10:00 【基础分析】MAP集中2K/2L行中部位置，LOT集中CE05 【异常良损】当日良损2.94%，当月良损0.03%，批次良损0.03%，01/18批次较上批次恶化0.03% 【异常原因】*** 【Inline监控】监控站点 【是否止血】*** 【影响范围】数量，过货完成时间 【改善措施】*** 【整合对接】王建强 【责任部门】*** 【责任科室】*** | 【产品型号】C55 【不良名称】G向彩色带状Mura 【发生站点】MVI 【是否再发】否 【首次通报】02/21 10:00 【基础分析】MAP集中2K/2L行中部位置，LOT集中CE05 【异常良损】当日良损2.94%，当月良损0.03%，批次良损0.03%，01/18批次较上批次恶化0.03% 【异常原因】C55 由1AB换线至2CD导致HR膜层PPA_Y外扩相关； 【Inline监控】监控站点 【是否止血】是，对应PPA外扩位置已Rework 【影响范围】当前换线批 【改善措施】对应HR PPA外扩位置已Rework 【整合对接】王建强 【责任部门】蒸镀封装部 【责任科室】Mask | 王建强 | OLED | 王书 | Close
186 | W8 | 2025-02-21 10:00 | C55 | S向边缘Mura | MVI | 5.61% | 0.13% | 2.52% | 0.13% | 【产品型号】C55 【不良名称】S向边缘Mura 【发生站点】MVI 【是否再发】否 【首次通报】02/21 10:00 【基础分析】MAP集中2BW，LOT集中CE05 【异常良损】当日良损5.61%，当月良损0.13%，批次良损0.13%，01/18批次较上批次恶化0.13% 【异常原因】*** 【Inline监控】监控站点 【是否止血】*** 【影响范围】数量，过货完成时间 【改善措施】*** 【整合对接】王建强 【责任部门】*** 【责任科室】*** | 【异常原因】C55 由1AB换线至2CD导致HR膜层PPA_Y外扩相关； 【Inline监控】监控站点 【是否止血】是，对应PPA外扩位置已Rework 【影响范围】当前换线批 【改善措施】对应HR PPA外扩位置已Rework 【整合对接】王建强 【责任部门】蒸镀封装部 【责任科室】Mask | 王建强 | OLED | 王书 | Close
187 | W8 | 2025-02-21 10:00 | C10 | 未知(水渍Mura Inline判杀） | CT | 1.02% | 0.54% | 0.54% | 0.54% | 【产品型号】C10 【不良名称】未知(水渍Mura Inline判杀） 【发生站点】CT 【是否再发】否 【首次通报】02/21 10:00 【基础分析】LOT集中L3C14CE0B，LOT集中大板四周 【异常良损】当日良损1.02%，当月良损0.54%，批次良损0.54%，新量产批次 【异常原因】*** 【Inline监控】监控站点 【是否止血】*** 【影响范围】数量，过货完成时间 【改善措施】*** 【整合对接】郭宇豪 【责任部门】*** 【责任科室】*** | 产品型号】C10 【不良名称】未知(水渍Mura Inline判杀） 【发生站点】CT 【是否再发】否 【首次通报】02/21 10:00 【基础分析】LOT集中L3C14CE0B，LOT集中大板四周 【异常良损】当日良损1.02%，当月良损0.54%，批次良损0.54%，新量产批次 【异常原因】1D420检出气泡炸裂，1B820无异常，3APP05产出。搭配阳极减薄实验，PVD判杀续流，真因暂不明确，FIB排队中 【Inline监控】1D420检出 【是否止血】是，单lot异常inline已判杀 【影响范围】26sheet批次影响0.1%，2/8过货完成 【改善措施】真因查明后反馈 【整合对接】郭宇豪 【责任部门】阵列 【责任科室】TRC | 郭宇豪 | ARRAY | 王书 | Close
188 | W8 | 2025-02-21 10:00 | M698 | 群亮点 | MVI | 0.69% | 0.46% | 0.61% | 0.46% | 【产品型号】M698 【不良名称】群亮点 【发生站点】MVI 【是否再发】否 【首次通报】02/21 10:00 【基础分析】MAP集中2AG0, 2AH0, 2AJ0, 2BH0 【异常良损】当日良损0.69%，当月良损0.46%，批次良损0.46%，新量产批次 【异常原因】*** 【Inline监控】监控站点 【是否止血】*** 【影响范围】数量，过货完成时间 【改善措施】*** 【整合对接】郭友 【责任部门】*** 【责任科室】*** | 【产品型号】M698 【不良名称】群亮点 【发生站点】MVI 【是否再发】否 【首次通报】02/21 10:00 【基础分析】MAP集中2AG0, 2AH0, 2AJ0, 2BH0 【异常良损】当日良损0.69%，当月良损0.46%，批次良损0.46%，新量产批次 【异常原因】Inline检出A5PPL高发，确认defect类型为栅极写入孔爬坡处断线，Mapping中心聚集，异常聚集集中15500 3AED02-PC4&PC5过货。 【Inline监控】监控站点15629 【是否止血】是 【影响范围】数量14 sheet，高发膜位良损0.18%，过货完成时间1/26 【改善措施】①已对3AED02-PC4&PC5禁run@1/26；②邮件反馈工艺 对腔室进行CD MAPPING优化。 【整合对接】郭友 【责任部门】阵列部 【责任科室】干刻科 | 郭友 | ARRAY | 王书 | Close
189 | W8 | 2025-02-21 10:00 | M698 | S向长条彩斑 | MVI | 0.17% | 0.13% | 0.18% | 0.13% | 【产品型号】M698 【不良名称】S向长条彩斑 【发生站点】MVI 【是否再发】否 【首次通报】02/21 10:00 【基础分析】MAP集中1D/2A/2B中部多个膜位 【异常良损】当日良损0.17%，当月良损0.13%，批次良损0.13%，新量产批次 【异常原因】*** 【Inline监控】监控站点 【是否止血】*** 【影响范围】数量，过货完成时间 【改善措施】*** 【整合对接】王建强 【责任部门】*** 【责任科室】*** | 【产品型号】M698 【不良名称】S向长条彩斑 【发生站点】MVI 【是否再发】否 【首次通报】02/21 10:00 【基础分析】MAP集中1D/2A/2B中部多个膜位 【异常良损】当日良损0.17%，当月良损0.13%，批次良损0.13%，新量产批次 【异常原因】M698复用C19 蒸镀FMM，且由2CD换线至1CD生产未进行Rework，对应腔室G膜层PPA-Y外扩严重导致； 【Inline监控】监控站点 【是否止血】否 【影响范围】换线批 【改善措施】后续不进行换线预估量损恢复至0.05%以下 【整合对接】王建强 【责任部门】蒸镀封装部 【责任科室】Mask | 王建强 | OLED | 王书 | Open
190 | W8 | 2025-02-21 16:00 | C50 | OLED来料翘曲 | CT | 67.86% | 0.12% | 30.71% | 36.28% | 【产品型号】C50 【不良名称】OLED来料翘曲 【发生站点】CT 【是否再发】是 【首次通报】01/22 18:00 【基础分析】GLASS集中L3C94CE1N171 【异常良损】当日良损67.86%，当月良损0.12%，批次良损36.28%，CUT 02/14批次较上批次恶化0.42% 【异常原因】*** 【Inline监控】监控站点 【是否止血】*** 【影响范围】数量，过货完成时间 【改善措施】*** 【整合对接】王建强 【责任部门】*** 【责任科室】*** | 【产品型号】C50 【不良名称】OLED来料翘曲 【发生站点】CT 【是否再发】是 【首次通报】01/22 18:00 【基础分析】GLASS集中L3C94CE1N171 【异常良损】当日良损67.86%，当月良损0.12%，批次良损36.28%，CUT 02/14批次较上批次恶化0.42% 【异常原因】此中板为2/20夜班LLO1#产出，左刀入刀NG，导致AU角区域褶皱，经SLA后延申至面内造成大面积褶皱，切断时真空不达拔片 【Inline监控】DLA PI Sensor已检出 【是否止血】是 【影响范围】2/20日过货250half，截止2/21 16:00已切割152half 【改善措施】a.切割拔片Panel安排复判；b.2/20夜班已修改后刀位置边扫能量（+2mj），改善剥离效果。Try Run 1lot未见异常，后继监控中。如再检出会增加后刀非入刀区域边扫进行Cover 【整合对接】王建强 【责任部门】蒸镀封装部 【责任科室】Lami | 王建强 | OLED | 王书 | Close
191 | W8 | 2025-02-21 16:00 | C59 | OLED来料翘曲 | CT | 2.06% | 0.06% | 0.65% | 1.83% | 【产品型号】C59 【不良名称】OLED来料翘曲 【发生站点】CT 【是否再发】否 【首次通报】01/15 18:00 【基础分析】GLASS集中L3LD51E08221 【异常良损】当日良损2.06%，当月良损0.06%，批次良损1.83%，02/14批次较上批次恶化1.81% 【异常原因】*** 【Inline监控】监控站点 【是否止血】*** 【影响范围】数量，过货完成时间 【改善措施】*** 【整合对接】王建强 【责任部门】*** 【责任科室】*** | 【产品型号】C59 【不良名称】OLED来料翘曲 【发生站点】CT 【是否再发】否 【首次通报】01/15 18:00 【基础分析】GLASS集中L3LD51108221 【异常良损】当日良损2.06%，当月良损0.06%，批次良损1.83%，02/14批次较上批次恶化1.81% 【异常原因】异常集中中板E行边缘，SLA2# 2/20夜班产出，停机排查机构&参数未见异常。回查Flim AOI，可见膜材来料对应位置存在波浪翘且数量超规（SPEC ＜7个，AOI图片＞20个），判断为下保来料边缘波浪翘，经贴附Roller滚压后延申至面内导致。 【Inline监控】RS未抽检到 【是否止血】是 【影响范围】数量，过货完成时间 【改善措施】a.异常情况通报膜材窗口要求SRD厂商调查处理；b.临时增加保护膜上料抽检数量，发现异常及时退货 【整合对接】王建强 【责任部门】蒸镀封装部，品保部 【责任科室】Lami，供应管控 | 王建强 | OLED | 王书 | Close
192 | W8 | 2025-02-22 09:00 | C15 | G向ELA Mura | MVI | 1.02% | 0.11% | 0.17% | 0.16% | 【产品型号】C15 【不良名称】G向ELA Mura 【发生站点】MVI 【是否再发】否 【首次通报】02/22 09:00 【基础分析】MAP集中四周 【异常良损】当日良损1.02%，当月良损0.11%，批次良损0.16%，02/09批次较上批次恶化0.13% 【异常原因】*** 【Inline监控】监控站点 【是否止血】*** 【影响范围】数量，过货完成时间 【改善措施】*** 【整合对接】施健丰 【责任部门】*** 【责任科室】*** | 【产品型号】C15 【不良名称】G向ELA Mura 【发生站点】MVI 【是否再发】否 【首次通报】02/22 09:00 【基础分析】MAP无聚集，无Lot/Sheet集中性 【异常良损】当日良损1.02%，当月良损0.11%，批次良损0.16%，02/09批次较上批次恶化0.13% 【异常原因】①AVI现象为G向非贯穿G向线状Mura（W255画面），且大板不贯穿；②监控面确认：DM图/LOI不可见，C15产品无AT；③机腔差分析：捞取阵列段机腔差确认，除单机台过货外无明显机腔差，根据AVI现象及过往N236 G向ELA Mura解析经验，推测为Aging异常，捞取34000机腔差确认，3PCA06具有明显机腔差，推测为屏体局部压接异常，导致屏体不同区域Aging存在差异，烦请屏体优先排查确认，感谢！；④已邀请解析协助确认@2/24，预计2/27产出结果 【Inline监控】/ 【是否止血】是 【影响范围】/ 【改善措施】3PCA06两个pallet压力不均导致的，现场已调整。已判C的部份会进行返工再过一遍Aging @方雨阳 【整合对接】施健丰 【责任部门】工艺整合部 【责任科室】触控屏体整合科 | 施健丰 | ARRAY | 王书 | Close
193 | W8 | 2025-02-22 09:00 | C35 | 屏体来料破裂 | CT | 0.23% | 0.19% | 0.19% | 0.19% | 【产品型号】C35 【不良名称】屏体来料破裂 【发生站点】CT 【是否再发】否 【首次通报】02/22 09:00 【基础分析】GLASS集中L3LC4CE02051，MAP集中1板两侧 【异常良损】当日良损0.23%，当月良损0.19%，批次良损0.19%，02/14批次较上批次恶化0.10% 【异常原因】*** 【Inline监控】监控站点 【是否止血】*** 【影响范围】数量，过货完成时间 【改善措施】*** 【整合对接】汪前前 【责任部门】*** 【责任科室】*** | 【产品型号】C35 【不良名称】屏体来料破裂 【发生站点】CT 【是否再发】否 【首次通报】02/22 09:00 【基础分析】GLASS集中L3LC4CE02051，MAP集中1板两侧 【异常良损】当日良损0.23%，当月良损0.19%，批次良损0.19%，02/14批次较上批次恶化0.10% 【异常原因】破裂中40%（0.08%），为固定位置为CST 侧支撑部分接触点对玻璃背面造成印记，在LLO剥离时造成屏体破裂，24/7/14批次屏体来料破裂不良率0.09%，25/2/14批次，屏体来料破裂不良率0.11%（去掉0.08%），属于正常波动0.02% 【Inline监控】监控站点 【是否止血】否，待3/15正式导入量产 【影响范围】29pcs，截止2/22过货 【改善措施】1. 更换CST侧支撑材质，由氟橡胶更换为PEEK，防滑止滑垫移出AA区外围，目前已申请材质更换流程，搭载中量实验Lot目前均到达19000站，待结果产出，进行量产导入@3/15 【整合对接】汪前前 【责任部门】自动化部 【责任科室】阵列自动化科 | 汪前前 | OLED | 王书 | Open
194 | W8 | 2025-02-22 09:00 | C35 | 下保护膜Particle | CT | 0.32% | 0.26% | 0.26% | 0.26% | 【产品型号】C35 【不良名称】下保护膜Particle 【发生站点】CT 【是否再发】否 【首次通报】02/22 09:00 【基础分析】MAP集中A行，1BQ膜位 【异常良损】当日良损0.32%，当月良损0.26%，批次良损0.26%，02/14批次较上批次恶化0.24% 【异常原因】*** 【Inline监控】监控站点 【是否止血】*** 【影响范围】数量，过货完成时间 【改善措施】*** 【整合对接】汪前前 【责任部门】*** 【责任科室】*** | 【产品型号】C35 【不良名称】下保护膜Particle 【发生站点】CT 【是否再发】否 【首次通报】02/22 09:00 【基础分析】MAP集中A行，1BQ膜位 【异常良损】当日良损0.32%，当月良损0.26%，批次良损0.26%，02/14批次较上批次恶化0.24% 【异常原因】Lami剥离NG，导致产品A行剥离后产生碎屑，下保Particle升高； 【Inline监控】/ 【是否止血】否 【影响范围】2/14批次，此批次剥离NG发生率较高； 【改善措施】短期措施：LLO临时能力调整Cover；长期措施：推动PI1&PI2同机台过货（C2按此需求流片），减少PI2超过PI1导致的剥离中PI划破； 【整合对接】汪前前 【责任部门】蒸镀封装部 【责任科室】Lami科室 | 汪前前 | OLED | 王书 | Open
195 | W8 | 2025-02-22 09:00 | C35 | G彩短条Mura | CT | 0.14% | 0.1% | 0.1% | 0.1% | 【产品型号】C35 【不良名称】G彩短条Mura 【发生站点】CT 【是否再发】否 【首次通报】02/22 09:00 【基础分析】批次首发，LOT集中L3LC4CE08，MAP集中2板左侧 【异常良损】当日良损0.14%，当月良损0.10%，批次良损0.10%，02/14批次较上批次恶化0.10% 【异常原因】*** 【Inline监控】监控站点 【是否止血】*** 【影响范围】数量，过货完成时间 【改善措施】*** 【整合对接】汪前前 【责任部门】*** 【责任科室】*** | 【产品型号】C35 【不良名称】G彩短条Mura 【发生站点】CT 【是否再发】否 【首次通报】02/22 09:00 【基础分析】批次首发，LOT集中L3LC4CE08，MAP集中2板左侧 【异常良损】当日良损0.14%，当月良损0.10%，批次良损0.10%，02/14批次较上批次恶化0.10% 【异常原因】C35久未run首次生产，增加G彩短条之后的首次量产，已提前针对进行rework，2/14批次预估G彩带+G短条不良率0.15%，24/7/23批次G彩带+G短条不良率0.11%，正常波动 【Inline监控】是 LOI已监控到 【是否止血】是 【影响范围】2/14批次预估G彩带+G短条不良率0.15% 【改善措施】针对高发模位进行rework， 【整合对接】汪前前 【责任部门】蒸镀封装部 【责任科室】张网科 | 汪前前 | OLED | 王书 | Close
196 | W8 | 2025-02-22 09:00 | C35 | S向棱形彩色带状Mura | CT | 0.18% | 0.13% | 0.13% | 0.13% | 【产品型号】C35 【不良名称】S向棱形彩色带状Mura 【发生站点】CT 【是否再发】否 【首次通报】02/22 09:00 【基础分析】MAP集中1CG0, 2AL0, 2EL0膜位 【异常良损】当日良损0.18%，当月良损0.13%，批次良损0.13%，02/14批次较上批次恶化0.13% 【异常原因】*** 【Inline监控】监控站点 【是否止血】*** 【影响范围】数量，过货完成时间 【改善措施】*** 【整合对接】汪前前 【责任部门】*** 【责任科室】*** | 【产品型号】C35 【不良名称】S向棱形彩色带状Mura 【发生站点】CT 【是否再发】否 【首次通报】02/22 09:00 【基础分析】MAP集中1CG0, 2AL0, 2EL0膜位 【异常良损】当日良损0.18%，当月良损0.13%，批次良损0.13%，02/14批次较上批次恶化0.13% 【异常原因】集中11133和22224套Mask，初步分析与B膜层相关的贴合不良 【Inline监控】是 LOI已监控到 【是否止血】否，EC电解无效，无备用Mask 【影响范围】2/14批次预估不良率0.40% 【改善措施】临时对策：B膜层Mask在下cycle上机前完成EC电解（无效）,无备用Mask，长期措施：批次结束后对CG/AL/EL模位进行RW 【整合对接】汪前前 【责任部门】蒸镀封装部 【责任科室】张网科 | 汪前前 | OLED | 王书 | Open
197 | W8 | 2025-02-22 17:00 | C10 | 其他25 | APP2 | 2.02% | 0.22% | 0.22% | 0.22% | 【产品型号】C10 【不良名称】其他25 【发生站点】APP2 【是否再发】否 【首次通报】02/22 17:00 【基础分析】孔区环状现象，单LOT高发：L3C14CE0B，无明显MAP集中性 【异常良损】当日良损2.02%，当月良损0.22%，批次良损0.22%，02/09批次较上批次恶化0.22% 【异常原因】*** 【Inline监控】监控站点 【是否止血】*** 【影响范围】数量，过货完成时间 【改善措施】*** 【整合对接】黄从城 【责任部门】*** 【责任科室】*** | 产品型号】C10 【不良名称】未知(水渍Mura Inline判杀） 【发生站点】CT 【是否再发】否 【首次通报】02/21 10:00 【基础分析】LOT集中L3C14CE0B，LOT集中大板四周 【异常良损】当日良损1.02%，当月良损0.54%，批次良损0.54%，新量产批次 【异常原因】1D420检出气泡炸裂，1B820无异常，3APP05产出。搭配阳极减薄实验，PVD判杀续流，真因暂不明确，FIB排队中 【Inline监控】1D420检出 【是否止血】是，单lot异常inline已判杀 【影响范围】26sheet批次影响0.1%，2/8过货完成 【改善措施】真因查明后反馈 【整合对接】郭宇豪 【责任部门】阵列 【责任科室】TRC | 黄从城 | ARRAY | 王书 | Open
198 | W9 | 2025-02-23 13:00 | C15 | S向亮线 | AVI | 3.09% | 2.52% | 3.05% | 3.41% | 【产品型号】C15 【不良名称】S向亮线 【发生站点】AVI 【是否再发】是 【首次通报】02/23 13:00 【基础分析】无Lot/Sheet集中，1BE0模位高发 【异常良损】当日良损3.09%，当月良损2.52%，批次良损3.41%，02/09批次较上批次恶化1.23% 【异常原因】*** 【Inline监控】监控站点 【是否止血】*** 【影响范围】数量，过货完成时间 【改善措施】*** 【整合对接】施明君 【责任部门】*** 【责任科室】*** | 【产品型号】C15 【不良名称】S向亮线 【发生站点】AVI 【是否再发】是 【首次通报】02/23 13:00 【基础分析】无Lot/Sheet集中，1BE0模位高发 【异常良损】当日良损3.09%，当月良损2.52%，批次良损3.41%，02/09批次较上批次恶化1.23% 【异常原因】1BE膜位聚集解析确认为OLED MASk 外围固定位置顶伤影响，02/09批次较上批次恶化1.23%主要受目前批次CT产出较少影响，By AVI 站点预估批次恶化0.3%，Inline分析主要受15400&18400 3APP02 PH RS恶化影响，DB单元集中 【Inline监控】Inline PEP5&PEP8 AOI ； 【是否止血】PH RS已止血，1BE暂未止血 【影响范围】0209批次，2/11号，预估批次恶化0.3% 【改善措施】PH 3APP02 2/12已完成月度保养，针对DB单元Pin孔运用酒精进行冲洗后RS改善有效，目前该对策PH进行保养手法SOP优化，预计2月底完成标准化，1BE膜位待OLED专项改善 【整合对接】施明君 【责任部门】阵列部&蒸镀封装部 【责任科室】涂布科&Mask科 | 施明君 | ARRAY | 王永超 | Open
199 | W9 | 2025-02-23 13:00 | C59 | G彩短条Mura | MVI | 1.68% | 0.73% | 1.07% | 1.25% | 【产品型号】C59 【不良名称】G彩短条Mura 【发生站点】MVI 【是否再发】否 【首次通报】02/23 13:00 【基础分析】LOT集中L3LD51E05，Map 1BA/1EN0高发 【异常良损】当日良损1.68%，当月良损0.73%，批次良损1.25%，02/14批次较上批次恶化0.85% 【异常原因】*** 【Inline监控】监控站点 【是否止血】*** 【影响范围】数量，过货完成时间 【改善措施】*** 【整合对接】秦悦 【责任部门】*** 【责任科室】*** | 【产品型号】C59 【不良名称】 CT G彩短条 【发生站点】CT 【是否再发】否 【首次通报】02/23 13:00 【基础分析】有cycle08和mask集中，mapping有模位高发 【异常良损】当日良损1.66％ 【异常原因】C59 cycle8 01套不良高发位置推测与EGMA01 X向偏位7~8μ相关；02套不良高发位置推测与HRMA04 X向偏位7~8μ&Y向外扩2~4μ共同影响相关； 原因主要为staytime较base偏长100~200S，导致PPA X/Y向外扩加剧2~3μ，偏长原因设备排查中； 【Inline监控】Inline 未识别 【是否止血】暂无。次日G彩短条不良率已经回落前日水平 【影响范围】 暂无 【改善措施】暂无 【整合对接】张健 【责任部门】蒸镀封装部 【责任科室】Mask张网 | 秦悦 | OLED | 王永超 | Open
200 | W9 | 2025-02-23 13:00 | C59 | G向彩色带状Mura | MVI | 0.58% | 0.24% | 0.4% | 0.44% | 【产品型号】C59 【不良名称】G向彩色带状Mura 【发生站点】MVI 【是否再发】否 【首次通报】02/23 13:00 【基础分析】LOT集中L3LD51E05，Map 1EN/2EU高发 【异常良损】当日良损0.58%，当月良损0.24%，批次良损0.44%，02/14批次较上批次恶化0.34% 【异常原因】*** 【Inline监控】监控站点 【是否止血】*** 【影响范围】数量，过货完成时间 【改善措施】*** 【整合对接】秦悦 【责任部门】*** 【责任科室】*** | 【产品型号】C59 【不良名称】G向彩色带状Mura 【发生站点】MVI 【是否再发】否 【首次通报】02/23 13:00 【基础分析】LOT集中L3LD51E05，Map 1EN/2EU高发 【异常良损】当日良损0.58%，当月良损0.24%，批次良损0.44%，02/14批次较上批次恶化0.34% 【异常原因】C59 cycle8 01套不良高发位置与EGMA01 X向偏位7~8μ相关；02套不良高发位置推测与HRMA04 X向偏位7~8μ&Y向外扩2~4μ共同影响相关； 原因主要为staytime较base偏长100~200S，导致PPA X/Y向外扩加剧2~3μ。补充相关性分析P=0，stay time异常逐段分析，EVA UL时间增长，为CVD和IJP段影响，邀请CVD和IJP进一步分析中。stay time除cycle8外后续cycle无异常 【Inline监控】Inline未识别 【是否止血】已产出OLED 【影响范围】cycle8 【改善措施】根据stay time波动原因针对性制定改善措施 【整合对接】张健 【责任部门】蒸镀封装部 【责任科室】张网 | 秦悦 | OLED | 王永超 | Open
201 | W9 | 2025-02-24 10:00 | C15 | S向带状Mura | MVI | 0.95% | 0.38% | 0.95% | 0.41% | 【产品型号】C15 【不良名称】S向带状Mura 【发生站点】MVI 【是否再发】否 【首次通报】02/24 10:00 【基础分析】无Lot/Sheet集中，2AB0模位高发 【异常良损】当日良损0.95%，当月良损0.38%，批次良损0.41%，02/09批次较上批次恶化0.21% 【异常原因】*** 【Inline监控】监控站点 【是否止血】*** 【影响范围】数量，过货完成时间 【改善措施】*** 【整合对接】施健丰 【责任部门】*** 【责任科室】*** | 【产品型号】C15 【不良名称】S向带状Mura 【发生站点】MVI 【是否再发】否 【首次通报】02/24 10:00 【基础分析】无Lot/Sheet集中，Map无特殊聚集（2AB0模位相对高发） 【异常良损】当日良损0.95%，当月良损0.38%，批次良损0.41%，02/09批次较上批次恶化0.21% 【异常原因】①AVI现象为S向带状Mura，大板不贯穿；②机腔差分析：捞取阵列机腔差确认，除单机台过货外无明显机腔差；③已邀请解析协助确认@2/24，预计2/27产出结果 【Inline监控】DM图/LOI不可见，C15产品无AT 【是否止血】否，暂未锁定异常站点及机台 【影响范围】/ 【改善措施】待锁定异常站点 【整合对接】施健丰 【责任部门】工艺整合部 【责任科室】阵列整合科 | 施健丰 | ARRAY | 王永超 | Open
202 | W9 | 2025-02-24 10:00 | C59 | 水渍异常 | APP2 | 0.21% | 0.08% | 0.21% | 0.25% | 【产品型号】C59 【不良名称】水渍异常 【发生站点】APP2 【是否再发】否 【首次通报】02/24 10:00 【基础分析】集中Lot L3LD51E08，大板C角聚集 【异常良损】当日良损0.21%，当月良损0.08%，批次良损0.25%，02/14批次较上批次恶化0.24% 【异常原因】*** 【Inline监控】监控站点 【是否止血】*** 【影响范围】数量，过货完成时间 【改善措施】*** 【整合对接】黄从城 【责任部门】*** 【责任科室】*** | 产品型号】C59 【不良名称】水渍异常 【发生站点】APP2 【是否再发】否 【首次通报】02/24 10:00 【基础分析】集中Lot L3LD51E08，大板B角聚集 【异常良损】当日良损0.21%，当月良损0.08%，批次良损0.25%，02/14批次较上批次恶化0.24% 【异常原因】1T620检出单lot存在轻微水渍，QT无异常，无腔室差异，原因未知 【Inline监控】1T620 【是否止血】是，偶发单lot，后续产出无异常 【影响范围】影响49panel，2/3inline检出，批次影响0.05% 【改善措施】专项持续理清中 【整合对接】黄从城 【责任部门】阵列 【责任归属】水渍专项 | 黄从城 | ARRAY | 王永超 | Close
203 | W9 | 2025-02-24 10:00 | C59 | G向ELA Mura | CT | 0.52% | 0.1% | 0.52% | 0.29% | 【产品型号】C59 【不良名称】G向ELA Mura 【发生站点】CT 【是否再发】否 【首次通报】02/24 10:00 【基础分析】集中Lot L3LD51E07，大板D角聚集 【异常良损】当日良损0.52%，当月良损0.10%，批次良损0.29%，02/14批次较上批次恶化0.29% 【异常原因】*** 【Inline监控】监控站点 【是否止血】*** 【影响范围】数量，过货完成时间 【改善措施】*** 【整合对接】施健丰 【责任部门】*** 【责任科室】*** | 【产品型号】C59 【不良名称】G向ELA Mura 【发生站点】CT 【是否再发】否 【首次通报】02/24 10:00 【基础分析】集中Lot L3LD51E07，大板D角聚集 【异常良损】当日良损0.52%，当月良损0.10%，批次良损0.29%，02/14批次较上批次恶化0.29% 【异常原因】单lot D角聚集，AW 污染Line Beam 存在Drop导致ELA Mura 【Inline监控】高发lot 11300站后MAC未抽检；另inline监控持续优化中：①匹配AW 污染Drop，分区域监控Mac和DM 培训完成@2/17，②DM 匹配AVI 增强图调试，DM调试后首批AVI 增强图2/28产出 【是否止血】是，高发lot前后产出无异常 【影响范围】127panel，预估影响0214批次0.1% 【改善措施】OPDM 改造，硬件3/15日到厂，因产能问题，3月底进行OPDM 改造 【整合对接】施健丰 【责任部门】阵列部 【责任科室】晶注 | 田凤 | ARRAY | 王永超 | Open
204 | W9 | 2025-02-24 10:00 | C59 | S向亮线 | CT | 2.92% | 1.73% | 2.92% | 2.69% | 【产品型号】C59 【不良名称】S向亮线 【发生站点】CT 【是否再发】否 【首次通报】02/24 10:00 【基础分析】无Lot/Sheet/Mapping集中 【异常良损】当日良损2.92%，当月良损1.73%，批次良损2.69%，02/14批次较上批次恶化1.09% 【异常原因】*** 【Inline监控】监控站点 【是否止血】*** 【影响范围】数量，过货完成时间 【改善措施】*** 【整合对接】施明君 【责任部门】*** 【责任科室】*** | 【产品型号】C59 【不良名称】S向亮线 【发生站点】CT 【是否再发】否 【首次通报】02/24 10:00 【基础分析】无Lot/Sheet/Mapping集中 【异常良损】当日良损2.92%，当月良损1.73%，批次良损2.69%，02/14批次较上批次恶化1.09% 【异常原因】①2/14批次产出率30%，不良虚高0.5%，②Inline监控3APP12 RS有恶化，A5PMR/ATPMR均恶化，3APP12已保养@2/13 【Inline监控】Inline已监控到 【是否止血】是 【影响范围】2/14批次 【改善措施】3APP12已保养@2/13，RS已降低，其他PH设备已平展 【整合对接】施明君 【责任部门】阵列部 【责任科室】TRC | 施明君 | ARRAY | 王永超 | Close
205 | W9 | 2025-02-26 10:00 | C35 | 屏体黑斑 | CT | 0.42% | 0.29% | 0.38% | 0.29% | 【产品型号】C35 【不良名称】屏体黑斑 【发生站点】CT 【是否再发】否 【首次通报】02/26 10:00 【基础分析】L3LC51E06/07 Lot高发，Mapping 1BJ/2DJ模位聚集，LLO 1#有机差 【异常良损】当日良损0.42%，当月良损0.29%，批次良损0.29%，02/14批次较上批次恶化0.25% 【异常原因】*** 【Inline监控】监控站点 【是否止血】*** 【影响范围】数量，过货完成时间 【改善措施】*** 【整合对接】王建强 【责任部门】*** 【责任科室】*** | 【异常原因】不良受4个单sheet 高发影响，不良呈现大板边缘高发Mapping，同LLO前常规背检Defect mapping，1/2Half 均为LLO1号机生产，不良呈现大板趋势与当站相关性较小；查询前后段工艺过程履历暂未见明显异常，对应不良Mapping形貌疑似干刻导致的来料背面划伤；已反馈Array段调查； 【Inline监控】无 【是否止血】否 【影响范围】暂不明确 【改善措施】直板机产品已计划在M516产品进行能量优化测试@2.26蒸镀批次，根据验证结果同步推广至其他手机产品提升产品工艺Margin； 【整合对接】王建强 【责任部门】暂不明确 【责任科室】暂不明确 | 王建强 | ARRAY | 王永超 | Open
206 | W9 | 2025-02-26 10:00 | M530 | Extended TRx Short Test NG | CT | 0.31% | 0.13% | 0.14% | 0.13% | 【产品型号】M530 【不良名称】Extended TRx Short Test NG 【发生站点】CT 【是否再发】否 【首次通报】02/26 10:00 【基础分析】L3MC51E09 Lot高发，N列聚集 【异常良损】当日良损0.31%，当月良损0.13%，批次良损0.13%，02/16批次较上批次恶化0.08% 【异常原因】*** 【Inline监控】监控站点 【是否止血】*** 【影响范围】数量，过货完成时间 【改善措施】*** 【整合对接】许家佳 【责任部门】*** 【责任科室】*** | 【产品型号】M530 【不良名称】Extended TRx Short Test NG 【发生站点】CT 【是否再发】否 【首次通报】02/26 10:00 【基础分析】L3MC51E09 Lot高发，N列聚集 【异常良损】当日良损0.31%，当月良损0.13%，批次良损0.13%，02/16批次较上批次恶化0.08% 【异常原因】①N列集中，解析为外围走线M1残留，且无顶Ti缺失；②T3MC52E0BAA、T3MC52E07AA集中，无腔室集中性，黄光有时间集中性：2/20 13：00~15：00，后续过货LOT 无异常，推测黄光PR残留。目前已反馈黄光排查，根因暂不明确 【Inline监控】43620 部分Panel可见外围走线残留，未判修补，AVI检出short 【是否止血】是，M1黄光后续LOT无N列高发 【影响范围】T3MC52E0BAA、T3MC52E07AA集中，NG 48panel 【改善措施】待根因排查 【整合对接】许家佳 【责任部门】触控部 【责任科室】黄光科 | 许家佳 | TP | 王永超 | Open
207 | W9 | 2025-02-26 18:00 | C15 | 通道间短路 | MVI | 3.7% | 0.35% | 0.64% | 0.38% | 【产品型号】C15 【不良名称】通道间短路 【发生站点】MVI 【是否再发】否 【首次通报】02/26 18:00 【基础分析】2/9批次 Map 无明显聚集，LOT 无明显集中性 【异常良损】当日良损3.70%，当月良损0.35%，批次良损0.38%，02/9批次较上批次恶化0.27% 【异常原因】*** 【Inline监控】监控站点 【是否止血】*** 【影响范围】数量，过货完成时间 【改善措施】*** 【整合对接】高璐 【责任部门】*** 【责任科室】*** | 【异常原因】当日异常受过货影响，C15为AVI抽检，制程宕机片/Peeling片等异常片会单独Run货AVI全检； 【Inline监控】/ 【是否止血】否 【影响范围】02/9批次 【改善措施】/ 【整合对接】高璐 【责任部门】触控部 【责任科室】/ | 高璐 | TP | 徐敏杰 | Open
208 | W9 | 2025-02-26 18:00 | C59 | 下保护膜Particle | APP1 | 1.33% | 0.06% | 0.1% | 0.1% | 【产品型号】C59 【不良名称】下保护膜Particle 【发生站点】APP1 【是否再发】否 【首次通报】02/26 18:00 【基础分析】Map 1A行聚集， 22500 站点2#机不良较集中， 22400 2#机不良较集中 【异常良损】当日良损1.33%，当月良损0.06%，批次良损0.10%，02/14批次较上批次恶化0.06% 【异常原因】*** 【Inline监控】监控站点 【是否止血】*** 【影响范围】数量，过货完成时间 【改善措施】*** 【整合对接】张健 【责任部门】*** 【责任科室】*** | 【产品型号】C59 【不良名称】下保护膜Particle 【发生站点】APP1 【是否再发】否 【首次通报】02/26 18:00 【基础分析】Map 1A行聚集， 22500 站点2#机不良较集中， 22400 2#机不良较集中 【异常良损】当日良损1.33%，当月良损0.06%，批次良损0.10%，02/14批次较上批次恶化0.06% 【异常原因】Lami剥离NG，导致产品A行剥离后产生碎屑，下保Particle升高； 【Inline监控】/ 【是否止血】否 【影响范围】2/14批次，此批次剥离NG发生率较高 【改善措施】短期措施：LLO临时能力调整Cover；长期措施：推动PI1&PI2同机台过货（V2按此需求流片），减少PI2超过PI1导致的剥离中PI划破； 【整合对接】张健 【责任部门】蒸镀封装部 【责任科室】Lami科 | 张健 | OLED | 徐敏杰 | Open
209 | W9 | 2025-02-26 18:00 | M530 | 水渍异常 | APP2 | 0.47% | 0.14% | 0.15% | 0.14% | 【产品型号】M530 【不良名称】水渍异常 【发生站点】APP2 【是否再发】否 【首次通报】02/26 18:00 【基础分析】Map 大板四周聚集，Lot 集中L3MC51E0F 【异常良损】当日良损0.47%，当月良损0.14%，批次良损0.14%，02/16批次较上批次恶化0.14% 【异常原因】*** 【Inline监控】监控站点 【是否止血】*** 【影响范围】数量，过货完成时间 【改善措施】*** 【整合对接】黄从城 【责任部门】*** 【责任科室】*** | 【产品型号】M530 【不良名称】水渍异常 【发生站点】APP2 【是否再发】否 【首次通报】02/26 18:00 【基础分析】Map 大板四周聚集，Lot 集中L3MC51E0F 【异常良损】当日良损0.47%，当月良损0.14%，批次良损0.14%，02/16批次较上批次恶化0.14% 【异常原因】原因不明 【Inline监控】 【是否止血】*** 【影响范围】数量，过货完成时间 【改善措施】*** 【整合对接】黄从城 【责任部门】*** 【责任科室】*** | 黄从城 | ARRAY | 徐敏杰 | Open
210 | W9 | 2025-02-27 11:00 | M530 | OLED来料异常 | APP1 | 1.03% | 0.15% | 0.16% | 0.15% | 【产品型号】M530 【不良名称】OLED来料异常 【发生站点】APP1 【是否再发】否 【首次通报】02/27 11:00 【基础分析】Map 2E 行集中 【异常良损】当日良损1.03%，当月良损0.15%，批次良损0.15%，02/16批次较上批次恶化0.14% 【异常原因】*** 【Inline监控】监控站点 【是否止血】*** 【影响范围】数量，过货完成时间 【改善措施】*** 【整合对接】张倩 【责任部门】*** 【责任科室】*** | 【异常原因】LLO后E行提前分离导致的中板边缘褶皱，切割真空不达拔片。因2/26切割M530清线集中处理异常中板，导致集中判出 【Inline监控】RS未抽检到 【影响范围】26half，2/26已全部切割完成 【是否止血】是 【改善措施】a.异常片复判，规格内部分正常后流；b.2/26已调整LLO左刀边扫能量（降低2mj）改善提前分离问题，调整后tryrun无异常。因本批次M5302/26已流片结束，新批次会继续TryRun确认是否需继续优化边扫能量； 【责任部门】蒸镀封装部 【整合对接】张倩 【责任科室】马佳 | 张倩 | OLED | 徐敏杰 | Open
211 | W9 | 2025-02-27 11:00 | C466 | 显示异常 | MVI | 29.72% | 3.99% | 6.52% | 3.99% | 【产品型号】C466 【不良名称】显示异常 【发生站点】MVI 【是否再发】否 【首次通报】02/27 11:00 【基础分析】Map 2DD 膜位聚集 【异常良损】当日良损29.72%，当月良损3.99%，批次良损3.99%，/ 【异常原因】*** 【Inline监控】监控站点 【是否止血】*** 【影响范围】数量，过货完成时间 【改善措施】*** 【整合对接】杜开尧 【责任部门】*** 【责任科室】*** | 【异常原因】2DD膜位聚集为Inline已知，L层外围套孔残留，目前已ECS做转向验证，预计3/3产出Inline AOI结果，3/6产出AT结果；实验条件验证Lot已投入，持续推进中 【Inline监控】Inline AOI已监控到 【是否止血】否 【影响范围】1/26批次 2DD模位 【改善措施】待验证结果产出后下对策 【整合对接】杜开尧 【责任部门】阵列部/工艺整合 【责任科室】阵列整合 | 杜开尧 | ARRAY | 徐敏杰 | Open
212 | W9 | 2025-02-27 18:00 | M530 | Aging Pin端烧伤 | Aging | 1.36% | 0.23% | 0.24% | 0.23% | 【产品型号】M530 【不良名称】Aging Pin端烧伤 【发生站点】Aging 【是否再发】否 【首次通报】02/27 18:00 【基础分析】Map 无明显集中性，Aging站点线别无差异 【异常良损】当日良损1.36%，当月良损0.23%，批次良损0.23%，02/16批次较上批次恶化0.23% 【异常原因】*** 【Inline监控】监控站点 【是否止血】*** 【影响范围】数量，过货完成时间 【改善措施】*** 【整合对接】熊川 【责任部门】*** 【责任科室】*** | 【异常原因】Pin烧伤ACA机台、腔室无明显差异，确认为Cell切割后边缘存在碳化物残留，Aging压接时三段式FPC与Cell边缘接触，随着持续过货，异物在FPC上聚集造成短路，Aging过程中因大电流出现烧伤 【Inline监控】Aging烧伤检 【是否止血】是，当站已对异常pallet&FPC进行维护 【影响范围】CT良率已体现，本批次Aging生产已结束 【改善措施】改用单段式FPC（FPC设计时调整绝缘层距离），绝缘层全部覆盖与cell边缘接触位置，避免异物聚集造成短路，预计2/28到货进行更换 【整合对接】熊川 【责任部门】屏体部 【责任科室】Aging科 | 熊川 | 屏体 | 徐敏杰 | Open
213 | W9 | 2025-02-28 18:00 | C35 | 1HZ亮点 | MVI | 1.05% | 0.04% | 0.05% | 0.04% | 【产品型号】C35 【不良名称】1Hz亮点 【发生站点】MVI 【是否再发】否 【首次通报】02/28 18:00 【基础分析】Map /sheet 无明显聚集 【异常良损】当日良损1.05%，当月良损0.04%，批次良损0.04%，02/14批次较上批次恶化0.04% 【异常原因】*** 【Inline监控】监控站点 【是否止血】*** 【影响范围】数量，过货完成时间 【改善措施】*** 【整合对接】郭友 【责任部门】*** 【责任科室】*** | C35 1HZ亮点均为CA等，当前产线以品牌规格卡控，后续均会返工以A等级正常出渠道客户 | 郭友 | ARRAY | 徐敏杰 | Close
214 | W9 | 2025-02-28 18:00 | C466 | S向带状Mura | MVI | 15.03% | 0.75% | 0.93% | 0.75% | 【产品型号】C466 【不良名称】S向带状Mura 【发生站点】MVI 【是否再发】否 【首次通报】02/28 18:00 【基础分析】Map 1AA 膜位集中，无sheet 集中性 【异常良损】当日良损15.03%，当月良损0.75%，批次良损0.75%，/ 【异常原因】*** 【Inline监控】监控站点 【是否止血】*** 【影响范围】数量，过货完成时间 【改善措施】*** 【整合对接】施健丰 【责任部门】*** 【责任科室】*** | 【异常原因】经调查发现12620&12420 DM可见，12220 DM图不可见， C466为3APP05过货，N236产品3APP12过货无此异常；3APP05过货1AA0膜位聚集，故锁定与12400 3APP05强相关 【Inline监控】DM可见 【是否止血】是，12400 3APP05临时禁Run C466/N236/T219/V100产品@2/26 【影响范围】影响0126批次S向带&常暗黑斑 0.85% 【改善措施】TRC转向验证中，同步已反馈解析进一步确认真因 【整合对接】施健丰 【责任部门】阵列部 【责任科室】TRC | 施健丰 | ARRAY | 徐敏杰 | Open
215 | W9 | 2025-03-01 11:00 | C39 | 降等OLED责 | CUT | 0.35% | 0.1% | 0.7% | 0.4% | 【产品型号】C39 【不良名称】降等OLED责 【发生站点】CUT 【是否再发】否 【首次通报】03/01 11:00 【基础分析】Map AJ 列聚集 【异常良损】当日良损0.35%，当月良损0.10%，批次良损0.40%，02/16批次较上批次恶化0.4% 【异常原因】*** 【Inline监控】监控站点 【是否止血】*** 【影响范围】数量，过货完成时间 【改善措施】*** 【整合对接】张健 【责任部门】*** 【责任科室】*** | 【产品型号】C39 【不良名称】降等OLED责 【发生站点】CUT 【是否再发】否 【首次通报】03/01 11:00 【基础分析】Map AJ 列聚集 【异常良损】当日良损0.35%，当月良损0.10%，批次良损0.40%，02/16批次较上批次恶化0.4% 【异常原因】0216批次 C39穿刺异物切割后降等0.79%（与C39穿刺异物相应批次不良0.4%相匹配），PR1发生率1.76%，PR2发生率0.21%，静电牵引Ink局部聚集，导致局部区域IJP膜厚偏厚 【Inline监控】21329站点 【是否止血】否 【影响范围】C39 0216批次过货64k Panel 【改善措施】① PR1加装X-Ray；② CVD1 后 AOI 增加除静电设备；③ 蒸镀Alignment Mark回型焊接降低Retry；④ 设备PS VESS设备导入降低静电累积 【整合对接】张健 【责任部门】蒸镀封装部 【责任科室】打印科/蒸镀设备科 | 张健 | OLED | 徐敏杰 | Open
216 | W9 | 2025-03-01 18:00 | C35 | 支撑膜异物 | APP2 | 0.18% | 0.23% | 0.09% | 0.08% | 【产品型号】C35 【不良名称】支撑膜异物 【发生站点】APP2 【是否再发】否 【首次通报】03/01 18:00 【基础分析】Map 1E 行聚集 【异常良损】当日良损0.18%，当月良损0.23%，批次良损0.08%，02/14批次较上批次恶化0.03% 【异常原因】*** 【Inline监控】监控站点 【是否止血】*** 【影响范围】数量，过货完成时间 【改善措施】*** 【整合对接】郭晋嘉 【责任部门】*** 【责任科室】*** |  | 郭晋嘉 | 屏体 | 徐敏杰 | Open
217 | W9 | 2025-03-01 18:00 | C51 | 降等OLED责 | CUT | 0.57% | 0.57% | 0.71% | 0.7% | 【产品型号】C51 【不良名称】降等OLED责 【发生站点】CUT 【是否再发】否 【首次通报】03/01 18:00 【基础分析】Map AR 列聚集， IJP PR1聚集 【异常良损】当日良损0.57%，当月良损0.57%，批次良损0.70%，02/14批次较上批次恶化0.7% 【异常原因】*** 【Inline监控】监控站点 【是否止血】*** 【影响范围】数量，过货完成时间 【改善措施】*** 【整合对接】张健 【责任部门】*** 【责任科室】*** | 【异常原因】0214批次 C51穿刺异物有风险，截至3/1过货少，持续关注，PR1发生率高，基板静电接触液体释放引发异常 【Inline监控】21329站点 【是否止血】否 【影响范围】C51 0214批次过货162k Panel 【改善措施】① PR1加装X-Ray；② CVD1 后 AOI 增加除静电设备；③ 蒸镀Alignment Mark回型焊接降低Retry；④ 设备PS VESS设备导入降低静电累积 【整合对接】张健 【责任部门】蒸镀封装部 【责任科室】打印科/蒸镀设备科 | 张健 | OLED | 徐敏杰 | Open
218 | W10 | 2025-03-02 10:30 | C35 | 穿刺型异物 | CUT | 0.41% | 0.16% | 0.3% | 0.28% | 【产品型号】C35 【不良名称】穿刺型异物 【发生站点】CUT 【是否再发】否 【首次通报】03/02 10:30 【基础分析】膜位集中1BK0, 1CL0, 1CN0, 2BK0, 2CL0, 2CN0 【异常良损】当日良损0.41%，当月良损0.16%，批次良损0.28%，02/14批次较上批次恶化0.2% 【异常原因】*** 【Inline监控】监控站点 【是否止血】*** 【影响范围】数量，过货完成时间 【改善措施】*** 【整合对接】吕子明 【责任部门】*** 【责任科室】*** | 【异常原因】排查 IJP PR1发生率0.26%，PR2 0.31%；未见明显集中性；Retry未见明显恶化；因不良膜位与ESD类似，推测为静电量过大，IJP打印存在凸起导致； 【Inline监控】21329站点已监控判杀 【是否止血】否 【影响范围】2/14批次 【改善措施】①X-ray管控给为2个月测试消散能力遇到超规点即在PM期间更换；如生产过程逐步高发临时通过控片调整；②蒸镀Retry率优化，高发Mask Align Mark增加焊点；③检讨VEES导入消除静电@3/5；④挽救措施：C51屏体RA 240H结果无异常，模组RA待投入，C39穿刺异物预计2/18返厂投入RA验证； 【整合对接】吕子明 【责任部门】蒸镀封装部 【责任科室】打印科/蒸镀设备科 | 吕子明 | OLED | 屠厚磊 | Open
219 | W10 | 2025-03-02 10:30 | C50 | G3亮点 | MVI | 7.13% | 1.24% | 0.73% | 0.74% | 【产品型号】C50 【不良名称】G3亮点 【发生站点】MVI 【是否再发】否 【首次通报】03/02 10:30 【基础分析】D角聚集，LOT集中： L3C94CE1M 【异常良损】当日良损7.13%，当月良损1.24%，批次良损0.74%，02/14批次较上批次恶化0.48% 【异常原因】*** 【Inline监控】监控站点 【是否止血】*** 【影响范围】数量，过货完成时间 【改善措施】*** 【整合对接】郭友 【责任部门】*** 【责任科室】*** | 【异常原因】2/14批次G3亮点~0.7%，较1/18批次恶化~0.4%，by 12100 GI DKC时序确认FC03/05从1/8之后有升高趋势， FC03存在D角聚集，FC05整个一圈Map更严重；整体FC05比FC03不良率偏高；已反馈清洗同步确认，同步邀请解析对2/14批次高发Lot进行解析确认； 【Inline监控】监控站点 【是否止血】是，单Lot高发，后续产出无持续升高 【影响范围】30sheet，预计影响至3/3 【改善措施】G3亮点改善，A/D角聚集GI DKC DOE实验专项持续推进中，周一专项汇报 【整合对接】郭友 【责任部门】阵列部 【责任科室】CLN | 郭友 | ARRAY | 屠厚磊 | Open
220 | W10 | 2025-03-02 10:30 | M516 | S向单暗线 | MVI | 2.97% | 1.06% | 0.59% | 0.61% | 【产品型号】M516 【不良名称】S向单暗线 【发生站点】MVI 【是否再发】否 【首次通报】03/02 10:30 【基础分析】MAP集中：1BJ0, 1BK0, 1BL0, 2BK0, 2CJ0, 2CK0 【异常良损】当日良损2.97%，当月良损1.06%，批次良损0.61%，02/16批次较上批次恶化0.16% 【异常原因】*** 【Inline监控】监控站点 【是否止血】*** 【影响范围】数量，过货完成时间 【改善措施】*** 【整合对接】施明君 【责任部门】*** 【责任科室】*** | 【异常原因】集中模位1BJ/1BK/1BL，外围区域mask静电累积击伤造成阴极熔断缺失， 【是否止血】否 【inline是否有监控到】是，21320站点C4ES4长边外围ESD击伤 【长期改善措施】mask改版，ECS上线@3/5 【整合对接】 【风险批数量】无 【风险批良损】11/11批次 影响1.75% | 施明君 吕子明 | ARRAY | 屠厚磊 | Open
221 | W10 | 2025-03-02 10:30 | N236 | 群亮点 | AVI | 22.7% | 10.72% | 10.48% | 1.68% | 【产品型号】N236 【不良名称】群亮点 【发生站点】AVI 【是否再发】否 【首次通报】03/02 10:30 【基础分析】无Lot、sheet、Map集中性 【异常良损】当日良损22.70%，当月良损10.72%，批次良损1.68%，01/26批次较上批次恶化0.68% 【异常原因】*** 【Inline监控】监控站点 【是否止血】*** 【影响范围】数量，过货完成时间 【改善措施】*** 【整合对接】郭友 【责任部门】*** 【责任科室】*** | 【异常原因】群亮点主要AVI检出，不良比列1/14批次0.58%→1/26批次1.0%；确认AVI判S的不良图片主要都是线不良误判，AVI主要3PCT27单台设备过货，已反馈检测担当确认调整； 【Inline监控】监控站点 【是否止血】否 【影响范围】1/26蒸镀批，预计影响至3/10 【改善措施】待AVI技术确认回复 【整合对接】郭友 【责任部门】检测技术部 【责任科室】屏体检测科 许红亮 | 郭友 | ARRAY | 屠厚磊 | Open
222 | W10 | 2025-03-02 10:30 | N236 | G向单暗线 | AVI | 12.29% | 5.46% | 6.77% | 2.79% | 【产品型号】N236 【不良名称】G向单暗线 【发生站点】AVI 【是否再发】否 【首次通报】03/02 10:30 【基础分析】LOT集中： L3N24CE1S, L3N251E01，Map集中2D行 【异常良损】当日良损12.29%，当月良损5.46%，批次良损2.79%，01/26批次较上批次恶化1.19% 【异常原因】*** 【Inline监控】监控站点 【是否止血】*** 【影响范围】数量，过货完成时间 【改善措施】*** 【整合对接】施明君 【责任部门】*** 【责任科室】*** | 【异常原因】2DD膜位聚集为Inline已知，L层外围套孔残留，目前已ECS做转向验证，预计3/3产出Inline AOI结果，3/6产出AT结果；实验条件验证Lot已投入，持续推进中 【Inline监控】Inline AOI已监控到 【是否止血】否 【影响范围】1/26批次 2DD模位 【改善措施】待验证结果产出后下对策 【整合对接】杜开尧 【责任部门】阵列部/工艺整合 【责任科室】阵列整合 | 施明君 | ARRAY | 屠厚磊 | Open
223 | W10 | 2025-03-02 16:30 | C10 | Array来料责异常 | APP2 | 0.59% | 0.37% | 0.79% | 0.39% | 【产品型号】C10 【不良名称】Array来料责异常 【发生站点】APP2 【是否再发】否 【首次通报】03/02 16:30 【基础分析】MAP集中：K列聚集；LOT集中：L3C151E0P高发 【异常良损】当日良损0.59%，当月良损0.37%，批次良损0.39%，2/20批次较上批次恶化0.3% 【异常原因】*** 【Inline监控】监控站点 【是否止血】*** 【影响范围】数量，过货完成时间 【改善措施】*** 【整合对接】黄从城 【责任部门】*** 【责任科室】*** | 【异常原因】PHT 3APP07拆卸Blade检查，对应K列位置附近Blade存在腐蚀现象，有轻微变形，为Blade偶发刮不干净PD Roller，导致预涂布时NZL对应位置成膜异常造成S向带，当前备件更换电放确认@3/4 【Inline监控】Inline 已监控 【是否止血】是 【影响范围】2/20批次 K列 【改善措施】备件更换点放确认改善效果 【整合对接】田凤 【责任部门】工艺整合 【责任科室】PHT | 田凤 | ARRAY | 屠厚磊 | Close
224 | W10 | 2025-03-03 10:30 | C50 | Aging Pin端烧伤 | AVI | 0.79% | 0.36% | 0.69% | 0.04% | 【产品型号】C50 【不良名称】Aging Pin端烧伤 【发生站点】AVI 【是否再发】否 【首次通报】03/03 10:30 【基础分析】GLASS集中：L3C951E05292,AGING 机台2、3、6偏高 【异常良损】当日良损0.79%，当月良损0.36%，批次良损0.04%，2/14批次较上批次恶化0.04% | 【异常原因】集中与ACA15#机产出，为烧伤检判出；切割边缘碳化残留累积至三段式FPC导致短路，造成烧伤； 【Inline监控】监控站点 【是否止血】是 【影响范围】942，3/1 13:00设备已换型，全部不良为35pcs； 【改善措施】单段式pin端绝缘层加厚FPC已陆续到货，更换中； 【整合对接】郭晋嘉 【责任部门】屏体部 【责任科室】Aging科 | 郭晋嘉 | 屏体 | 屠厚磊 | Close
225 | W10 | 2025-03-03 10:30 | M559 | 群亮点 | MVI | 7.6% | 1.068% | 1.73% | 0.73% | 【产品型号】M559 【不良名称】群亮点 【发生站点】MVI 【是否再发】否 【首次通报】03/03 10:30 【基础分析】LOT集中：L3ME4CE2Q, L3ME4CE2S，膜位集中1板E列 【异常良损】当日良损7.60%，当月良损1.07%，批次良损0.73%，2/16批次无恶化 | 【异常原因】异常lot集中1F400 3APP03过货，工艺确认3APP03液刀水幕较PP04更粗糙，造成冲击力不均匀导致E列 IGZO断线异常。 【Inline监控】监控站点1T6T1 【是否止血】是 【影响范围】数量2lot，过货完成时间1/17 【改善措施】已对3APP03更换新液刀@1/18，同步1+3lot点放M559产品AT加测无E列聚集异常，M75点放10 Lot加测AT无异常。 【整合对接】郭友 【责任部门】阵列部 【责任科室】涂布科 | 郭友 | ARRAY | 屠厚磊 | Close
226 | W10 | 2025-03-03 10:30 | M559 | G向ELA Mura | MVI | 1.03% | 0.15% | 0.24% | 0.1% | 【产品型号】M559 【不良名称】G向ELA Mura 【发生站点】MVI 【是否再发】否 【首次通报】03/03 10:30 【基础分析】GLASS集中：L3ME4CE2X011高发 【异常良损】当日良损1.03%，当月良损0.15%，批次良损0.10%，2/16批次恶化10倍0.09% | 【异常原因】AW（激光退火镜片 ） 污染导致打出的能量偏低，从而形成ELA Mura 【Inline监控】高发SHEET 11300站后DM&MAC均抽检到，未看出恶化；另inline监控持续优化中：①匹配AW 污染Drop，分区域监控Mac和DM 培训完成@2/17，②DM 匹配AVI 增强图调试，DM调试后首批AVI 增强图2/28产出 【是否止血】是，高发SHEET前后产出无异常 【影响范围】/ 【改善措施】OPDM 改造，硬件3/15日到厂，因产能问题，3月底进行OPDM 改造 【整合对接】施健丰 【责任部门】阵列部 【责任科室】晶注 | 施健丰 | ARRAY | 屠厚磊 | Open
227 | W10 | 2025-03-03 10:30 | C10 | 屏体破裂 | APP2 | 0.24% | 0.11% | 0.19% | 0.1% | 【产品型号】C10 【不良名称】屏体破裂 【发生站点】APP2 【是否再发】否 【首次通报】03/03 10:30 【基础分析】Map、无集中行 【异常良损】当日良损0.24%，当月良损0.11%，批次良损0.10%，2/20批次恶化0.07% | 【异常原因】工艺cover来料问题，调整撕膜角度和撕膜路径，9#1-1平台偶发撕膜peeling导致破裂； 【Inline监控】监控站点 【是否止血】是 【影响范围】3/2 6:00-3/2 22:00 【改善措施】优化设备参数，并下料检加检确认无异常@3/2 【整合对接】郭晋嘉 【责任部门】屏体部 【责任科室】贴膜科 | 郭晋嘉 | 屏体 | 屠厚磊 | Close
228 | W10 | 2025-03-03 10:30 | C10 | 来料外围OLED 异物 | CUT | 0.63% | 0.9272% | 1.14% | 0.65% | 【产品型号】C10 【不良名称】来料外围OLED 异物 【发生站点】CUT 【是否再发】是 【首次通报】02/19 18:00 【基础分析】膜位集中C/E行，与上批膜位无变化 【异常良损】当日良损0.63%，当月良损0.93%，批次良损0.65%，2/20批次无改善 | 【异常原因】蒸镀CMM ESD击伤 【Inline监控】监控站点43629 【是否止血】否 【影响范围】批次良损在0.40%左右 【改善措施】无 【整合对接】 【挽救措施】RA结果，目前96H无异常，240H结果@3/9（2/9批次及2/20批次S品返工，以及下批次T0UPT＜20um改为G等级） | 汪前前 | OLED | 屠厚磊 | Open
229 | W10 | 2025-03-03 10:30 | M516 | S向亮线 | AVI | 1.11% | 1.033% | 1.612% | 1.56% | 【产品型号】M516 【不良名称】S向亮线 【发生站点】AVI 【是否再发】否 【首次通报】03/03 10:30 【基础分析】Lot集中B4E5C，MAP集中：1BJ0, 1BK0, 1BL0, 2BK0, 2CJ0, 2CK0 【异常良损】当日良损1.11%，当月良损1.03%，批次良损1.56%，2/16批次较上批次恶化0.25% | 【异常原因】集中模位1BJ/1BK/1BL，外围区域mask静电累积击伤造成阴极熔断缺失， 【是否止血】否 【inline是否有监控到】是，21320站点C4ES4长边外围ESD击伤 【长期改善措施】mask改版，ECS上线@3/5 【整合对接】 【风险批数量】无 【风险批良损】11/11批次 影响1.75% | 施明君 | ARRAY | 屠厚磊 | Open
230 | W10 | 2025-03-03 19:00 | C466 | TP复测NG | MVI | 84.31% | 25.39% | 44.9% | 3.25% | 【产品型号】C466 【不良名称】TP复测NG 【发生站点】MVI 【是否再发】否 【首次通报】03/03 19:00 【基础分析】大板右半板聚集 【异常良损】当日良损84.31%，当月良损25.39%，批次良损3.25%，/ | 【异常描述】C466 TP复测NG 1/26批次不良3.25%，不良集中CD列 【责任部门】/ 【责任科室】/ 【失效模式】确认主要为short不良影响，批次占比2.4%，已确认检测数据无异常，35000/35001为对称NG，TP各制程未见机腔差，待邀请解析确认异常原因@3/4 【是否止血】否 【风险批】/ 【Inline监控】/ 【长期改善对策】/ | 许家佳 | TP | 屠厚磊 | Open
231 | W10 | 2025-03-03 19:00 | C51 | S向亮线 | AVI | 2.038% | 2.571% | 2.602% | 2.53% | 【产品型号】C51 【不良名称】S向亮线 【发生站点】AVI 【是否再发】否 【首次通报】03/03 19:00 【基础分析】膜位集中B行 【异常良损】当日良损2.04%，当月良损2.57%，批次良损2.53%，2/14批次较上批次恶化0.62% | 待反馈 | 施明君 | ARRAY | 屠厚磊 | Open
232 | W10 | 2025-03-04 10:30 | C466 | 二维码/十字Mark气泡 | CT | 2.42% | 0.22% | 0.22% | 0.22% | 【产品型号】C466 【不良名称】二维码/十字Mark气泡 【发生站点】CT 【是否再发】否 【首次通报】03/04 10:30 【基础分析】Lot L3CF4CE0M偏高，膜位聚集D列 【异常良损】当日良损2.42%，当月良损0.22%，批次良损0.22%，/ | 【异常原因】因二维码/十字mark位置存在段差，屏体支撑膜贴附后出现气泡，一次脱泡未消除；Mapping D行占比45%，无明显膜位集中，Sheet、Glass不集中 【Inline监控】APP2 【是否止血】否 【影响范围】偶发不良，本批次生产20pcs 【改善措施】已和制造拉通，气泡类不良每班单独剔除交由整合二次脱泡处理 【整合对接】 | 熊川 | OLED | 屠厚磊 | Open
233 | W10 | 2025-03-04 10:30 | C50 | JNCDN | MVI | 2.89% | 0.5074% | 0.9853% | 0.1% | 【产品型号】C50 【不良名称】JNCDN 【发生站点】MVI 【是否再发】否 【首次通报】03/04 10:30 【基础分析】LOT集中：L3C951E04, 大板集中两头 【异常良损】当日良损2.89%，当月良损0.51%，批次良损0.10%，2/14批次较上批次恶化0.1% | 【异常原因】Rx/Gx偏大，为色点C50光学风险片 【Inline监控】是，EVA LOI监控 【是否止血】是，已单独工单管控。 【影响范围】48 half 【改善措施】已经单独工单管控，通过AVI JNCD30°拦截不良品，避免不良品后流模组。 【整合对接】 | 李晗 | OLED | 屠厚磊 | Close
234 | W10 | 2025-03-04 10:30 | M559 | 其他4 | MVI | 0.72% | 0.14% | 0.19% | 0.12% | 【产品型号】M559 【不良名称】其他4 【发生站点】MVI 【是否再发】否 【首次通报】03/04 10:30 【基础分析】MAP集中：2BB0, 2CB0, 2DB0, 2DN0, 2EB0 LOT集中：L3ME4CE2B 【异常良损】当日良损0.72%，当月良损0.14%，批次良损0.12%，2/16批次较上批次恶化0.09% | 【异常原因】固定膜位发生ESD现象，与3AFS08 Robot Pad位置匹配，推测为Pad磨损导致 【Inline监控】临时措施：1F220 定点拍照，每日人员review，AT可监控 【是否止血】是，已开腔将固定膜位Robot Pad进行更换@2/25，严重膜位Pad更换后AT产出8Lot，无异常聚集 【影响范围】/ 【改善措施】2/13将严重膜位Pad进行更换（Robot Pad目前仅有3个备件，无法全部更换），2/25备件到货后已将其他剩余膜位Pad进行更换 【整合对接】施健丰 【责任部门】阵列部 【责任科室】PVD科 | 施健丰 | ARRAY | 屠厚磊 | Close
235 | W10 | 2025-03-04 10:30 | M655 | 制程报废 | CUT | 0.1869% | 2.42% | 2.42% | 2.42% | 【产品型号】M655 【不良名称】制程报废 【发生站点】CUT 【是否再发】否 【首次通报】03/04 10:30 【基础分析】GLASS集中：L3MG51E0K302，Map集中大板左半板 【异常良损】当日良损0.19%，当月良损2.42%，批次良损2.42%，/ | 【异常原因】M655首次生产，切割调机&首片监控无异常，持续run货偶发切割粘连进行拔片，受全切激光器能量设置偏低影响，产品无损伤可rework后流 【Inline监控】切割当站已监控到 【是否止血】是 【影响范围】共47pcs，待集中rework返报废 【改善措施】优化全切能量72%→74%，后续生产无异常，持续监控 【整合对接】熊川 【责任部门】屏体部 【责任科室】切割科 | 熊川 | 屏体 | 屠厚磊 | Close
236 | W10 | 2025-03-04 18:30 | D137 | 屏体来料破裂 | APP1 | / | 0.08% | 20.14% | 1.21% | 【产品型号】D137 【不良名称】屏体来料破裂 【发生站点】APP1 【是否再发】否 【首次通报】03/04 18:30 【基础分析】LOT L3DB4CE1C高发，膜位A/U列 【异常良损】当日良损/，当月良损0.08%，批次良损1.21%，2/16批次较上批次恶化1.16% | 【异常原因】Lami无设备集中性，不良Map集中大板外围两侧固定膜位，为Array CST止滑垫导致 【Inline监控】Inline监控不到 【是否止血】否 【影响范围】/ 【改善措施】Array CST改造验证，当前中量验证结果OK，待跟进后续改造进展 【整合对接】李晗 【责任部门】FA 【责任科室】FA | 李晗 | OLED | 屠厚磊 | Open
237 | W10 | 2025-03-04 18:30 | C55 | OLED来料翘曲 | CUT | 0.23% | 0.5791% | 0.5792% | 0.04% | 【产品型号】C55 【不良名称】OLED来料翘曲 【发生站点】CUT 【是否再发】否 【首次通报】03/04 18:30 【基础分析】GLASS集中：L3A351E06032，集中膜位B角 【异常良损】当日良损0.23%，当月良损0.58%，批次良损0.04%，2/16批次较上批次恶化0.04% | 【异常原因】偶发DLA剥离后中板LW角边缘褶皱，导致切割真空不达拔片 【Inline监控】RS未抽检到 【是否止血】是 【影响范围】1half 【改善措施】a.异常片复判，翘曲规格内部分正常后流；b.因本批次C55 3/3已流片结束，新批次重点监控剥离后边角褶皱情况 【整合对接】李晗 【责任部门】蒸镀封装部 【责任科室】Lami | 李晗 | OLED | 屠厚磊 | Open
238 | W10 | 2025-03-05 10:30 | C10 | TP复测NG | MVI | 2.61% | 0.5% | 0.59% | 0.33% | 【产品型号】C10 【不良名称】TP复测NG 【发生站点】MVI 【是否再发】否 【首次通报】03/05 10:30 【基础分析】2板聚集 【异常良损】当日良损2.61%，当月良损0.50%，批次良损0.33%，2/9批次 | 基础分析：①批次不良无OLED、TP设备集中性；②MAP确认无明显集中性；③LOG确认多为RX贯穿 异常原因：因C10更换上保导致容值测试异常，35006堆积集中复判，当日NG率高；批次异常原因已邀请解析，C10长时间不生产加上工艺材料变更，可能存在规格不适用或其他异常，待解析结果。 Inline监控：无 是否止血：否 影响范围：2/9批次，目前已过货完成 改善措施：待解析明确异常原因 责任部门：触控部 责任科室：/ | 李力 | TP | 屠厚磊 | Open
239 | W10 | 2025-03-05 10:30 | M702 | 屏体正翘曲 | APP1 | 1.24% | 0.63% | 0.63% | 0.63% | 【产品型号】M702 【不良名称】屏体正翘曲 【发生站点】APP1 【是否再发】否 【首次通报】03/05 10:30 【基础分析】LOT集中：L3M751E09, L3M751E0E GLASS集中：L3M751E0E102 MAP集中：A列 【异常良损】当日良损1.24%，当月良损0.63%，批次良损0.63%，首批 | 【异常原因】中板AA&EA点位高发，集中SLA4# 3/3投入的2lot判出，膜材来料边缘波浪翘造成的贴附末端边缘褶皱导致 【Inline监控】AOI未抽检到 【是否止血】是 【影响范围】42panel 截止3/5号 【改善措施】a.异常片复判，超规部分良品包装入库抽真空矫正；b.SLA机台更换新拆封膜材对应生产；c.检讨加强来料拆封Q-time&入料检管控 【整合对接】汪前前 【责任部门】蒸镀封装部 【责任科室】lami科 | 汪前前 | OLED | 屠厚磊 | Open
240 | W10 | 2025-03-05 16:30 | C51 | JNCDN | MVI | 2.12% | 0.85% | 0.88% | 0.84% | 【产品型号】C51 【不良名称】JNCDN 【发生站点】MVI 【是否再发】是 【首次通报】01/29 09:30 【基础分析】批次恶化0.40%，BQ列聚集 【异常良损】当日良损2.12%，当月良损0.85%，批次良损0.84%，2/14批次较上批次恶化0.40% 【异常原因】*** 【Inline监控】监控站点 【是否止血】*** 【影响范围】数量，过货完成时间 【改善措施】*** 【整合对接】汪前前 【责任部门】*** 【责任科室】*** | 【异常原因】CVD膜厚波动导致边缘膜位不良高发 【Inline监控】LOI轨迹监控差异，MVI JNCDN不良率 【是否止血】是，已过制程站点 【影响范围】0214蒸镀批次cycle01/05/09 【改善措施】CVD膜厚调整&色点优化调整 【整合对接】汪前前 【责任部门】蒸镀封装部门 【责任科室】CVD | 汪前前 | OLED | 缪康健 | Open
241 | W10 | 2025-03-05 16:30 | C10 | 灰阶暗点 | MVI | 0.56% | 0.1% | 0.12% | 0.11% | 【产品型号】C10 【不良名称】灰阶暗点 【发生站点】MVI 【是否再发】否 【首次通报】03/05 16:30 【基础分析】Lot L3C151E05聚集 【异常良损】当日良损0.56%，当月良损0.10%，批次良损0.11%，2/20批次较上批次恶化0.01% 【异常原因】*** 【Inline监控】监控站点 【是否止血】*** 【影响范围】数量，过货完成时间 【改善措施】*** 【整合对接】郭友 【责任部门】*** 【责任科室】*** | 【异常原因】批次不良集中L3C151E05AA S1&S24，确认异常片履历11320存在膜内小黑点爆量。 【Inline监控】监控站点11320 【是否止血】是 【影响范围】数量2 sheet，过货完成时间1/11 【改善措施】待工艺反馈 【整合对接】郭友 【责任部门】阵列部 【责任科室】晶注 | 郭友 | Array | 缪康健 | Open
242 | W10 | 2025-03-06 10:30 | D137 | 常暗黑斑Mura | MVI | 1.64% | 0.71% | 0.71% | 0.69% | 【产品型号】D137 【不良名称】常暗黑斑Mura 【发生站点】MVI 【是否再发】否 【首次通报】01/00 00:00 【基础分析】批次不良0.69%，较上批次恶化0.53%，1A行聚集 【异常良损】当日良损1.64%，当月良损0.71%，批次良损0.69%，2/16批次较上批次恶化0.53% 【异常原因】*** 【Inline监控】监控站点 【是否止血】*** 【影响范围】数量，过货完成时间 【改善措施】*** 【整合对接】施健丰 【责任部门】*** 【责任科室】*** | 【异常原因】①1A行：1G500 3AED08-PC5具有腔差，与PM时间点匹配（PM时间1月14日，高发时间1月17日），PM初期不良较高；②2半板：DM图和AT不可见，捞取阵列段机腔差确认除单机台过货外无机腔差，已邀请解析协助确认@3/6 【Inline监控】LOI 【是否止血】是 【影响范围】/ 【改善措施】临时措施：1G500 3AED08-PC5临时管控腔室保养500片以内禁run D137产品@3/6；长久措施：待DE排查确认腔室别 【整合对接】施健丰 【责任部门】阵列部 【责任科室】干刻科 | 施健丰 | ARRAY | 缪康健 | Open
243 | W10 | 2025-03-06 10:30 | M279 | PHT后PEPB有机胶膜破 | CUT | 0.59% | 0.19% | 0.21% | 0.19% | 【产品型号】M279 【不良名称】PHT后PEPB有机胶膜破 【发生站点】CUT 【是否再发】否 【首次通报】01/00 00:00 【基础分析】批次不良率0.19%，较上批次恶化0.19%，单LOT集中：L3M551E0E，大板右侧聚集 【异常良损】当日良损0.59%，当月良损0.19%，批次良损0.19%，2/20批次较上批次恶化0.19% 【异常原因】*** 【Inline监控】监控站点 【是否止血】*** 【影响范围】数量，过货完成时间 【改善措施】*** 【整合对接】郭宇豪 【责任部门】*** 【责任科室】*** | 【异常原因】PDL气泡炸裂，1B400 3APP07产出，推测涂布速度过快导致 【Inline监控】1B820 【是否止血】是，单lot异常，出货前已判杀 【影响范围】20sheet，预估批次良损0.26%，2/17过货完成 【改善措施】B层#6,#7,#9机台涂布降速85mm/s➡50@2/25 【整合对接】 | 郭宇豪 | ARRAY | 缪康健 | Close
244 | W10 | 2025-03-06 10:30 | M279 | PHT责PEPB光阻气泡 | CUT | 0.62% | 0.2% | 0.22% | 0.2% | 【产品型号】M279 【不良名称】PHT责PEPB光阻气泡 【发生站点】CUT 【是否再发】否 【首次通报】01/00 00:00 【基础分析】批次不良率0.19%，较上批次恶化0.19%，单LOT集中：L3M551E0E，大板下侧聚集 【异常良损】当日良损0.62%，当月良损0.20%，批次良损0.20%，2/20批次较上批次恶化0.20% 【异常原因】*** 【Inline监控】监控站点 【是否止血】*** 【影响范围】数量，过货完成时间 【改善措施】*** 【整合对接】郭宇豪 【责任部门】*** 【责任科室】*** | 【异常原因】PDL气泡炸裂，1B400 3APP07产出，推测涂布速度过快导致 【Inline监控】1B820 【是否止血】是，单lot异常，出货前已判杀 【影响范围】20sheet，预估批次良损0.26%，2/17过货完成 【改善措施】B层#6,#7,#9机台涂布降速85mm/s➡50@2/25 【整合对接】 | 郭宇豪 | ARRAY | 缪康健 | Close
245 | W10 | 2025-03-06 17:30 | C57 | JNCDN | MVI | 4.74% | 1.37% | 1.37% | 2.32% | 【产品型号】C57 【不良名称】JNCDN 【发生站点】MVI 【是否再发】否 【首次通报】03/06 17:30 【基础分析】批次不良2.32%，较上批次恶化2.28%，单Lot集中：L3LF4CE09，大板左右两侧聚集 【异常良损】当日良损4.74%，当月良损1.37%，批次良损2.32%，2/16批次较上批次恶化2.28% 【异常原因】*** 【Inline监控】监控站点 【是否止血】*** 【影响范围】数量，过货完成时间 【改善措施】*** 【整合对接】邓冰 【责任部门】*** 【责任科室】*** | 【异常原因】为已知光学风险片，通过AVI收严规格过货，避免不良后流模组 【Inline监控】LOI 【是否止血】是 【影响范围 28half 【改善措施】/ 【整合对接】邓冰 【责任部门】蒸镀封装 【责任科室】蒸镀工艺 | 邓冰 | OLED | 缪康健 | Close
246 | W10 | 2025-03-07 10:30 | C51 | 穿刺型异物 | CUT | 0.25% | 0.29% | 0.23% | 0.33% | 【产品型号】C51 【不良名称】穿刺型异物 【发生站点】CUT 【是否再发】否 【首次通报】03/07 10:30 【基础分析】批次不良0.33%，较上批次恶化0.29%，A/R列聚集，PR1#高发 【异常良损】当日良损0.25%，当月良损0.29%，批次良损0.33%，2/14批次较上批次恶化0.29% 【异常原因】*** 【Inline监控】监控站点 【是否止血】*** 【影响范围】数量，过货完成时间 【改善措施】*** 【整合对接】邓冰 【责任部门】*** 【责任科室】*** | 【异常原因】Line2 PR1穿刺异物恶化,PR1不良1.23%,PR2不良0.11%,Inline监控发现后，使用人工控货,减少PR1使用 【Inline监控】是，21329 【是否止血】是 【影响范围】数量875pcs，过货完成时间2/27 【改善措施】①使用人工控货,减少PR1使用②C39产品上使用VESS改善0.3%； 【整合对接】王建强 【责任部门】蒸镀封装部 【责任科室】IJP | 邓冰 | OLED | 缪康健 | Open
247 | W10 | 2025-03-07 10:30 | C466 | 灰阶暗点 | MVI | 2.4% | 1.86% | 2.09% | 0.99% | 【产品型号】C466 【不良名称】灰阶暗点 【发生站点】MVI 【是否再发】否 【首次通报】03/07 10:30 【基础分析】批次不良0.99%，大板下侧聚集，2659P01工单聚集 【异常良损】当日良损2.40%，当月良损1.86%，批次良损0.99%，1/26批次较上批次恶化0.99% 【异常原因】*** 【Inline监控】监控站点 【是否止血】*** 【影响范围】数量，过货完成时间 【改善措施】*** 【整合对接】郭友 【责任部门】*** 【责任科室】*** |  | 郭友 | ARRAY | 缪康健 | Open
248 | W10 | 2025-03-07 17:30 | C51 | 金属Peeling | CUT | 0.31% | 0.14% | 0.13% | 0.16% | 【产品型号】C51 【不良名称】金属Peeling 【发生站点】CUT 【是否再发】否 【首次通报】03/07 17:30 【基础分析】当天不良0.31%，批次不良0.16%，E0B/E0P/E04/E0 LOT高发，无明显膜位集中 【异常良损】当日良损0.31%，当月良损0.14%，批次良损0.16%，/ |  | 王建强 | OLED | 缪康健 | Open
249 | W10 | 2025-03-07 17:30 | M702 | 屏体黑斑 | MVI | 0.75% | 0.2% | 0.2% | 0.2% | 【产品型号】M702 【不良名称】屏体黑斑 【发生站点】MVI 【是否再发】否 【首次通报】03/07 17:30 【基础分析】当天不良0.75%，批次不良0.20%，AE行聚集 【异常良损】当日良损0.75%，当月良损0.20%，批次良损0.20%，/ |  | 王建强 | ARRAY | 缪康健 | Open
250 | W10 | 2025-03-08 10:30 | C55 | 彩斑Mura | MVI | 0.89% | 0.35% | 0.3% | 0.35% | 【产品型号】C55 【不良名称】彩斑Mura 【发生站点】MVI 【是否再发】否 【首次通报】03/08 10:30 【基础分析】批次不良0.35%，较上批次恶化0.26%，不良主要集中于2AW/2BW/2LN膜位 【异常良损】当日良损0.89%，当月良损0.35%，批次良损0.35%，2/14批次较上批次恶化0.26% | 【异常良损】当日良损0.89%，当月良损0.35%，批次良损0.35%，2/14批次较上批次恶化0.26% 【异常原因】2AW/2BW/2LN不良集中22222套mask，流片序首片发生，推测mask局部贴合不良导致 【Inline监控】LN膜位LOI已检到，W列膜位未拍照，已沟通检测增加拍照列 【是否止血】是 【影响范围】261pcs，过货完成时间预计3/12 【改善措施】2LN膜位run中已修复，后续cycle无异常，2AW/2BW膜位待借片解析确认异常膜层，目前暂无排产计划，下批次前RW 【整合对接】李晗 【责任部门】蒸镀封装部 【责任科室】清洗科 | 李晗 | OLED | 缪康健 | Open
251 | W10 | 2025-03-08 10:30 | T219 | G向边缘Mura | MVI | 12.18% | 8.45% | 9.59% | 9.25% | 【产品型号】T219 【不良名称】G向边缘Mura 【发生站点】MVI 【是否再发】是 【首次通报】01/26 00:00 【基础分析】批次不良9.25%，较上批次恶化6.13%，不良主要集中于2BE/2BF膜位 【异常良损】当日良损12.18%，当月良损8.45%，批次良损9.25%，2/26批次较上批次恶化6.13% | 【异常原因】1/26批次2BE/2BF膜位不良集中TB006套mask，EBTB006 E/F列X向偏位到8~10μ导致；2/26批次不良集中cycle01/06 EGTC001 A/B行，A行PPA偏位较小位置不良现象严重，3/5经排查检测Recipe异常导致PPA监控失真，Run中检测Recipe调整后，PPA调整恢复4-5um 【Inline监控】LOI已监控 【是否止血】是 【影响范围】540pcs 【改善措施】①批次流片结束后对E/F列进行RW，2/26批次前已完成；②检测recipe调整3/5已完成 ③下批次前根据调整后PPA结果RW@3/10 【整合对接】李晗 【责任部门】蒸镀封装部 【责任科室】张网科/蒸镀检测 | 李晗 | OLED | 缪康健 | Open
252 | W10 | 2025-03-08 10:30 | C10 | OLED来料翘曲 | CUT | 0.93% | 0.48% | 0.43% | 0.74% | 【产品型号】C10 【不良名称】OLED来料翘曲 【发生站点】CUT 【是否再发】是 【首次通报】02/19 00:00 【基础分析】连续两个批次高发，2/20批次不良0.74%，较上批次恶化0.20%，无明显膜位集中 【异常良损】当日良损0.93%，当月良损0.48%，批次良损0.74%，2/20批次较上批次恶化0.20% | 【异常原因】2/20批次C10分别使用Nitto和SRD膜材，Nitto为膜材特性叠加所用膜材已接近使用期限，导致膜材与产品粘附力较差，DLA后中板边缘褶皱，进而SLA后造成面内褶皱；SRD膜材为制造未对膜材开封后Q-time进行管控导致来料翘曲超规，造成贴附后末端褶皱 【Inline监控】AOI监控到褶皱 【是否止血】否 【影响范围】2/20批次3/7均已切割完成 【改善措施】①Nitto膜材因已消耗完成，后继导入新膜材时会重点验证不同膜材特性差异对流片效果的影响，减少不良发生；②SRD膜材：a.与制造检讨开封后Q-time管控加严@3/15，b.开发Cim端卡控@3/15；c.与厂商检讨规格收严，增加厂端Buffer余量@3/30 【整合对接】李晗 【责任部门】蒸镀封装部 【责任科室】Lami | 李晗 | OLED | 缪康健 | Open
253 | W10 | 2025-03-08 17:30 | M279 | 水渍异常 | APP2 | 0.96% | 0.13% | 0.14% | 0.13% | 【产品型号】M279 【不良名称】水渍异常 【发生站点】APP2 【是否再发】否 【首次通报】03/08 17:30 【基础分析】当天高发0.96%，批次不良0.13%，较上批次恶化0.13%，无明显膜位聚集 【异常良损】当日良损0.96%，当月良损0.13%，批次良损0.13%，2/20批次较上批次恶化0.13% 【异常原因】*** 【Inline监控】监控站点 【是否止血】*** 【影响范围】数量，过货完成时间 【改善措施】*** 【整合对接】黄从城 【责任部门】*** 【责任科室】*** | 【异常原因】L3M551E0E单Lot异常，21120 DM图可见，1B820&18620 DM图不可见，非水渍Mura，看AVI现象为斑类外观可见异常，看此Lot履历为1B820气泡异常Lot，结合AVI现象推测为气泡炸裂导致 【Inline监控】1B820 DM图已监控到气泡，当时已将大部分异常Panel判S，但后续制程导致的气泡炸裂未拦截到； 【是否止血】否 【影响范围】L3M551E0E单Lot异常 【改善措施】拦截措施：1.后续此类气泡异常SHEET要再确认21320检出结果，防止后续制程气泡炸裂导致的异常屏留到后端（21320 DM图清洗可见气泡炸裂后影响的Panel且21320是全检站点）；2.改善措施：coating speed 85→50mm/s, coating gap160→120um@3/14 【整合对接】黄从城 【责任部门】阵列 【责任科室】Track | 黄从城 | ARRAY | 缪康健 | Open
254 | W10 | 2025-03-08 17:30 | M702 | 彩斑Mura | MVI | 1.67% | 0.42% | 0.42% | 0.42% | 【产品型号】M702 【不良名称】彩斑Mura 【发生站点】MVI 【是否再发】否 【首次通报】03/08 17:30 【基础分析】当天高发1.67%,批次不良0.42%，1AL/1AF/1BF膜位聚集 【异常良损】当日良损1.67%，当月良损0.42%，批次良损0.42%， 【异常原因】*** 【Inline监控】监控站点 【是否止血】*** 【影响范围】数量，过货完成时间 【改善措施】*** 【整合对接】李晗 【责任部门】*** 【责任科室】*** | 【异常原因】2/14批次1AF&1BF膜位集中cycle50 13311套mask，白画面发青，推测R膜层异常，为单cycle发生，后续cycle无异常；1AL膜位为跨cycle长条彩斑，集中31133套mask，现象白画面发粉，推测EG膜层异常 【Inline监控】LOI已监控 【是否止血】是 【影响范围】影响批次不良率0.28% 【改善措施】1AF&1BF膜位单cycle发生，mask AOI定点确认无异常，后续cycle未持续发生；1AL膜位3/3批次异常Mask替换下机RW，持续关注后续RW效果@3/9 【整合对接】李晗 【责任部门】蒸镀封装科 【责任科室】张网科 | 李晗 | OLED | 缪康健 | Open
255 | W11 | 2025-03-09 11:30 | C10 | G向彩色带状Mura | MVI | 0.95% | 0.25% | 0.27% | 0.27% | 【产品型号】C10 【不良名称】G向彩色带状Mura 【发生站点】MVI 【是否再发】否 【首次通报】03/09 11:30 【基础分析】当天高发0.95%，2/20批次不良0.27%较2/9批次不良恶化0.11%，当天不良率超当月不良率2倍以上，1AR模位集中，L3C151E0K LOT较集中 【异常良损】当日良损0.95%，当月良损0.25%，批次良损0.27%，批次恶化0.11% 【异常原因】*** 【Inline监控】监控站点 【是否止血】*** 【影响范围】数量，过货完成时间 【改善措施】*** 【整合对接】刘智勇 【责任部门】*** 【责任科室】*** | 【异常原因】不良集中11155套Mask，Cycle 14/19/23/27/31高发，不良高发膜位与HR膜层M005 Mask PPA-Y外扩位置匹配； 【Inline监控】Inline未监控到 【是否止血】是，异常Mask RW 【影响范围】Cycle 14/19/23/27/31 【改善措施】异常Mask RW 【整合对接】刘智勇 【责任部门】蒸镀封装部 【责任科室】张网科 | 刘智勇 | OLED | 朱乐生 | Open
256 | W11 | 2025-03-09 17:30 | C10 | Pin端脏污 | APP2 | 1.16% | 0.13% | 1.16% | 0.13% | 【产品型号】C10 【不良名称】Pin端脏污 【发生站点】APP2 【是否再发】否 【首次通报】03/09 17:30 【基础分析】当天高发1.16%，02/20批次较上批次恶化0.13%，当天不良率超当月不良率2倍以上，L3MG51E04 LOT较集中，MAP集中大板右部 【异常良损】当日良损1.16%，当月良损0.13%，批次良损0.13%，02/20批次较上批次恶化0.13% 【异常原因】*** 【Inline监控】监控站点 【是否止血】*** 【影响范围】数量，过货完成时间 【改善措施】*** 【整合对接】郭晋嘉 【责任部门】*** 【责任科室】*** | 【异常原因】切割1#dummy条剥离影响 【Inline监控】35020 【是否止血】是 【影响范围】/ 【改善措施】已优化切割能量避免dummy条残留，并调整inspection模板加强当站检出，当前打出不良均为3/6参数调整前产品，可进行擦拭挽救 【整合对接】郭晋嘉 【责任部门】屏体部 【责任科室】切割科 | 郭晋嘉 | 屏体 | 朱乐生 | Open
257 | W11 | 2025-03-10 10:00 | C453 | G向带状Mura | MVI | 0.43% | 0.33% | 0.43% | 0.33% | 【产品型号】C453 【不良名称】G向带状Mura 【发生站点】MVI 【是否再发】否 【首次通报】03/10 10:00 【基础分析】批次恶化明显，01/31蒸镀批0.02%，2/27蒸镀批次0.34%，批次恶化0.31%左右，MAP聚集T/U列，Aging2#和4#高发 【异常良损】当日良损0.43%，当月良损0.33%，批次良损0.33%，02/27批次较上批次恶化0.31% 【异常原因】*** 【Inline监控】监控站点 【是否止血】*** 【影响范围】数量，过货完成时间 【改善措施】*** 【整合对接】施健丰 【责任部门】*** 【责任科室】*** | 【异常原因】1. AOI DM/AT/LOI不可见；2. 阵列无明显机差；3. 屏体aging无机差；4. 当前批次产出率24%，已申请解析科借屏点灯确认及异常解析@3/13，同步关注后续大量产出进一步分析机腔差 【Inline监控】AOI DM/AT/LOI均不可见 【是否止血】/ 【影响范围】/ 【改善措施】/ 【整合对接】施健丰 【责任部门】工艺整合 【责任科室】阵列整合 | 施健丰 | ARRAY | 朱乐生 | Open
258 | W11 | 2025-03-10 10:00 | W376 | 金属Peeling | CUT | 0.36% | 0.41% | 0.36% | 0.41% | 【产品型号】W376 【不良名称】金属Peeling 【发生站点】CUT 【是否再发】否 【首次通报】03/10 10:00 【基础分析】批次恶化明显，02/16批次较上批次恶化0.39%，L3A451E01 LOT集中性较高，MAP存在环状聚集趋势 【异常良损】当日良损0.36%，当月良损0.41%，批次良损0.41%，02/16批次较上批次恶化0.39% 【异常原因】*** 【Inline监控】监控站点 【是否止血】*** 【影响范围】数量，过货完成时间 【改善措施】*** 【整合对接】吕子明 【责任部门】*** 【责任科室】*** | 【异常原因】金属Peeling实际为金属片状异物从蒸镀首件开始高发，颜色发白，根据颜色、形态以及历史解析结果判断为FMM来料携入Fe、Ni异物； 【Inline监控】监控站点21329 【是否止血】否 【影响范围】Inline监控批次不良0.03%； 【改善措施】①升高动作履历匹配②产品收严Mask AOI检测参数验证改善效果，③停线后：Mask贴合沉降测试 ； 【整合对接】吕子明 【责任部门】蒸镀封装部 【责任科室】淹没清洗科 | 吕子明 | OLED | 朱乐生 | Open
259 | W11 | 2025-03-10 18:00 | C452 | 来料外围OLED异物 | CUT | 2.28% | 1.78% | 1.3% | 1.78% | 【产品型号】C452 【不良名称】来料外围OLED异物 【发生站点】CUT 【是否再发】否 【首次通报】03/10 18:00 【基础分析】批次首发不良，特殊MAP聚集1E/2E行，当日良损2.28%，未见明显LOT集中性 【异常良损】当日良损2.28%，当月良损1.78%，批次良损1.78%，02/27批次较上批次恶化1.78% 【异常原因】*** 【Inline监控】监控站点 【是否止血】*** 【影响范围】数量，过货完成时间 【改善措施】*** 【整合对接】吕子明 【责任部门】*** 【责任科室】*** | 【异常原因】蒸镀CMM ESD击伤,有E行集中,CMM MA002套较MA01不良率偏高，inline 批次0.36%，当前高发为过货影响； 【Inline监控】43620 【是否止血】否 【影响范围】数量，过货完成时间 【改善措施】Mask改版小量验证数据待产出@3/15； 【整合对接】吕子明 【责任部门】蒸镀封装部 【责任科室】蒸镀设备科 | 吕子明 | OLED | 朱乐生 | Open
260 | W11 | 2025-03-11 11:00 | C37 | 常暗黑斑Mura | MVI | 1.44% | 0.54% | 0.72% | 0.54% | 【产品型号】C37 【不良名称】常暗黑斑Mura 【发生站点】MVI 【是否再发】否 【首次通报】03/11 11:00 【基础分析】批次恶化0.28%，存在单lot集中性，L3C851E02较高，特殊MAP聚集1DJ~1DL。1BK模位 【异常良损】当日良损1.44%，当月良损0.54%，批次良损0.54%，02/20批次较上批次恶化0.28% 【异常原因】*** 【Inline监控】监控站点 【是否止血】*** 【影响范围】数量，过货完成时间 【改善措施】*** 【整合对接】施健丰 【责任部门】*** 【责任科室】*** | 【异常原因】现象为底TI残留类型，mapping中心环状聚集，L3C851E02集中，1G500 8-3 1%高发（8-2 0.17%且无中心环状聚集） 【Inline监控】LOI可见，已上线ADC监控 【是否止血】是，1G500 8-3临时管控禁run C37@3/11 【影响范围】数量1LOT,影响0220批次0.5% 【改善措施】C10本批次生产3lot，3lot连续过货，条件无变更，EPD&刻蚀时间&DV参数正常和异常lot无差异；同期产品C35/C452屏体未见异常；C37批次产出率55%，持续关注后续产出，1G500 8-3临时管控禁run C37@3/11 【整合对接】施健丰 【责任部门】阵列部 【责任科室】DE | 田凤 | ARRAY | 朱乐生 | Open
261 | W11 | 2025-03-11 11:00 | C50 | 来料外围OLED异物 | CUT | 2.59% | 0.28% | 2.99% | 3.39% | 【产品型号】C50 【不良名称】来料外围OLED异物 【发生站点】CUT 【是否再发】否 【首次通报】03/11 11:00 【基础分析】批次恶化3.11%，特殊MAP聚集1BL模位 【异常良损】当日良损2.59%，当月良损0.28%，批次良损3.39%，03/03批次较上批次恶化3.11% 【异常原因】*** 【Inline监控】监控站点 【是否止血】*** 【影响范围】数量，过货完成时间 【改善措施】*** 【整合对接】刘智勇 【责任部门】*** 【责任科室】*** | 【异常原因】OLED来料外围异物批次无恶化，回查Inline监控存在点位集中性； 【Inline监控】21320/43620 【是否止血】否 【影响范围】3/4蒸镀批次02套Mask高发 【改善措施】工艺确认Mask不良点位是否存在异常，如有异常则进行研磨； 【整合对接】刘智勇 【责任部门】蒸镀封装部 【责任科室】张网科 | 刘智勇 | OLED | 朱乐生 | Open
262 | W11 | 2025-03-11 17:00 | M516 | 屏体负翘曲 | APP1 | 1.62% | 0.34% | 1.52% | 1.53% | 【产品型号】M516 【不良名称】屏体负翘曲 【发生站点】APP1 【是否再发】否 【首次通报】03/11 17:00 【基础分析】批次恶化1.51%，特殊MAP聚集1C/2C/2B行，异常聚集L3MB4CE5B/L3MB51E07 LOT 【异常良损】当日良损1.62%，当月良损0.34%，批次良损1.53%，02/26批次较上批次恶化1.51% 【异常原因】*** 【Inline监控】监控站点 【是否止血】*** 【影响范围】数量，过货完成时间 【改善措施】*** 【整合对接】刘智勇 【责任部门】*** 【责任科室】*** | 【异常原因】偶发贴膜末端褶皱 【Inline监控】/ 【是否止血】 / 【影响范围】4Half 【改善措施】屏体负翘曲产品屏体静置后可挽救@3/25 【整合对接】刘智勇 【责任部门】蒸镀封装部 【责任科室】Lami科 | 刘智勇 | OLED | 朱乐生 | Open
263 | W11 | 2025-03-11 17:00 | C453 | G彩短条Mura | MVI | 0.52% | 0.18% | 0.31% | 0.19% | 【产品型号】C453 【不良名称】G彩短条Mura 【发生站点】MVI 【是否再发】否 【首次通报】03/11 17:00 【基础分析】当天0.52%超批次不良0.19%，2倍以上，特殊MAP聚集2AU模位 【异常良损】当日良损0.52%，当月良损0.18%，批次良损0.19%，02/27批次较上批次恶化0.05% 【异常原因】*** 【Inline监控】监控站点 【是否止血】*** 【影响范围】数量，过货完成时间 【改善措施】*** 【整合对接】刘智勇 【责任部门】*** 【责任科室】*** | 未回复 | 刘智勇 | OLED | 朱乐生 | Open
264 | W11 | 2025-03-12 10:00 | C50 | 下保护膜Particle | APP1 | 0.77% | 0.15% | 0.57% | 0.6% | 【产品型号】C50 【不良名称】下保护膜Particle 【发生站点】APP1 【是否再发】否 【首次通报】03/12 10:00 【基础分析】当天不良高发，批次不良0.60%，异常MAP聚集1A/2A行 【异常良损】当日良损0.77%，当月良损0.15%，批次良损0.60%，03/03批次较上批次恶化0.59% 【异常原因】*** 【Inline监控】监控站点 【是否止血】*** 【影响范围】数量，过货完成时间 【改善措施】*** 【整合对接】张健 【责任部门】*** 【责任科室】*** | 【异常原因】22500 站点4#机不良较集中，同时具有Array Lot差异，Lami剥离NG，导致产品A行剥离后产生碎屑，下保Particle升高，调整工艺Cover 【Inline监控】RS未抽检到 【是否止血】是，发生异常及时控投 【影响范围】0303批次，3/20 【改善措施】a.不良品复判，规格内部分正常后流；b.下帖4刀具参数点检优化，下批次小中大量验证通过后再恢复上线；c.异常lot反馈整合调查前段腔室差异； 【整合对接】张健 【责任部门】蒸镀封装部/工艺整合部 【责任科室】Lami科/OLED 整合 | 张健 | OLED | 朱乐生 | Open
265 | W11 | 2025-03-12 11:00 | C452 | 第四层ESD击伤AA区 | CUT | 0.19% | 0.26% | 0.27% | 0.26% | 【产品型号】C452 【不良名称】第四层ESD击伤AA区 【发生站点】CUT 【是否再发】否 【首次通报】03/12 11:00 【基础分析】特殊MAP聚集1BK/1BL/1CK/2BK/2BJ，未见特殊LOT集中 【异常良损】当日良损0.19%，当月良损0.26%，批次良损0.26%，批次首发0.26% 【异常原因】*** 【Inline监控】监控站点 【是否止血】*** 【影响范围】数量，过货完成时间 【改善措施】*** 【整合对接】张健 【责任部门】*** 【责任科室】*** | 【异常原因】CMM与基板静电释放，击伤AA区引起相关不良 【Inline监控】21230 【是否止血】否 【影响范围】0227批次影响0.12%，预计过货完成@3/20 【改善措施】CA/CPL/LiF 半刻蚀改版Mask已到厂，小批量上机@0316批次 【整合对接】张健 【责任部门】蒸镀封装部/工艺整合部 【责任科室】设备科/OLED整合 | 张健 | OLED | 朱乐生 | Open
266 | W11 | 2025-03-12 17:00 | C453 | Aging AA区烧伤 | CT | 3.05% | 2.38% | 2.75% | 2.38% | 【产品型号】C453 【不良名称】Aging AA区烧伤 【发生站点】CT 【是否再发】否 【首次通报】03/12 17:00 【基础分析】MAP集中2ET0 【异常良损】当日良损3.05%，当月良损2.38%，批次良损2.38%，02/27批次较上批次恶化0.53% 【异常原因】*** 【Inline监控】监控站点 【是否止血】*** 【影响范围】数量，过货完成时间 【改善措施】*** 【整合对接】杜开尧 【责任部门】*** 【责任科室】*** | 【产品型号】C453 【不良名称】Aging AA区烧伤 【发生站点】CT 【是否再发】否 【首次通报】03/12 17:00 【基础分析】MAP集中2ET0 【异常良损】当日良损3.05%，当月良损2.38%，批次良损2.38%，02/27批次较上批次恶化0.53% 【异常原因】CT By批次上升恶化0.53%主要受CT产出率较低影响（产出率45%），By Aging看批次预估相比1/31恶化影响0.1%，主要受2月RS CVD&PVD恶化影响，1G400 3APP04&14100 3AFC08 CHB存在机腔差，匹配RS主要受AGPMR&A4CFB影响，机差批次影响0.2%，同步解析面确认受PEP5&PEP8爆量影响RS检修； 【Inline监控】1G629&15629&18629 【是否止血】已止血 【影响范围】0227批次，2/27。 【改善措施】工艺面：1G400 3APP04进行COT 气孔吹扫清洁后RS已改善回归@2/21； 14100 3AFC08 CHB已停腔@3.8，待复机点放确认；检修面：临时针对C453爆量已上线重检重修阈值收严上线@2/28，同步下一步进行检修条件优化验证上线@3/15 【整合对接】杜开尧 【责任部门】阵列部&检测技术部 【责任科室】PH&CVD&阵列触控检测科 | 杜开尧 | ARRAY | 王书 | Open
267 | W11 | 2025-03-12 17:00 | C452 | 彩斑Mura | CT | 0.76% | 0.63% | 0.67% | 0.63% | 【产品型号】C452 【不良名称】彩斑Mura 【发生站点】CT 【是否再发】否 【首次通报】03/12 17:00 【基础分析】MAP集中1BG0, 1CE0, 1CK0, 1DH0, 2AR0, 2DK0 【异常良损】当日良损0.76%，当月良损0.63%，批次良损0.63%，新量产批次 【异常原因】*** 【Inline监控】监控站点 【是否止血】*** 【影响范围】数量，过货完成时间 【改善措施】*** 【整合对接】张健 【责任部门】*** 【责任科室】*** | 【产品型号】C452 【不良名称】彩斑Mura 【发生站点】CT 【是否再发】否 【首次通报】03/12 17:00 【基础分析】MAP集中1BG0, 1CE0, 1CK0, 1DH0, 2AR0, 2DK0 【异常良损】当日良损0.76%，当月良损0.63%，批次良损0.63%，新量产批次 【异常原因】Mask爆量上机引发相关不良 【Inline监控】212A9/21239 【是否止血】是，MLR修复后重新上机 【影响范围】0227批次，3/20过货 【改善措施】短期措施：MLR修复后上机；PM期间：Mask清洗机 PM期间进行聚集和易磨损部件排查擦拭；长期措施：成分及机理分析匹配 【整合对接】张健 【责任部门】蒸镀封装部/工艺整合部 【责任科室】清洗科/OLED整合 | 张健 | OLED | 王书 | Open
268 | W11 | 2025-03-12 17:00 | C452 | 群暗点 | CT | 0.57% | 0.64% | 0.69% | 0.64% | 【产品型号】C452 【不良名称】群暗点 【发生站点】CT 【是否再发】否 【首次通报】03/12 17:00 【基础分析】MAP集中1BK0 【异常良损】当日良损0.57%，当月良损0.64%，批次良损0.64%，新量产批次 【异常原因】*** 【Inline监控】监控站点 【是否止血】*** 【影响范围】数量，过货完成时间 【改善措施】*** 【整合对接】郭友 【责任部门】*** 【责任科室】*** | 【异常原因】CMM与基板静电释放，击伤AA区引起相关不良 【Inline监控】21230 【是否止血】否 【影响范围】0227批次影响0.12%，预计过货完成@3/20 【改善措施】CA/CPL/LiF 半刻蚀改版Mask已到厂，小批量上机@0316批次 【整合对接】张健 【责任部门】蒸镀封装部/工艺整合部 【责任科室】设备科/OLED整合 | 郭友 | ARRAY | 王书 | Open
269 | W11 | 2025-03-13 10:00 | C37 | G向彩色带状Mura | CT | 1.24% | 0.68% | 0.89% | 0.68% | 【产品型号】C37 【不良名称】G向彩色带状Mura 【发生站点】CT 【是否再发】是 【首次通报】12/27 18:00 【基础分析】LOT集中L3C851E01，MAP集中2EK0 【异常良损】当日良损1.24%，当月良损0.68%，批次良损0.68%，02/20批次较上批次恶化0.58% 【异常原因】*** 【Inline监控】监控站点 【是否止血】*** 【影响范围】数量，过货完成时间 【改善措施】*** 【整合对接】张倩 【责任部门】*** 【责任科室】*** | 【产品型号】C37 【不良名称】G向彩色带状Mura 【发生站点】CT 【是否再发】是 【首次通报】12/27 18:00 【基础分析】LOT集中L3C851E01，MAP集中2EK0 【异常良损】当日良损1.24%，当月良损0.68%，批次良损0.68%，02/20批次较上批次恶化0.58% 【异常原因】①Half1 HR K列 外扩Margin不足；②叠加蒸镀堵片（长100s），Y向外扩影响；③C系列客户要求严格，无谈判空间 【Inline监控】212A9/21239 【是否止血】是，Inline已监控到并及时调整 【影响范围】0220批次Cycle16 【改善措施】①HR K列排入修复计划，增加Margin@3/14，无新排产计划；②2月底已会议拉通蒸镀控片机制。 【整合对接】张倩 【责任部门】蒸镀封装部/工艺整合部 【责任科室】张网科/OLED整合 | 张倩 | OLED | 王书 | Close
270 | W11 | 2025-03-13 10:00 | C466 | 金属Peeling | CT | 1.73% | 0.85% | 2.38% | 3.68% | 【产品型号】C466 【不良名称】金属Peeling 【发生站点】CT 【是否再发】否 【首次通报】03/13 10:00 【基础分析】MAP集中1B&1C行 【异常良损】当日良损1.73%，当月良损0.85%，批次良损3.68%，02/26批次较上批次恶化3.21% 【异常原因】*** 【Inline监控】监控站点 【是否止血】*** 【影响范围】数量，过货完成时间 【改善措施】*** 【整合对接】张倩 【责任部门】*** 【责任科室】*** | 【产品型号】C466 【不良名称】金属Peeling 【发生站点】CT 【是否再发】否 【首次通报】03/13 10:00 【基础分析】MAP集中1B&1C行 【异常良损】当日良损1.73%，当月良损0.85%，批次良损3.68%，02/26批次较上批次恶化3.21% 【异常原因】多为Mask首片开始的白色金属异物，批次不良0.59%，解析结果主要成分为Fe/Ni(FMM成分),当前MS沉降实验出现1处疑似白色金属异物，Mask上机检无异常，推测来源蒸镀MS为来源之一； 【Inline监控】监控站点21329 【是否止血】否 【影响范围】数量199pcs，过货完成时间3/10 【改善措施】①1#AB MS开腔确认及MS/MCT清洁@3/19;②C466 3/11 Cycle10下机清洗两次，Cycle16上机后关注下首片金属异物结果@3/14 【整合对接】张倩 【责任部门】蒸镀封装部 【责任科室】蒸镀/清洗 | 张倩 | OLED | 王书 | Open
271 | W11 | 2025-03-13 10:00 | C55 | 其他4 | CT | 0.35% | 0.17% | 0.15% | 0.18% | 【产品型号】C55 【不良名称】其他4 【发生站点】CT 【是否再发】否 【首次通报】03/13 10:00 【基础分析】客诉常暗白斑，MAP集中1BH &2HP 【异常良损】当日良损0.35%，当月良损0.17%，批次良损0.18%，02/14批次较上批次恶化0.13% 【异常原因】*** 【Inline监控】监控站点 【是否止血】*** 【影响范围】数量，过货完成时间 【改善措施】*** 【整合对接】施健丰 【责任部门】*** 【责任科室】*** | 【产品型号】C55 【不良名称】其他4 【发生站点】CT 【是否再发】否 【首次通报】03/13 10:00 【基础分析】客诉常暗白斑，MAP集中1BH & 1HH，1F620可见ESD异常，1F220有点无图，13620不可见ESD异常，同期其他片1F820可见ESD异常，1F120不可见ESD异常，异常区间锁定1F000-1F800，捞取机腔差确认除1F200 单机台（无腔差）过货外，其他站点无机差和腔差，故推测此不良与1F200 3AFS08相关 【异常良损】当日良损0.35%，当月良损0.17%，批次良损0.18%，02/14批次较上批次恶化0.13% 【异常原因】固定膜位发生ESD现象，与3AFS08 Robot Pad位置匹配，推测为Pad磨损导致 【Inline监控】AOI&AT 【是否止血】是 【影响范围】/ 【改善措施】2/13&2/25共更换10个Robot Pad（直板机2半板B列&N列位置），3/14 更换C55 严重膜位Robot Pad（剩余30个备件），备品采购中，预计4月15到货，待到货后更换3AFS08剩余全部膜位Robot Pad，后续Pad一年更换一次 【整合对接】施健丰 【责任部门】阵列科 【责任科室】PVD科 | 施健丰 | ARRAY | 王书 | Close
272 | W11 | 2025-03-13 10:00 | C452 | Aging AA区烧伤 | CT | 1.04% | 1.77% | 1.93% | 1.77% | 【产品型号】C452 【不良名称】Aging AA区烧伤 【发生站点】CT 【是否再发】否 【首次通报】03/13 10:00 【基础分析】MAP集中2DB0, 2EE0, 2EH0，LOT集中 L3CC51E0Q 【异常良损】当日良损1.04%，当月良损1.77%，批次良损1.77%，02/27批次较上批次恶化1.77% 【异常原因】*** 【Inline监控】监控站点 【是否止血】*** 【影响范围】数量，过货完成时间 【改善措施】*** 【整合对接】杜开尧 【责任部门】*** 【责任科室】*** | 【产品型号】C452 【不良名称】Aging AA区烧伤 【发生站点】CT 【是否再发】否 【首次通报】03/13 10:00 【基础分析】MAP集中2DB0, 2EE0, 2EH0，LOT集中 L3CC51E0Q 【异常良损】当日良损1.04%，当月良损1.77%，批次良损1.77%，Mapping存在膜位集中 【异常原因】拉取机腔差分析Mapping集中膜位集中15000 3ACP04，集中膜位RS匹配主要为A5SIP，集中膜位A5SIP 15000 3ACP04 Mapping集中分布一致，初步确认受15000 3ACP04 RS聚集影响，工艺分析受设备液刀区间RS恶化影响，Inline监控已知异常，预估影响恶化批次不良0.2%。 【Inline监控】15629 【是否止血】是 【影响范围】0227批次，预估影响恶化批次不良0.2%，15000 2/25号 【改善措施】Inline Mapping监控反馈工艺临时禁用15000 3ACP04@2/25，设备进行设备液刀刀口清洁后点放RS聚集已改善 【整合对接】杜开尧 【责任部门】阵列部 【责任科室】清洗科 | 杜开尧 | ARRAY | 王书 | Close
273 | W11 | 2025-03-14 10:00 | C453 | TP复测NG | CT | 0.47% | 0.1% | 0.11% | 0.1% | 【产品型号】C453 【不良名称】TP复测NG 【发生站点】CT 【是否再发】否 【首次通报】03/14 10:00 【基础分析】无明显MAP集中性 【异常良损】当日良损0.47%，当月良损0.10%，批次良损0.10%，02/27批次较上批次恶化0.05% 【异常原因】*** 【Inline监控】监控站点 【是否止血】*** 【影响范围】数量，过货完成时间 【改善措施】*** 【整合对接】李力 【责任部门】*** 【责任科室】*** | 【产品型号】C453 【不良名称】TP复测NG 【发生站点】CT 【是否再发】否 【首次通报】03/14 10:00 【基础分析】无明显MAP集中性 【异常良损】当日良损0.47%，当月良损0.10%，批次良损0.09%，02/27批次较上批次恶化0.05% 【异常原因】当日异常：35006集中复判影响；批次异常调查：设备调查无集中性，AOI无异常，设备履历无异常，LOG确认右上角单点容值NG较多，已邀请解析，02/27批次TP良率99.85%，达标；待解析结果进一步调查 【Inline监控】/ 【是否止血】否 【影响范围】02/27批次，TP复测NG 107pcs 【改善措施】待解析结果 【整合对接】李力 【责任部门】触控部 【责任科室】/ | 李力 | TP | 王书 | Open
274 | W11 | 2025-03-14 10:00 | C50 | G向彩色带状Mura | CT | 0.45% | 0.07% | 0.15% | 0.15% | 【产品型号】C50 【不良名称】G向彩色带状Mura 【发生站点】CT 【是否再发】是 【首次通报】12/24 10:00 【基础分析】无明显MAP集中性，LOT集中L3C951E0L 【异常良损】当日良损0.45%，当月良损0.07%，批次良损0.15%，03/03批次较上批次恶化0.15% 【异常原因】*** 【Inline监控】监控站点 【是否止血】*** 【影响范围】数量，过货完成时间 【改善措施】*** 【整合对接】秦悦 【责任部门】*** 【责任科室】*** | 【产品型号】C50 【不良名称】G向彩色带状Mura 【发生站点】CT 【是否再发】是 【首次通报】12/24 10:00 【基础分析】无明显MAP集中性，LOT集中L3C951E0L 【异常良损】当日良损0.45%，当月良损0.07%，批次良损0.15%，03/03批次较上批次恶化0.15% 【异常原因】0303批次Cycle56 末期Stay Time偏长，个别Half不良由0%升高至3% 【Inline监控】21239/212A9 【是否止血】是，更换Mask后异常消失 【影响范围】0303批次Cycle56末期20Half，Cycle不良0.3% 【改善措施】工厂早会已再次宣导后段堵片控片机制，Mix Run堵片＞15min需开启CMM Buffer 【整合对接】秦悦 【责任部门】蒸镀封装部/工艺整合部 【责任科室】张网/CVD/IJP/设备/OLED整合 | 秦悦 | OLED | 王书 | Open
275 | W11 | 2025-03-14 10:00 | M702 | Array来料责异常 | APP2 | 0.14% | 0.04% | 0.07% | 0.07% | 【产品型号】M702 【不良名称】Array来料责异常 【发生站点】APP2 【是否再发】否 【首次通报】03/14 10:00 【基础分析】LOT集中L3M751E0F, L3M751E0X，MAP集中K列 【异常良损】当日良损0.14%，当月良损0.04%，批次良损0.07%，03/03批次较上批次恶化0.07% 【异常原因】*** 【Inline监控】监控站点 【是否止血】*** 【影响范围】数量，过货完成时间 【改善措施】*** 【整合对接】黄从城 【责任部门】*** 【责任科室】*** | 【产品型号】M702 【不良名称】Array来料责异常 【发生站点】APP2 【是否再发】否 【首次通报】03/14 10:00 【基础分析】LOT集中L3M751E0F, L3M751E0X，MAP集中K列 【异常良损】当日良损0.14%，当月良损0.04%，批次良损0.07%，03/03批次较上批次恶化0.07% 【异常原因】COT Margin不足，密集点膜厚偏薄，Inline站后AOI DM已监控到，风险评审已经验证，入风险仓后续搭载规格验证模组 【Inline监控】17420/1B420 【是否止血】是 【影响范围】3Lot，过货完成时间 【改善措施】COT Speed降低&COT Gap调整-3/10,1+3lot验证无K列Mura，大量验证中，调整效果确认无效，目前停机验证中@3/21 【整合对接】黄从城 【责任部门】阵列 【责任科室】TRC | 黄从城 | ARRAY | 王书 | Close
276 | W11 | 2025-03-14 10:00 | M655 | 孔区大圆环 | APP2 | 3.01% | 0.37% | 2.11% | 2.23% | 【产品型号】M655 【不良名称】孔区大圆环 【发生站点】APP2 【是否再发】否 【首次通报】03/14 10:00 【基础分析】LOT集中L3MG51E0M，无明显MAP集中性 【异常良损】当日良损3.01%，当月良损0.37%，批次良损2.23%，03/05批次较上批次恶化2.23% 【异常原因】*** 【Inline监控】监控站点 【是否止血】*** 【影响范围】数量，过货完成时间 【改善措施】*** 【整合对接】黄从城 【责任部门】*** 【责任科室】*** | 【不良名称】孔区大圆环 【发生站点】APP2 【是否再发】否 【首次通报】03/14 10:00 【基础分析】LOT集中L3MG51E0M，无明显MAP集中性 【异常良损】当日良损3.01%，当月良损0.37%，批次良损2.23%，03/05批次较上批次恶化2.23% 【异常原因】1B820&21230 AOI DM未见异常，履历未见差异，无明显片间规律，AVI现象为孔区气泡，与之前C10异常现象相同，推测为D层孔区气泡，捞取机腔差确认18500 3AED03有集中性，与DE确认18500为干刻旧条件，推测此不良与其相关 【Inline监控】高发3Lot D层未加检AOI故未监控到 【是否止血】是，18500 3AED03已禁Run M655@3/14 【影响范围】3 lot影响 【改善措施】临时措施：18500 3AED03已禁Run M655@3/14；长期措施：①DE ECS申请1lot进行新条件验证，如无问题再申请紧急PCCB导入；②定限样后返工@3/14 【整合对接】黄从城 【责任部门】阵列部 【责任科室】干刻科&涂布科 | 黄从城 | ARRAY | 王书 | Open
277 | W11 | 2025-03-14 18:00 | C55 | 2321 | CT | 1.27% | 0.03% | 0.04% | 0.03% | 【产品型号】C55 【不良名称】2321 【发生站点】CT 【是否再发】否 【首次通报】03/14 18:00 【基础分析】首发，无明显MAP集中性 【异常良损】当日良损1.27%，当月良损0.03%，批次良损0.03%，02/14批次较上批次恶化0.02% 【异常原因】*** 【Inline监控】监控站点 【是否止血】*** 【影响范围】数量，过货完成时间 【改善措施】*** 【整合对接】郭晋嘉 【责任部门】*** 【责任科室】*** | AVI code上抛异常，实际为short，已反馈检测 | 郭晋嘉 | TP | 王书 | Open
278 | W11 | 2025-03-14 18:00 | C452 | Trx Trx Short Test | CT | 0.47% | 0.08% | 0.08% | 0.08% | 【产品型号】C452 【不良名称】Trx Trx Short Test 【发生站点】CT 【是否再发】否 【首次通报】03/14 18:00 【基础分析】lot集中E06，无明显MAP集中性 【异常良损】当日良损0.47%，当月良损0.08%，批次良损0.08%，02/27批次较上批次恶化0.08% 【异常原因】*** 【Inline监控】监控站点 【是否止血】*** 【影响范围】数量，过货完成时间 【改善措施】*** 【整合对接】郭晋嘉 【责任部门】*** 【责任科室】*** | AVI code上抛异常，实际为short，已反馈检测 | 郭晋嘉 | TP | 王书 | Open
279 | W11 | 2025-03-14 18:00 | M701 | B暗点 | CT | 0.29% | 0.05% | 0.05% | 0.05% | 【产品型号】M701 【不良名称】B暗点 【发生站点】CT 【是否再发】否 【首次通报】03/14 18:00 【基础分析】MAP集中1DR0 【异常良损】当日良损0.29%，当月良损0.05%，批次良损0.05%，02/27批次较上批次恶化0.05% 【异常原因】*** 【Inline监控】监控站点 【是否止血】*** 【影响范围】数量，过货完成时间 【改善措施】*** 【整合对接】郭友 【责任部门】*** 【责任科室】*** | 【异常原因】批次良损0.05%，无恶化，单模位聚集未见明显机腔差与点位坐标匹配，同期其他产品无此膜位聚集，持续监控确认； 【Inline监控】否，inline未见对应位置异常 【是否止血】是，后续产品未再发生 【影响范围】M701 2/27蒸镀批，预计影响至3/17日 【改善措施】/ 【整合对接】郭友 【责任部门】/ 【责任科室】/ | 郭友 | ARRAY | 王书 | Close
280 | W11 | 2025-03-15 10:00 | C466 | S向亮线 | CT | 7.26% | 3.33% | 6.42% | 7.01% | 【产品型号】C466 【不良名称】S向亮线 【发生站点】CT 【是否再发】否 【首次通报】03/15 10:00 【基础分析】MAP集中2D行 【异常良损】当日良损7.26%，当月良损3.33%，批次良损7.01%，02/26批次较上批次恶化3.05% 【异常原因】*** 【Inline监控】监控站点 【是否止血】*** 【影响范围】数量，过货完成时间 【改善措施】*** 【整合对接】施明君 【责任部门】*** 【责任科室】*** |  | 施明君 | ARRAY | 王书 | Open
281 | W11 | 2025-03-15 10:00 | M516 | Aging ESD区烧伤 | CT | 0.46% | 0.25% | 0.35% | 0.35% | 【产品型号】M516 【不良名称】Aging ESD区烧伤 【发生站点】CT 【是否再发】是 【首次通报】11/19 18:00 【基础分析】无明显MAP集中性 【异常良损】当日良损0.46%，当月良损0.25%，批次良损0.35%，02/26批次较上批次恶化0.24% 【异常原因】*** 【Inline监控】监控站点 【是否止血】*** 【影响范围】数量，过货完成时间 【改善措施】*** 【整合对接】杜开尧 【责任部门】*** 【责任科室】*** | 【产品型号】M516 【不良名称】Aging ESD区烧伤 【发生站点】CT 【是否再发】是 【首次通报】11/19 18:00 【基础分析】无明显MAP集中性 【异常良损】当日良损0.46%，当月良损0.25%，批次良损0.35%，02/26批次较上批次恶化0.24% 【异常原因】CT 产出率较少，By Aging当站点0226批次较上批次上升0.05%，Map&Lot无明显聚集，3/13&3/14 34001集中过货，受集中过货影响，持续监控 【Inline监控】/ 【是否止血】/ 【影响范围】/ 【改善措施】/ 【整合对接】杜开尧 【责任部门】阵列部 【责任科室】整合 | 杜开尧 | ARRAY | 王书 | Open
282 | W11 | 2025-03-15 10:00 | T219 | Aging ESD区烧伤 | CT | 0.88% | 0.19% | 0.36% | 0.29% | 【产品型号】T219 【不良名称】Aging ESD区烧伤 【发生站点】CT 【是否再发】否 【首次通报】03/15 10:00 【基础分析】MAP集中2CG0,1A&2C行高发 【异常良损】当日良损0.88%，当月良损0.19%，批次良损0.29%，02/26批次较上批次恶化0.21% 【异常原因】*** 【Inline监控】监控站点 【是否止血】*** 【影响范围】数量，过货完成时间 【改善措施】*** 【整合对接】杜开尧 【责任部门】*** 【责任科室】*** |  | 杜开尧 | ARRAY | 王书 | Open
283 | W11 | 2025-03-15 10:00 | C452 | 来料外围OLED 异物 | CT | 0.12% | 0.61% | 0.48% | 0.61% | 【产品型号】C452 【不良名称】来料外围OLED 异物 【发生站点】CT 【是否再发】否 【首次通报】03/15 10:00 【基础分析】MAP集中E行 【异常良损】当日良损0.12%，当月良损0.61%，批次良损0.61%，02/27批次较上批次恶化0.61% 【异常原因】*** 【Inline监控】监控站点 【是否止血】*** 【影响范围】数量，过货完成时间 【改善措施】*** 【整合对接】王建强 【责任部门】*** 【责任科室】*** | 【产品型号】C452 【不良名称】来料外围OLED 异物 【发生站点】CT 【是否再发】否 【首次通报】03/15 10:00 【基础分析】MAP集中E行 【异常良损】当日良损0.12%，当月良损0.61%，批次良损0.61%，02/27批次较上批次恶化0.61% 【异常原因】ESD击伤影响，inline已知异常； 【Inline监控】43620 【是否止血】否 【影响范围】2.27蒸镀批次inline RS 0.35% 【改善措施】CMM 改版Mask已到厂，计划搭载3.19日蒸镀首件进行验证； 【整合对接】王建强 【责任部门】蒸镀技术 【责任科室】蒸镀设备 | 王建强 | OLED | 王书 | Open
284 | W11 | 2025-03-15 15:00 | M655 | 彩斑Mura | CT | 0.39% | 0.07% | 0.1% | 0.1% | 【产品型号】M655 【不良名称】彩斑Mura 【发生站点】CT 【是否再发】否 【首次通报】03/15 15:00 【基础分析】MAP集中2EU0，CMM MASK集中MB001_MB001_MB001_MB001_MB001_MB001 【异常良损】当日良损0.39%，当月良损0.07%，批次良损0.10%，03/05批次较上批次恶化0.06% 【异常原因】*** 【Inline监控】监控站点 【是否止血】*** 【影响范围】数量，过货完成时间 【改善措施】*** 【整合对接】王建强 【责任部门】*** 【责任科室】*** | 【产品型号】M655 【不良名称】彩斑Mura 【发生站点】CT 【是否再发】否 【首次通报】03/15 15:00 【基础分析】MAP集中2EU0，CMM MASK集中MB001_MB001_MB001_MB001_MB001_MB001 【异常良损】当日良损0.39%，当月良损0.07%，批次良损0.10%，03/05批次较上批次恶化0.06% 【异常原因】不良集中FMM Mask集中MA04/6/4/2/4套查看AVI 白画面可见孔区发青彩斑，跨Cycel 发生inline 未识别，已反馈彩斑专项进一步梳理RS漏检原因及后续改善对策； 【Inline监控】21200 【是否止血】否 【影响范围】3.05蒸镀批次 【改善措施】借屏解析确认对应膜层下批次前进行Rework 【整合对接】王建强 【责任部门】蒸镀技术 【责任科室】掩膜 | 王建强 | OLED | 王书 | Open
285 | W12 | 2025-03-16 16:00 | T219 | S向亮线 | CT | 6.77% | 3.41% | 6.77% | 4.89% | 【产品型号】T219 【不良名称】S向亮线 【发生站点】CT 【是否再发】否 【首次通报】03/16 16:00 【基础分析】大板外围和2BE模位高发，无Lot/sheet聚集 【异常良损】当日良损6.77%，当月良损3.41%，批次良损4.89%，02/26批次较上批次恶化0.38% 【异常原因】*** 【Inline监控】监控站点 【是否止血】*** 【影响范围】数量，过货完成时间 【改善措施】*** 【整合对接】施明君 【责任部门】*** 【责任科室】*** | 【产品型号】T219 【不良名称】S向亮线 【发生站点】CT 【是否再发】否 【首次通报】03/16 16:00 【基础分析】大板外围和2BE模位高发，无Lot/sheet聚集 【异常良损】当日良损6.77%，当月良损3.41%，批次良损4.89%，02/26批次较上批次恶化0.38% 【异常原因】T219 2BE0为固定位置ESD，定点拍照可见，坐标匹配15200 3AFS04 LUM PIN，异常sheet 为15200 3AFS04 过货 【Inline监控】Inline已监控到并反馈 【是否止血】是 【影响范围】2/26批次 良损 0.25% 【改善措施】FS04 T219 RMS已下线，待借机后调整 【整合对接】施明君 【责任部门】阵列 【责任科室】PVD | 施明君 | ARRAY | 王永超 | Close
286 | W12 | 2025-03-17 16:00 | C453 | OLED来料翘曲 | CT | 0.74% | 0.07% | 0.74% | 0.09% | 【产品型号】C453 【不良名称】OLED来料翘曲 【发生站点】CT 【是否再发】否 【首次通报】03/17 16:00 【基础分析】集中glass L3CA51E0910 ,2D/2E行高发 【异常良损】当日良损0.74%，当月良损0.07%，批次良损0.09%， 【异常原因】*** 【Inline监控】监控站点 【是否止血】*** 【影响范围】数量，过货完成时间 【改善措施】*** 【整合对接】张倩 【责任部门】*** 【责任科室】*** | 【产品型号】C453 【不良名称】OLED来料翘曲 【发生站点】CT 【是否再发】否 【首次通报】03/17 16:00 【基础分析】集中glass L3CA51E0910 ,2D/2E行高发 【异常良损】当日良损0.74%，当月良损0.07%，批次良损0.09%， 【异常原因】DLA剥离后E行褶皱，Lami各机台均有产出，集中2号板发生，判断为来料波动现有LLO能量无法cover导致 【Inline监控】RS抽检已检出 【是否止血】是 【影响范围】2/27蒸镀批 【改善措施】a.持续调整LLO边扫能量进行cover；b.C453出货前临时安排人员全检； 【整合对接】张倩 【责任部门】蒸镀封装部，工艺整合部 【责任科室】Lami，蒸镀封装整合 @张倩 | 张倩 | OLED | 王永超 | Close
287 | W12 | 2025-03-18 10:00 | M655 | 屏体来料破裂 | CT | 0.17% | 0.04% | 0.09% | 0.05% | 【产品型号】M655 【不良名称】屏体来料破裂 【发生站点】CT 【是否再发】否 【首次通报】03/18 10:00 【基础分析】集中AU列，Lot L3MG51E1T高发 【异常良损】当日良损0.17%，当月良损0.04%，批次良损0.05%，03/05批次较上批次恶化0.05% 【异常原因】*** 【Inline监控】监控站点 【是否止血】*** 【影响范围】数量，过货完成时间 【改善措施】*** 【整合对接】刘雅伦 【责任部门】*** 【责任科室】*** |  | 刘雅伦 | OLED | 王永超 | Open
288 | W12 | 2025-03-19 18:00 | C15 | S向亮线 | AVI | 9.7% | 1.12% | 13.25% | 9.1% | 【产品型号】C15 【不良名称】S向亮线 【发生站点】AVI 【是否再发】否 【首次通报】03/19 18:00 【基础分析】LOT 存在集中性， E0R/E09/E0E Lot 高发 【异常良损】当日良损9.70%，当月良损1.12%，批次良损9.10%，03/10批次较上批次恶化6.45% 【异常原因】*** 【Inline监控】监控站点 【是否止血】*** 【影响范围】数量，过货完成时间 【改善措施】*** 【整合对接】施明君 【责任部门】*** 【责任科室】*** | 【异常原因】单LOT高发， 异常原因排查中 【Inline监控】与Inline趋势不匹配 【是否止血】否 【改善措施】已提解析需求， 待结果产出 【整合对接】 | 施明君 | ARRAY | 徐敏杰 | Open
289 | W12 | 2025-03-19 18:00 | M559 | 膜层彩色异物 | CUT | 0.22% | 0.07% | 0.22% | 0.22% | 【产品型号】M559 【不良名称】膜层彩色异物 【发生站点】CUT 【是否再发】否 【首次通报】03/19 18:00 【基础分析】LOT集中E06，01&02套Mask 集中 【异常良损】当日良损0.22%，当月良损0.07%，批次良损0.22%，03/05批次较上批次恶化0.22% | 【异常原因】2AB MC腔室导轨注油，推测与此相关，3/5批次不良0.078% 【Inline监控】21320 【是否止血】否 【影响范围】20pcs，截止3/19 【改善措施】3/17开腔PM，未见明显异常。3/18批次持续监控 【整合对接】汪前前 【责任部门】蒸镀封装部 【责任科室】蒸镀设备科 | 汪前前 | OLED | 徐敏杰 | Open
290 | W12 | 2025-03-19 18:00 | M655 | 其他10 | MVI | 3.82% | 0.05% | 0.11% | 0.07% | 【产品型号】M655 【不良名称】其他10 【发生站点】MVI 【是否再发】否 【首次通报】03/19 18:00 【基础分析】下弧角起弧位置G向线装不良， Map、sheet无集中性 【异常良损】当日良损3.82%，当月良损0.05%，批次良损0.07%，03/05批次较上批次恶化0.07% | 【异常原因】Other10现象为固定起弧位置G向单暗线，新品遗留问题，已确认Re-Aging后可挽救，拉会商讨此不良统一判定C等Other10，后续Sorting进行Re-Aging挽救 【Inline监控】/ 【是否止血】/ 【影响范围】影响3/5批次0.1% 【改善措施】Re-Aging挽救 【整合对接】于大永 【责任部门】新品整合 【责任科室】新产品1科 | 黄从城 | ARRAY | 徐敏杰 | Open
291 | W12 | 2025-03-20 10:30 | C453 | 彩斑Mura | MVI | 4.73% | 0.63% | 1.15% | 0.63% | 【产品型号】C453 【不良名称】彩斑Mura 【发生站点】MVI 【是否再发】否 【首次通报】03/20 10:30 【基础分析】CMM Mask 02# 发生率较高 【异常良损】当日良损4.73%，当月良损0.63%，批次良损0.63%，02/27批次未恶化 | 【异常原因】22222套mask 高发，cycle末高发，随流片序发生率升高趋势，与G彩短条恶化一致，推测MVI人员异常现象无法厘清 【Inline监控】监控站点 【是否止血】是，Inline及时进行调整 【影响范围 22222套mask cycle37/40/43/47 【改善措施】①需借屏确认异常判定准确性；@3/21;结合换线和排产时程（已争取未获得时间），预计改善时间@4/7 【整合对接】邓冰 【责任部门】PMC/工艺整合部 【责任科室】PMC/OLED整合 | 邓冰 | OLED | 徐敏杰 | Open
292 | W12 | 2025-03-20 10:30 | C453 | G彩短条Mura | MVI | 4.28% | 0.51% | 1.09% | 1.24% | 【产品型号】C453 【不良名称】G彩短条Mura 【发生站点】MVI 【是否再发】否 【首次通报】03/20 10:30 【基础分析】2号板AE 行聚集， CMM mask 02#高发 【异常良损】当日良损4.28%，当月良损0.51%，批次良损1.24%，02/27批次较上批次恶化0.89% | 【异常原因】① 新品转量遗留Mask EGTA02 S/U列临界5μm叠加波动影响，3/18换线生产，换线完成后紧接3/28原线体生产，协调PMC未争取到，无优化时间进行改善，预计可改善时间4/7。② 彩斑漏检批退，集中过货影响 【Inline监控】21239/212A9 【是否止血】是，Inline及时进行调整 【影响范围】0227批次 【改善措施】结合换线和排产时程（已争取未获得时间），预计改善时间@4/7 【整合对接】邓冰 【责任部门】PMC/工艺整合部 【责任科室】PMC/OLED整合 | 邓冰 | OLED | 徐敏杰 | Open
293 | W12 | 2025-03-20 18:00 | C10 | Array来料责异常 | APP2 | 1.2% | 0.15% | 0.64% | 0.64% | 【产品型号】C10 【不良名称】Array来料责异常 【发生站点】APP2 【是否再发】否 【首次通报】03/20 18:00 【基础分析】Map K列聚焦 【异常良损】当日良损1.20%，当月良损0.15%，批次良损0.64%，03/10批次较上批次恶化0.51% | 【异常原因】COT Margin不足，密集点膜厚偏薄，Inline站后AOI DM已监控到，风险评审已经验证，入风险仓后续搭载规格验证模组 【Inline监控】17420/1B420 【是否止血】是 【影响范围】3lot 【改善措施】COT Speed降低&COT Gap调整-3/10,1+3lot+10验证无K列Mura，持续关注中 【整合对接】黄从城 【责任部门】阵列 【责任科室】TRC | 黄从城 | ARRAY | 徐敏杰 | Open
294 | W12 | 2025-03-20 18:00 | C57 | G彩短条Mura | MVI | 8.43% | 0.32% | 0.2% | 8.43% | 【产品型号】C57 【不良名称】G彩短条Mura 【发生站点】MVI 【是否再发】否 【首次通报】03/20 18:00 【基础分析】Map 2# 板聚集，CMM Mask组合454444不良高发 【异常良损】当日良损8.43%，当月良损0.32%，批次良损8.43%，03/05批次较上批次恶化8.17% | 【异常原因】EGTA02 N/R/S列 外扩，Margin不足，叠加Offset波动偏上1μm引发不良；叠加M516换线，N236换线，M567换线Rework，M680新张网，占用张网产能。预计可优化时间@4/20~4/30 【Inline监控】212A9/21239 【是否止血】否，Inline未检出 【影响范围】0305批次，预计影响0310批次/0320批次/0329批次 【改善措施】① C57 EGTA02 外扩Mask优化；② 需求检测进行Inline G彩短条（侧视角不良）检出加强；③ 换线产品Rework冲击张网产能，无Mask优化机时 【整合对接】邓冰 【责任部门】检测技术部/蒸镀封装部/PMC/工艺整合部 【责任科室】OLED检测科/张网科/PMC/OLED整合 | 邓冰 | OLED | 徐敏杰 | Open
295 | W12 | 2025-03-21 10:00 | C51 | 显示异常 | MVI | 3.91% | 0.49% | 0.43% | 0.52% | 【产品型号】C51 【不良名称】显示异常 【发生站点】MVI 【是否再发】否 【首次通报】03/21 10:00 【基础分析】2BH 膜位聚集 【异常良损】当日良损3.91%，当月良损0.49%，批次良损0.52%，2/14批次单膜位聚集 【异常原因】*** 【Inline监控】监控站点 【是否止血】*** 【影响范围】数量，过货完成时间 【改善措施】*** 【整合对接】杜开尧 【责任部门】*** 【责任科室】*** |  | 杜开尧 | ARRAY | 徐敏杰 | Open
296 | W12 | 2025-03-21 10:00 | C57 | 常暗黑斑Mura | MVI | 1.78% | 0.25% | 0.37% | 1.78% | 【产品型号】C57 【不良名称】常暗黑斑Mura 【发生站点】MVI 【是否再发】否 【首次通报】03/21 10:00 【基础分析】Map 聚集大板四周， LOT 聚集52E0F 【异常良损】当日良损1.78%，当月良损0.25%，批次良损1.78%，03/05批次较上批次恶化0.30% 【异常原因】*** 【Inline监控】监控站点 【是否止血】*** 【影响范围】数量，过货完成时间 【改善措施】*** 【整合对接】施健丰 【责任部门】*** 【责任科室】*** | 【异常原因】①Mapping为1A&2E行聚集，此为已知异常（1A行与1G500相关，2E行与1F400相关），无新增不良；②L3LF52E0F单Lot飘高，但其Mapping还是1A/2E行聚集，无新增异常，Run货履历也无异常；③过货连续性确认（数据来源2024/11/2批次~2025/3/5批次）：1）3APP03优于3APP04（其他产品1F400机台对比：C453/C59也是3APP03优于3APP04）；2）3APP04有飘高时间点，此批次主要受3APP04 2025/02/21 12：40这个高发时间点影响； 【Inline监控】DM/AT/LOI不可见 【是否止血】是 【影响范围】/ 【改善措施】临时措施：1F400 3APP04禁Run C57@3/21；长期措施：已邮件发聩Track调查高发原因备注：1.1A行改善进度：①1G400/1G500转向厘清，预计4/10产出CT结果；②DB/FRC调整验证搭配PM前期验证，预计4/10产出CT结果；2.2E行改善进度：1F400改善验证，预计3/28产出CD结果； 【整合对接】施健丰 【责任部门】阵列 【责任科室】Track | 施健丰 | ARRAY | 徐敏杰 | Open
297 | W12 | 2025-03-21 10:00 | W376 | 常暗黑斑Mura | MVI | 2.98% | 0.08% | 0.14% | 29.82% | 【产品型号】W376 【不良名称】常暗黑斑Mura 【发生站点】MVI 【是否再发】否 【首次通报】03/21 10:00 【基础分析】Map 存在聚集，lot集中51E04 【异常良损】当日良损2.98%，当月良损0.08%，批次良损29.82%，03/05批次较上批次恶化29.69% 【异常原因】*** 【Inline监控】监控站点 【是否止血】*** 【影响范围】数量，过货完成时间 【改善措施】*** 【整合对接】施健丰 【责任部门】*** 【责任科室】*** | 【异常原因】①现象确认：W255判常暗黑斑Mura，AVI无W255图片（已反馈检测），异常现象暂不明确，②监控面确认：W376产品无AT，异常现象暂不明确故DM图是否可见未知，③机腔差分析：捞取阵列机腔差确认除单机台过货外，无明显机差和腔差，④过货连续性确认：均无过货连续性，⑤路径共通性确认：对比2025/2/16蒸镀批过货路径，3/5批次多站点为新增机台且单机台过货，⑥已邀请解析协助确认异常机理@3/21，预计3/26产出结果 【Inline监控】/ 【是否止血】否 【影响范围】/ 【改善措施】待确认异常站点 【整合对接】施健丰 【责任部门】工艺整合部 【责任科室】阵列整合科 | 施健丰 | ARRAY | 徐敏杰 | Open
298 | W12 | 2025-03-21 10:00 | T219 | OLED来料翘曲 | CUT | 0.97% | 0.89% | 0.84% | 0.36% | 【产品型号】T219 【不良名称】OLED来料翘曲 【发生站点】CUT 【是否再发】否 【首次通报】03/21 10:00 【基础分析】膜位C行聚集 【异常良损】当日良损0.97%，当月良损0.89%，批次良损0.36%，03/11批次较上批次恶化0.33% 【异常原因】*** 【Inline监控】监控站点 【是否止血】*** 【影响范围】数量，过货完成时间 【改善措施】*** 【整合对接】王建强 【责任部门】*** 【责任科室】*** | 【异常原因】异常集中SLA3# 3/20产出品发生，排查膜材来料无异常，Try Run时发现偶发膜材破真空后贴附时长边边缘未吸平现象，判断SLA3#为Cover膜材波浪翘设置的较大破真空吹气量与改善后膜材状态不匹配导致【Inline监控】SLA当站已检出 【是否止血】是 【影响范围】98half，3/21均已切割 【改善措施】a.异常品复判，规格内正常后流，规格外部分良品包装入库抽真空矫正，预计不会产生良损；b.SLA 3#停机调整，Try Run无异常后再恢复投入 【整合对接】王建强 【责任部门】蒸镀封装部 【责任科室】Lami | 王建强 | OLED | 徐敏杰 | Open
299 | W12 | 2025-03-21 18:00 | C466 | S向亮线 | AVI | 6.02% | 4.5% | 5.88% | 4.37% | 【产品型号】C466 【不良名称】S向亮线 【发生站点】AVI 【是否再发】否 【首次通报】03/21 18:00 【基础分析】Map 2D 行聚集 【异常良损】当日良损6.02%，当月良损4.50%，批次良损4.37%，02/26批次较上批次恶化1.04% 【异常原因】*** 【Inline监控】监控站点 【是否止血】*** 【影响范围】数量，过货完成时间 【改善措施】*** 【整合对接】施明君 【责任部门】*** 【责任科室】*** | 可匹配到 AOI监控 inline RS不良，3/7当日highlight停机前确认已不再run货，影响因素（1）3AFS03 高发A8SIP/A8SMR/A8SPC，推测是ILD peeling导致， 【改善措施】当天已禁Run，USC清洗效果中量验证中（2）3APP02 M3/M4 残留四周聚集，3/7停机保养,3/10监控趋势下降,3/11~3/12 3APP05升高停机保养（1BE0膜位发生率降低，待进一步调查） 【整合对接】 | 施明君 | ARRAY | 徐敏杰 | Open
300 | W12 | 2025-03-21 18:00 | C452 | 其他4 | MVI | 2.31% | 0.1% | 0.2% | 0.35% | 【产品型号】C452 【不良名称】其他4 【发生站点】MVI 【是否再发】否 【首次通报】03/21 18:00 【基础分析】Map 2DN 膜位聚集 【异常良损】当日良损2.31%，当月良损0.10%，批次良损0.35%，02/27批次较上批次恶化0.35% 【异常原因】*** 【Inline监控】监控站点 【是否止血】*** 【影响范围】数量，过货完成时间 【改善措施】*** 【整合对接】施健丰 【责任部门】*** 【责任科室】*** | 【异常原因】固定膜位发生ESD现象，与3AFS08 Robot Pad位置匹配，Pad磨损导致 【Inline监控】AOI&AT 【是否止血】是 【影响范围】/ 【改善措施】2/13更换直板机2半板B列位置Robot Pad、2/25更换直板机2半板N列位置Robot Pad（后续过货无异常），3/14更换C55 严重膜位Robot Pad（剩余30个备件），备品采购中，预计4月15到货，待到货后更换3AFS08剩余全部膜位Robot Pad，后续Pad一年更换一次 【整合对接】施健丰 【责任部门】阵列科 【责任科室】PVD科 | 施健丰 | ARRAY | 徐敏杰 | Open
301 | W12 | 2025-03-21 18:00 | C57 | G向彩色带状Mura | MVI | 2.5% | 0.57% | 0.59% | 1.89% | 【产品型号】C57 【不良名称】G向彩色带状Mura 【发生站点】MVI 【是否再发】否 【首次通报】03/21 18:00 【基础分析】Map 无明显聚集， LOT 存在聚集 【异常良损】当日良损2.50%，当月良损0.57%，批次良损1.89%，03/05批次较上批次恶化1.78% 【异常原因】*** 【Inline监控】监控站点 【是否止血】*** 【影响范围】数量，过货完成时间 【改善措施】*** 【整合对接】王建强 【责任部门】*** 【责任科室】*** |  | 王建强 | OLED | 徐敏杰 | Open
302 | W12 | 2025-03-22 11:00 | M702 | 屏体正翘曲 | APP1 | 1.49% | 0.07% | 0.1% | 1.36% | 【产品型号】M702 【不良名称】屏体正翘曲 【发生站点】APP1 【是否再发】否 【首次通报】03/22 11:00 【基础分析】E行聚集 【异常良损】当日良损1.49%，当月良损0.07%，批次良损1.36%，03/12批次较上批次恶化1.19% 【异常原因】*** 【Inline监控】监控站点 【是否止血】*** 【影响范围】数量，过货完成时间 【改善措施】*** 【整合对接】邓冰 【责任部门】*** 【责任科室】*** | 【异常原因】异常集中SLA3# 3/20产出品发生，排查膜材来料无异常，Try Run时发现偶发膜材破真空后贴附时长边边缘未吸平现象，判断SLA3#为Cover膜材波浪翘设置的较大破真空吹气量与改善后膜材状态不匹配导致 【Inline监控】SLA当站已检出 【是否止血】是 【影响范围】240half，3/22已全部完成切割 【改善措施】】a.异常品复判，规格内正常后流，规格外部分良品包装入库抽真空矫正；b.SLA 3#停机调整，调整破真空吹气量（0.04→0.03kpa）。小中量测试无异常，目前持续流片监控中（已安排AOI加检） 【整合对接】邓冰 【责任部门】蒸镀封装部 【责任科室】Lami | 邓冰 | OLED | 徐敏杰 | Open
303 | W12 | 2025-03-22 18:00 | C15 | 彩斑Mura | MVI | 3.73% | 0.48% | 0.24% | 0.49% | 【产品型号】C15 【不良名称】彩斑Mura 【发生站点】MVI 【是否再发】否 【首次通报】03/22 18:00 【基础分析】3/10批次恶化，Map 1A行聚集 【异常良损】当日良损3.73%，当月良损0.48%，批次良损0.49%，03/10批次较上批次恶化0.23% 【异常原因】*** 【Inline监控】监控站点 【是否止血】*** 【影响范围】数量，过货完成时间 【改善措施】*** 【整合对接】邓冰 【责任部门】*** 【责任科室】*** | 【异常原因】C15共4套mask对应生产，cycle5/9/12/15/19/22Mask为33313/33311,线性画面彩斑爆量，随流片序下降,结合Rework寿命及EC电解，判断EC电解次数(＞7次)及Mask使用寿命（＞2年）导致彩斑聚集爆量 【Inline监控】监控站点21239 【是否止血】是 【影响范围】数量360half(6cycle C Port),过货完成时间3/15 【改善措施】短期措施:Mask MS交换，不良未呈现高发趋势，本批次后续Cycle进行MS交换生产;长期措施:①EC电解24年12月取消；②后续久未Run Mask（＞1年）排查EC电解履历，进行RW 【整合对接】邓冰 【责任部门】蒸镀封装部 【责任科室】清洗/张网 | 邓冰 | OLED | 徐敏杰 | Open
304 | W12 | 2025-03-22 18:00 | C15 | B暗点 | MVI | 6.88% | 0.19% | 0.24% | 0.23% | 【产品型号】C15 【不良名称】B暗点 【发生站点】MVI 【是否再发】否 【首次通报】03/22 18:00 【基础分析】3/10批次恶化，Map B/G列聚集， 无Sheet 集中性 【异常良损】当日良损6.88%，当月良损0.19%，批次良损0.23%，03/10批次较上批次恶化0.15% | 【异常原因】3/10批次恶化 0.15%，Map B/G列聚集， 1号板G列Mask生锈 造成的Particle爆量导致 【Inline监控】否 【是否止血】否 【改善措施】异常Mask RW@下批次 【责任科室】OLED整合 吴忧 | 郭友 | ARRAY | 徐敏杰 | Open
305 | W12 | 2025-03-22 18:00 | C15 | OLED来料翘曲 | CUT | 0.43% | 0.16% | 0.31% | 0.31% | 【产品型号】C15 【不良名称】OLED来料翘曲 【发生站点】CUT 【是否再发】否 【首次通报】03/22 18:00 【基础分析】3/10批次恶化，Map 1B/2B行聚集，22500 2#机高发，22400 1#机高发 【异常良损】当日良损0.43%，当月良损0.16%，批次良损0.31%，03/10批次较上批次恶化0.22% |  | 邓冰 | OLED | 徐敏杰 | Open
306 | W12 | 2025-03-22 18:00 | C57 | 通道间短路 | MVI | 5.34% | 0.21% | 0.27% | 0.27% | 【产品型号】C57 【不良名称】通道间短路 【发生站点】MVI 【是否再发】否 【首次通报】03/22 18:00 【基础分析】3/5批次恶化， E08191/E0802 Glass 高发 【异常良损】当日良损5.34%，当月良损0.21%，批次良损0.27%，03/5批次较上批次恶化0.23% 【异常原因】*** 【Inline监控】监控站点 【是否止血】*** 【影响范围】数量，过货完成时间 【改善措施】*** 【整合对接】陈念泽 【责任部门】*** 【责任科室】*** | 【异常原因】存在高发Glass，高发Glass为Peeling撕膜片，Short高发原因为Peeling碎屑导致的刻蚀不净，去除高发Glass 3/05蒸镀批Short不良0.02%； 【Inline监控】43400机台异物检，43420、43620 AOI均检出； 【是否止血】否 【影响范围】2Half，预计3/25完全产出； 【改善措施】优化撕膜手法； 【整合对接】陈念泽 【责任部门】触控部 【责任科室】无 | 陈念泽 | TP | 徐敏杰 | Open
307 | W12 | 2025-03-22 18:00 | C466 | S向带状Mura | MVI | 5.54% | 1.11% | 0.46% | 0.81% | 【产品型号】C466 【不良名称】S向带状Mura 【发生站点】MVI 【是否再发】否 【首次通报】03/22 18:00 【基础分析】2/26 批次仍存在1AA模位聚集， 未改善 【异常良损】当日良损5.54%，当月良损1.11%，批次良损0.81%，/ | 【异常原因】经调查发现12620&12420 DM可见，12220 DM图不可见， C466为3APP05过货，N236产品3APP12过货无此异常；3APP05过货1AA0膜位聚集，故锁定与12400 3APP05强相关，现场流片确认：基板经过NZL3时，虽然NZL3未使用，大板尾端显影液膜会被NZL3刮蹭，造成局部S向显影不均，位置与mura对应 【Inline监控】DM可见 【是否止血】是，①12400 3APP05临时禁Run C466/N236/T219/V100产品@2/26，②调整NZL3 Gap至9mm（7→9mm），流片确认无刮液膜现象，确认DM无异常@3/7 【影响范围】/ 【改善措施】①12400 3APP05临时禁Run C466/N236/T219/V100产品@2/26，②调整NZL3 Gap至9mm（7→9mm），流片确认无刮液膜现象，确认DM无异常@3/7 【整合对接】施健丰 【责任部门】阵列部 【责任科室】涂布科 | 施健丰 | ARRAY | 徐敏杰 | Open
308 | W13 | 2025-03-23 11:00 | T219 | G向ELA Mura | MVI | 1.05% | 0.14% | 0.26% | 0.2% | 【产品型号】T219 【不良名称】G向ELA Mura 【发生站点】MVI 【是否再发】否 【首次通报】03/23 11:00 【基础分析】MAP集中：1A/1B行 LOT集中：L3T251E03 【异常良损】当日良损1.05%，当月良损0.14%，批次良损0.20%，02/26批次较上批次恶化0.16% | 【异常原因】T219 G向ELA Mura有Half1集中性，阵列/TP/屏体/机腔差和人员都没有差异，且OLED 0226批次有对位异常，导致蒸镀膜层偏位造成发粉异常，跟制造确认也是发粉位置有G向密纹，且21200有HALF 1/2的有无差异，推测与OLED强相关，目前已反馈OLED调查并已安排解析佐证 【Inline监控】DM/AT/LOI不可见 【是否止血】/ 【影响范围】/ 【改善措施】请OLED整合调查反馈 【整合对接】施健丰 【责任部门】OLED 【责任科室】OLED整合 | 施健丰 | ARRAY | 屠厚磊 | Open
309 | W13 | 2025-03-23 11:00 | C10 | 常亮白斑 | MVI | 2.61% | 0.1581% | 0.2346% | 0.24% | 【产品型号】C10 【不良名称】常亮白斑 【发生站点】MVI 【是否再发】否 【首次通报】03/23 11:00 【基础分析】MAP集中：1BD0, 1CA0, 2CA0 【异常良损】当日良损2.61%，当月良损0.16%，批次良损0.24%，03/10批较上批次恶化0.11% 【异常原因】*** 【Inline监控】监控站点 【是否止血】*** 【影响范围】数量，过货完成时间 【改善措施】*** 【整合对接】施健丰 【责任部门】*** 【责任科室】*** | 【异常原因】0310批次新增1BD、1BH、2DM、2DR、2DT模位集中，新增模位不良位置与II-TC 100%匹配，不良占比31%，且11700 3AEI04机台与其他机台存在机差；1CA、2CA之前批次已存在膜位不良位置与蒸镀前oven接触点位100%匹配，不良占比29% 【Inline监控】LOI&AT未抽检，AOI DM图未监控到 【是否止血】是 【影响范围】0310批次恶化0.12% 【改善措施】11700 3AEI04机台 C10 RMS已下线 【整合对接】施健丰 【责任部门】阵列部 【责任科室】离子注入 | 施健丰 | ARRAY | 屠厚磊 | Open
310 | W13 | 2025-03-23 11:00 | C10 | 大圆环Mura | MVI | 1.26% | 0.04% | 0.11% | 0.11% | 【产品型号】C10 【不良名称】大圆环Mura 【发生站点】MVI 【是否再发】否 【首次通报】03/23 11:00 【基础分析】MAP集中：1EB0, 1ET0, 2AB0, 2AT0 LOT集中：L3C151E15, L3C151E1A 【异常良损】当日良损1.26%，当月良损0.04%，批次良损0.11%，03/10批次较上批次恶化0.10% | 【异常原因】固定位置大圆环，无Array机腔差，无array接触点位匹配,与OLED EVO接触点100%匹配，待进一步解析确认异常原因 【Inline监控】Array AT&AOI DM不可见 【是否止血】否 【影响范围】/ 【改善措施】/ 【整合对接】施健丰 【责任部门】*** 【责任科室】*** | 施健丰 | ARRAY | 屠厚磊 | Open
311 | W13 | 2025-03-23 11:00 | C15 | 可修复暗点 | MVI | 1.59% | 0.14% | 0.27% | 0.27% | 【产品型号】C15 【不良名称】可修复暗点 【发生站点】MVI 【是否再发】否 【首次通报】03/23 11:00 【基础分析】LOT集中：L3Z352E09, L3Z352E0H 【异常良损】当日良损1.59%，当月良损0.14%，批次良损0.27%，03/10批次较上批次恶化0.27% | 【异常原因】3/10批次恶化 0.15%，Map B/G列聚集， 1号板G列Mask生锈 造成的Particle爆量导致 【Inline监控】否 【是否止血】否 【改善措施】异常Mask RW@下批次 【整合对接】 【责任科室】OLED整合 吴忧 | 郭友 | ARRAY | 屠厚磊 | Open
312 | W13 | 2025-03-23 11:00 | M516 | TP第三层剥离后膜层Peeling | CUT | 0.13% | 0.13% | 0.14% | 0.86% | 【产品型号】M516 【不良名称】TP第三层剥离后膜层Peeling 【发生站点】CUT 【是否再发】否 【首次通报】03/23 11:00 【基础分析】MAP集中：1B/2C行 LOT集中：L3MB51E0S 【异常良损】当日良损0.13%，当月良损0.13%，批次良损0.86%，03/11批次较上批次恶化0.77% | 【异常原因】OLED ESD导致TP制程中膜层Peeling； 【Inline监控】43620 AOI检出判杀； 【是否止血】否 【影响范围】无 【改善措施】良率还原@3/E，OLED ESD改善（Mask改善因收益未导入）； 【整合对接】许家佳 【责任部门】蒸镀封装部 【责任科室】无 | 许家佳 | TP | 屠厚磊 | Open
313 | W13 | 2025-03-23 18:00 | M516 | TP信号测试短路1 | MVI | 8.24% | 0.52% | 5.79% | 0.58% | 【产品型号】M516 【不良名称】TP信号测试短路1 【发生站点】MVI 【是否再发】否 【首次通报】03/23 18:00 【基础分析】GLASS集中：L3MB51E07291，MAP集中性 【异常良损】当日良损8.24%，当月良损0.52%，批次良损0.58%，02/26批次较上批次恶化0.23% | 【异常原因】43620可见L3MB51E07291 M1刻蚀残留高发，M1 DE03制程过程中该LOT有SPC报警履历，DE03高发； 【Inline监控】是 【是否止血】是，M516 DE03禁Run； 【影响范围】L3MB51E07291 19pcs, T3MB53E08AA 203pcs，已过货完 【改善措施】请刻蚀工艺调查刻蚀残留高发异常原因及对策 【整合对接】李力 【责任部门】触控部 【责任科室】刻蚀科 | 许家佳 | TP | 屠厚磊 | Open
314 | W13 | 2025-03-23 18:00 | C50 | 来料外围OLED 异物 | CUT | 0.29% | 0.2682% | 0.6538% | 0.24% | 【产品型号】C50 【不良名称】来料外围OLED 异物 【发生站点】CUT 【是否再发】是 【首次通报】12/19 18:00 【基础分析】MAP集中：1BL0 【异常良损】当日良损0.29%，当月良损0.27%，批次良损0.24%，03/12批次较上批次恶化0.06% | 【异常原因】CMM mask ESD静电击伤，inline已知异常 【Inline监控】43620 【是否止血】否 【影响范围】最新批次3/12批次0.22%。属于正常波动。无恶化 【改善措施】暂无 【整合对接】汪前前 【责任部门】蒸镀封装部 【责任科室】蒸镀设备 | 汪前前 | OLED | 屠厚磊 | Open
315 | W13 | 2025-03-23 18:00 | C15 | S向单暗线 | MVI | 1.56% | 0.81% | 1.17% | 1.21% | 【产品型号】C15 【不良名称】S向单暗线 【发生站点】MVI 【是否再发】否 【首次通报】03/23 18:00 【基础分析】LOT集中：L3Z352E0E，Map B角聚集 【异常良损】当日良损1.56%，当月良损0.81%，批次良损1.21%，03/10批次较上批次恶化0.47% | 【异常原因】新批次CT产出率50%，以AVI数据看，批次上升0.18%，MAP聚集不明显，存在2lot飘高L3Z352E0E/L3Z352E0R（去除后正常）；OIC确认M4存在PVD Code超规且异常LOT AVI S向单暗线匹配RS TOP Code为A8SPC/A8SMR，共同设备FS03；FS03异常Inline已知且反馈 【Inline监控】Inline已知且反馈动作，异常LOT为调整前过货 【是否止血】是 【影响范围】03/10批次，整批次预估0.1% 【改善措施】18200 3AFS03禁用LTPS产品@3/7，LTPO产品持续监控中有异常停机，当前监控无明显异常 【整合对接】 | 施明君 | ARRAY | 屠厚磊 | Open
316 | W13 | 2025-03-23 18:00 | M702 | 制程报废 | CUT | 20.97% | 0.09% | 2.78% | 0.5% | 【产品型号】M702 【不良名称】制程报废 【发生站点】CUT 【是否再发】否 【首次通报】03/23 18:00 【基础分析】LOT集中： L3M751E18, L3M751E1C GLASS集中：L3M751E18022, L3M751E18041, L3M751E1C012 【异常良损】当日良损20.97%，当月良损0.09%，批次良损0.50%，03/12批次较上批次恶化0.50% | 【异常原因】切割7＃ Glass TR Z轴轴承损坏导致放片偏移，产品未损伤，可rework返报废 【Inline监控】当站已监控到 【是否止血】是 【影响范围】CT数据已体现，实际未造成良损 【改善措施】已更换Glass TR轴承，后续监控无异常 【整合对接】熊川 【责任部门】屏体部 【责任科室】切割科 | 熊川 | 屏体 | 屠厚磊 | Close
317 | W13 | 2025-03-24 09:00 | C15 | 暗点 | MVI | 5.3% | 1.66% | 2.82% | 1.62% | 【产品型号】C15 【不良名称】暗点 【发生站点】MVI 【是否再发】否 【首次通报】03/24 09:00 【基础分析】Map集中B/G列，LOT集中：L3Z352E0E 【异常良损】当日良损5.30%，当月良损1.66%，批次良损1.62%，03/10批次较上批次恶化0.77% | 【异常原因】3/10批次恶化 0.15%，Map B/G列聚集， 1号板G列Mask生锈 造成的Particle爆量导致 【Inline监控】否 【是否止血】否 【改善措施】异常Mask RW@下批次 【整合对接】 【责任科室】OLED整合 吴忧 | 郭友 | ARRAY | 屠厚磊 | Open
318 | W13 | 2025-03-24 09:00 | C50 | 彩斑Mura | MVI | 3.34% | 0.17% | 0.77% | 0.41% | 【产品型号】C50 【不良名称】彩斑Mura 【发生站点】MVI 【是否再发】否 【首次通报】03/24 09:00 【基础分析】MAP集中：1AD0, 1EB0 GLASS集中：L3C952E02102 【异常良损】当日良损3.34%，当月良损0.17%，批次良损0.41%，03/12批次较上批次恶化0.33% | 【异常原因】Array来料单Half Particle爆量导致蒸镀像素异常，二分切来料检已检出，且TFE AOI已经判C0AR1，为Array来料责；阵列PLN4 OVEN存在宕机，此片停留时间过长(1H)导致PT爆量，后续水洗未去除 【Inline监控】监控站点 【是否止血】是 【影响范围】/ 【改善措施】后续针对宕机处置手法优化，优先处置高风险Sheet-3/12，，后续未再发生此类异常 【整合对接】 | 吕子明 | OLED | 屠厚磊 | Open
319 | W13 | 2025-03-24 09:00 | C50 | Tray压伤 | APP2 | 0.24% | 0.28% | 0.42% | 0.74% | 【产品型号】C50 【不良名称】Tray压伤 【发生站点】APP2 【是否再发】否 【首次通报】03/24 09:00 【基础分析】LOT集中：L3C952E07,MAP无集中 【异常良损】当日良损0.24%，当月良损0.28%，批次良损0.74%，03/12批次较上批次恶化0.57% | 【异常原因}】不良发生于贴膜5#机，工艺排查为tray盘从port3转移至port4过程中，tray盘未完全下落，夹持气缸提前夹紧，tray盘偏移导致放料偏移出现tray压伤 【Inline监控】/ 【是否止血】是 【改善措施】增大夹tray延迟时间，调节后工艺下料自检2lot暂无异常 【整合对接】 | 郭晋嘉 | 屏体 | 屠厚磊 | Close
320 | W13 | 2025-03-24 09:00 | Aries | Aging ESD区烧伤 | AGING | 1.02% | 1.38% | 1.6% | 1.38% | 【产品型号】Aries 【不良名称】Aging ESD区烧伤 【发生站点】AGING 【是否再发】否 【首次通报】03/24 09:00 【基础分析】SHEET集中： L3AR52E0130,MAP无集中 【异常良损】当日良损1.02%，当月良损1.38%，批次良损1.38%，03/10批次较上批次恶化0.99% | 【异常原因】单日飘高只要受34001 3/23号Aries集中过货影响，批次By Aging站点确认恶化0.5%，Mapping无集中，批次Array 单LOT，异常LOT及Sheet履历及RS未见异常，34000 Aging机台集中3APC15过货，异常飘高主要集中34000 3/22 当天高发（不良1.73%），3/23&3/24 0.54%&0.24%正常波动（Base 0.4%）,34000工位集中2&4&6&9偏高；初步推测受Aging压接影响，同步已反馈Aging&解析进行确认 【Inline监控】/ 【是否止血】 【影响范围】3/10蒸镀批，预估批次影响0.5% 【改善措施】待解析结果及Aging反馈结果进一步确认@3/25 【整合对接】 | 杜开尧 | ARRAY | 屠厚磊 | Open
321 | W13 | 2025-03-24 09:00 | M655 | 屏体黑斑 | MVI | 1.05% | 0.44% | 0.12% | 10.77% | 【产品型号】M655 【不良名称】屏体黑斑 【发生站点】MVI 【是否再发】否 【首次通报】03/24 09:00 【基础分析】MAP集中：1AV0, 1CH0 【异常良损】当日良损1.05%，当月良损0.44%，批次良损10.77%，03/05批次较上批次恶化8.64% | 有个单膜为高发，目前接触点位报表有问题暂时无法进行点位匹配，已沟通CIM在看报表问题，这个暂时反馈不了，批次我看不高啊 | 王健强 | ARRAY | 屠厚磊 | Open
322 | W13 | 2025-03-24 09:00 | M655 | Aging烧角 | AGING | 2.07% | 0.16% | 0.59% | 0.18% | 【产品型号】M655 【不良名称】Aging烧角 【发生站点】AGING 【是否再发】否 【首次通报】03/24 09:00 【基础分析】LOT集中： L3MG51E2E,MAP无集中 【异常良损】当日良损2.07%，当月良损0.16%，批次良损0.18%，03/05批次较上批次恶化0.11% | 【异常原因】当日良损飘高受Aging站点集中过货影响，By Aging站点批次恶化0.13%，Map无明显集中性，Array设备无明显集中性，Lot E2E集中受此Lot产出不足50%影响，Array过货履历无异常 【Inline监控】/ 【是否止血】/ 【影响范围】3/5批次 【改善措施】/ 【整合对接】杜开尧 【责任部门】PIE 【责任科室】阵列整合 | 杜开尧 | ARRAY | 屠厚磊 | Open
323 | W13 | 2025-03-24 09:00 | M596 | 第四层ESD击伤AA区 | CUT | 0.65% | 50.25% | 50.75% | 0.67% | 【产品型号】M596 【不良名称】第四层ESD击伤AA区 【发生站点】CUT 【是否再发】否 【首次通报】03/24 09:00 【基础分析】MAP集中：1BK0, 1BL0, 2CJ0, 2CK0 LOT集中：L3MD52E03, L3MD52E0E 【异常良损】当日良损0.65%，当月良损50.25%，批次良损0.67%，03/12批次较上批次恶化0.47% | 【异常原因】ESD击伤至AA区，Inline判杀0.62%，CMM mask改版，由MB001套改善效果不佳，导致不良飙升，较Base上升0.54%；MB002套当前Inline无此异常判出，有改善； 【Inline监控】TFE AO已检出 【是否止血】否 【影响范围】300Half； 【改善措施】CMM mask改版，MB001阴极Mask 禁用，MB002全面导入;@3/19蒸镀批 【整合对接】 | 吕子明 | OLED | 屠厚磊 | Monitor
324 | W13 | 2025-03-24 19:00 | W378 | 制程报废 | CUT | 0.96% | 0.37% | 0.6% | 48.7% | 【产品型号】W378 【不良名称】制程报废 【发生站点】CUT 【是否再发】否 【首次通报】2025/3/24 1 9:00:00 【基础分析】MAP集中：2A/B/C/D/F/G GLASS集中：L3A551E05032 【异常良损】当日良损0.96%，当月良损0.37%，批次良损48.70%，03/05批次较上批次恶化48.67% | 【异常原因】Glass TR偶发取片失败拔片 【Inline监控】当站已监控到 【是否止血】是 【影响范围】112pcs，产品均可返报废 【整合对接】郭晋嘉 【责任部门】屏体部 【责任科室】切割科 | 熊川 | 屏体 | 屠厚磊 | Close
325 | W13 | 2025-03-24 19:00 | C466 | Pin端脏污 | APP2 | 1.77% | 0.05538% | 0.4872% | 0.08% | 【产品型号】C466 【不良名称】Pin端脏污 【发生站点】APP2 【是否再发】否 【首次通报】2025/3/24 1 9:00:00 【基础分析】LOT 存在集中性， E06/E05/E0C 【异常良损】当日良损1.77%，当月良损0.06%，批次良损0.08%，02/26批次较上批次0.08% | 【异常原因】来料携带异物残留公共平台，产生固定位置脏污 【Inline监控】监控站点 【是否止血】是 【影响范围】16pcs，贴膜集中于3/23 1:52-1:56过货 【改善措施】根据异常位置，进行针对性清洁，后续生产无异常 【整合对接】郭晋嘉 【责任部门】屏体部 【责任科室】贴膜科 | 郭晋嘉 | 屏体 | 屠厚磊 | Close
326 | W13 | 2025-03-24 19:00 | M702 | 通道间短路 | MVI | 8.32% | 0.23% | 0.73% | 0.31% | 【产品型号】M702 【不良名称】通道间短路 【发生站点】MVI 【是否再发】否 【首次通报】2025/3/24 1 9:00:00 【基础分析】MAP集中：大板中心聚集 LOT集中：L3M751E17, L3M751E1R 【异常良损】当日良损8.32%，当月良损0.23%，批次良损0.31%，03/12批次较上批次恶化0.14% | 【异常原因】43620可见高发Lot M2刻蚀残留高发，不良MAP与刻蚀Map匹配，干刻4#机台高发 【Inline监控】是 【是否止血】是，M702 M2干刻4#禁用； 【影响范围】199pcs，3/12蒸镀批TP已完成过货 【改善措施】请刻蚀工艺调查刻蚀残留高发异常原因及对策 【整合对接】李力 【责任部门】触控部 【责任科室】刻蚀科 | 刘松铭 | TP | 屠厚磊 | Open
327 | W13 | 2025-03-25 08:00 | M559 | AA区压痕 | APP2 | 0.68% | 0.07% | 0.24% | 0.15% | 【产品型号】M559 【不良名称】AA区压痕 【发生站点】APP2 【是否再发】否 【首次通报】03/25 08:00 【基础分析】MAP集中大板中心，LOT无集中 【异常良损】当日良损0.68%，当月良损0.07%，批次良损0.15%，03/05批次较上批次恶化0.15% | 【异常原因】9区固定位置条状压痕，集中贴膜14# M1B平台；排查发现贴膜载台真空孔堵塞，治具尾端吸附异常，产品撕膜后7/8/9区拱起，支撑膜贴附后9区出现气泡，脱泡后形成压痕 【Inline监控】APP2已检出并反馈 【是否止血】是 【影响范围】CT数据已体现，不良已改善 【改善措施】设备端已更换治具并对异常治具使用气枪清理真空气道；确认压痕撕膜贴偏光片不可见，同品保共同确认并签定限度样外观不卡控后流 【整合对接】熊川 【责任部门】屏体部 【责任科室】贴膜科 | 刘智勇 | OLED | 屠厚磊 | Open
328 | W13 | 2025-03-25 08:00 | C466 | 支撑膜气泡 | APP2 | 5.57% | 0.43% | 3.74% | 5.37% | 【产品型号】C466 【不良名称】支撑膜气泡 【发生站点】APP2 【是否再发】否 【首次通报】03/25 08:00 【基础分析】LOT集中：L3CF51E0F, L3CF51E0L, L3CF51E12, L3CF52E01, L3CF52E04，MAP无集中性 【异常良损】当日良损5.57%，当月良损0.43%，批次良损5.37%，03/11批次较上批次恶化5.37% | 【异常原因】不良现象为固定3区切割道位置长条状气泡，集中于贴膜13# M1A平台，时间无集中，暂未明确恶化原因，工艺排查中 【Inline监控】APP2 【是否止血】否 【影响范围】贴膜2/23 20:44~2/25 00:49持续发生，3/25白班已调试 【改善措施】调整放片角度，观察改善效果中，已判出不良确认均可二次脱泡挽救 【整合对接】郭晋嘉 【责任部门】屏体部 【责任科室】贴膜科 | 郭晋嘉 | 屏体 | 屠厚磊 | Open
329 | W13 | 2025-03-25 09:00 | C10 | S向群暗线 | AVI | 1.59% | 0.1% | 0.68% | 0.24% | 【产品型号】C10 【不良名称】S向群暗线 【发生站点】AVI 【是否再发】否 【首次通报】03/25 09:00 【基础分析】LOT集中：L3C151E0T, L3C151E10，MAP呈大圆环状 【异常良损】当日良损1.59%，当月良损0.10%，批次良损0.24%，03/10批次较上批次恶化0.22% |  | 施明君 | ARRAY | 屠厚磊 | Open
330 | W13 | 2025-03-25 09:00 | C453 | S向亮线 | AVI | 2.56% | 2.54% | 3.754% | 3.42% | 【产品型号】C453 【不良名称】S向亮线 【发生站点】AVI 【是否再发】否 【首次通报】03/25 09:00 【基础分析】LOT集中：L3CA51E05, L3CA51E15, L3CA51E19, L3CA51E1J，MAP无集中性 【异常良损】当日良损2.56%，当月良损2.54%，批次良损3.42%，03/16批次较上批次恶化0.89% |  | 施明君 | ARRAY | 屠厚磊 | Open
331 | W13 | 2025-03-25 09:00 | C51 | 屏体来料破裂 | APP1 | 1.38% | 0.04% | 2.35% | 0.16% | 【产品型号】C51 【不良名称】屏体来料破裂 【发生站点】APP1 【是否再发】否 【首次通报】03/25 09:00 【基础分析】MAP集中：1EA0, 1ER0, 2AA0, 2AR0 【异常良损】当日良损1.38%，当月良损0.04%，批次良损0.16%，03/03批次较上批次恶化0.14% 【异常原因】*** 【Inline监控】监控站点 【是否止血】*** 【影响范围】数量，过货完成时间 【改善措施】*** 【整合对接】刘智勇 【责任部门】*** 【责任科室】*** | 【异常原因】Array CST止滑垫划伤剥离背面导致剥离NG， 【Inline监控】/ 【是否止血】否 【影响范围】/ 【改善措施】已进行CST止滑垫更换验证，目前产出3Lot无异常 【整合对接】刘智勇 【责任部门】自动化部 【责任科室】阵列自动化科 | 刘智勇 | OLED | 屠厚磊 | Open
332 | W13 | 2025-03-25 09:00 | C51 | S向亮线 | AVI | 2.63% | 0.04% | 2.35% | 0.16% | 【产品型号】C51 【不良名称】S向亮线 【发生站点】AVI 【是否再发】是 【首次通报】03/03 19:00 【基础分析】MAP集中：1BH0, 1BJ0, 2BH0, 2BJ0 【异常良损】当日良损2.63%，当月良损0.04%，批次良损0.16%，03/03批次较上批次恶化0.14% | 【异常原因】1BH0, 1BJ0, 2BH0, 2BJ0 Mapping集中受OLED CMM Mask ESD影响，已知异常，OLED ESD专项攻关中 【Inline监控】监控站点 【是否止血】否 【影响范围】3/16蒸镀批 【改善措施】待OLED提供 【整合对接】施明君 【责任部门】OLED 【责任科室】蒸镀设备科 | 施明君 | ARRAY | 屠厚磊 | Open
333 | W13 | 2025-03-25 09:00 | M655 | 可修复暗点 | MVI | 15.48% | 0.09% | 1.16% | 0.11% | 【产品型号】M655 【不良名称】可修复暗点 【发生站点】MVI 【是否再发】否 【首次通报】03/25 09:00 【基础分析】MAP集中：1AE0 LOT集中：L3MG51E2G GLASS集中：L3MG51E2G292 【异常良损】当日良损15.48%，当月良损0.09%，批次良损0.11%，03/05批次较上批次恶化0.10% | 【异常原因】3/5批次高发膜位1AE0，多lot存在此异常。确认Array各段机腔差无明显差异，结合Mapping聚集确认异常片AOI无检出特殊异常。因M655为M182复用渠道产品，屏体制造不同意上线暗点修复流程，导致M655可修复暗点不良率较高。 【Inline监控】/ 【是否止血】否 【影响范围】3/5批次 【改善措施】/ 【整合对接】郭友 【责任部门】/ 【责任科室】/ | 郭友 | ARRAY | 屠厚磊 | Open
334 | W13 | 2025-03-25 09:00 | T219 | 彩斑Mura | MVI | 1.12% | 0.33% | 0.56% | 0.44% | 【产品型号】T219 【不良名称】彩斑Mura 【发生站点】MVI 【是否再发】否 【首次通报】03/25 09:00 【基础分析】MAP集中：1AB0, 1BA0, 2AD0 【异常良损】当日良损1.12%，当月良损0.33%，批次良损0.44%，03/11批次较上批次恶化0.18% | 【异常原因】单Cycle高发，该Cycle首片屏体未产出，暂无法确认异常原因，持续监控屏体产出数据 【Inline监控】/ 【是否止血】是 【影响范围】1AB0膜位集中05套Mask Cycle 18，2AD0膜位集中06套Mask Cycle 21 【改善措施】Mask清洗后重新上机无异常； 【整合对接】 | 刘智勇 | OLED | 屠厚磊 | Open
335 | W13 | 2025-03-25 09:00 | M596 | PHT责刻蚀不均 | CUT | 0.12% | 0.91% | 0.91% | 0.95% | 【产品型号】M596 【不良名称】PHT责刻蚀不均 【发生站点】CUT 【是否再发】否 【首次通报】01/00 00:00 【基础分析】MAP集中：1DC0, 1DM0, 2DC0, 2DM0 LOT集中：L3MD52E05 【异常良损】当日良损0.12%，当月良损0.91%，批次良损0.95%，03/12批次较上批次恶化0.95% | 【异常原因】M567的common defect，11400站点，推测是mask上面有particle 【Inline监控】11620 【是否止血】是，单lot异常inline已判杀 【影响范围】单lot 120panel，2/9过货 【改善措施】①mask、case清洁；②mask loading路径清洁；③连续过货1H后mask下机PPD检查 【整合对接】郭宇豪 【责任部门】阵列 【责任科室】曝光 | 郭宇豪 | ARRAY | 屠厚磊 | Close
336 | W13 | 2025-03-25 09:00 | M596 | PHT责PEP1小黑点 | CUT | 0.12% | 0.91% | 0.91% | 0.95% | 【产品型号】M596 【不良名称】PHT责PEP1小黑点 【发生站点】CUT 【是否再发】否 【首次通报】01/00 00:00 【基础分析】 【异常良损】当日良损0.12%，当月良损0.91%，批次良损0.95%，03/12批次较上批次恶化0.95% | 【异常原因】M567的common defect，11400站点，推测是mask上面有particle 【Inline监控】11620 【是否止血】是，单lot异常inline已判杀 【影响范围】单lot 120panel，2/9过货 【改善措施】①mask、case清洁；②mask loading路径清洁；③连续过货1H后mask下机PPD检查 【整合对接】郭宇豪 【责任部门】阵列 【责任科室】曝光 | 郭宇豪 | ARRAY | 屠厚磊 | Close
337 | W13 | 2025-03-25 09:00 | M596 | PHT责PSI残留 | CUT | 0.13% | 1.03% | 1.03% | 1.05% | 【产品型号】M596 【不良名称】PHT责PSI残留 【发生站点】CUT 【是否再发】否 【首次通报】01/00 00:00 【基础分析】 【异常良损】当日良损0.13%，当月良损1.03%，批次良损1.05%，03/12批次较上批次恶化1.05% | 【异常原因】M567的common defect，11400站点，推测是mask上面有particle 【Inline监控】11620 【是否止血】是，单lot异常inline已判杀 【影响范围】单lot 120panel，2/9过货 【改善措施】①mask、case清洁；②mask loading路径清洁；③连续过货1H后mask下机PPD检查 【整合对接】郭宇豪 【责任部门】阵列 【责任科室】曝光 | 郭宇豪 | ARRAY | 屠厚磊 | Close
338 | W13 | 2025-03-25 09:00 | M596 | PHT责PSI缺失 | CUT | 0.12% | 0.88% | 0.88% | 0.92% | 【产品型号】M596 【不良名称】PHT责PSI缺失 【发生站点】CUT 【是否再发】否 【首次通报】01/00 00:00 【基础分析】 【异常良损】当日良损0.12%，当月良损0.88%，批次良损0.92%，03/12批次较上批次恶化0.92% | 【异常原因】M567的common defect，11400站点，推测是mask上面有particle 【Inline监控】11620 【是否止血】是，单lot异常inline已判杀 【影响范围】单lot 120panel，2/9过货 【改善措施】①mask、case清洁；②mask loading路径清洁；③连续过货1H后mask下机PPD检查 【整合对接】郭宇豪 【责任部门】阵列 【责任科室】曝光 | 郭宇豪 | ARRAY | 屠厚磊 | Close
339 | W13 | 2025-03-25 19:00 | C10 | S向单暗线 | AVI | 4% | 0.3% | 1.05% | 0.48% | 【产品型号】C10 【不良名称】S向单暗线 【发生站点】AVI 【是否再发】否 【首次通报】03/25 19:00 【基础分析】LOT集中：L3C151E0T, L3C151E10, L3C151E14 【异常良损】当日良损4.00%，当月良损0.30%，批次良损0.48%，03/10批次较上批次恶化0.25% |  | 施明君 | ARRAY | 屠厚磊 | Open
340 | W13 | 2025-03-25 19:00 | C10 | S向亮线 | AVI | 10.68% | 0.66% | 1.95% | 0.96% | 【产品型号】C10 【不良名称】S向亮线 【发生站点】AVI 【是否再发】否 【首次通报】03/25 19:00 【基础分析】LOT集中：L3C151E0T, L3C151E10, L3C151E14 【异常良损】当日良损10.68%，当月良损0.66%，批次良损0.96%，03/10批次较上批次恶化0.41% |  | 施明君 | ARRAY | 屠厚磊 | Open
341 | W13 | 2025-03-25 19:00 | C50 | 常暗黑斑Mura | MVI | 4.03% | 0.19% | 0.43% | 0.33% | 【产品型号】C50 【不良名称】常暗黑斑Mura 【发生站点】MVI 【是否再发】否 【首次通报】03/25 19:00 【基础分析】膜位聚集大板右边 【异常良损】当日良损4.03%，当月良损0.19%，批次良损0.33%，03/12批次较上批次恶化0.22% | 【异常原因】AVI现象为底Ti残留类型，1G500 3AED08-PC3具有明显腔差，1G500 3AED08-PC3 2/18 PM，2/25过货C50不良升高，此时腔室处于PM初期（共过货202 sheet，其中BCL3条件（常暗黑斑旧条件）产品过货116sheet，占比57.4%），推测BCL3条件过货较多，腔室一直保持在PM初期状态导致 【Inline监控】LOI 【是否止血】是 【影响范围】/ 【改善措施】 1. PM初期500 sheet以内禁run C50/D137/BCL3条件产品/M系列产品 2. PC3 ME1 APC开口度＜275时不良明显下降，管控敏感产品（C453/C57/C50/D137/M75/M559）APC开口度＜275时方可过货 【整合对接】施健丰 【责任部门】阵列部 【责任科室】干刻科 | 施健丰 | ARRAY | 屠厚磊 | Open
342 | W13 | 2025-03-26 09:00 | C15 | 常暗黑斑Mura | MVI | 1.87% | 0.41% | 0.54% | 0.46% | 【产品型号】C15 【不良名称】常暗黑斑Mura 【发生站点】MVI 【是否再发】否 【首次通报】03/26 09:00 【基础分析】LOT集中： L3Z352E04，膜位无集中 【异常良损】当日良损1.87%，当月良损0.41%，批次良损0.46%，03/10批次较上批次恶化0.20% 【异常原因】*** 【Inline监控】监控站点 【是否止血】*** 【影响范围】数量，过货完成时间 【改善措施】*** 【整合对接】施健丰 【责任部门】*** 【责任科室】*** | 【异常原因】不良现象多为团状亮暗不均，各站DM不可见，无机腔差，人员判片无集中性 【Inline监控】各站DM不可见 【是否止血】是，尾批为2月生产，后续N+3计划无生产 【影响范围】0310批次不良率0.46% 【改善措施】反馈解析确认异常机理，解析预估@3/30产出 【整合对接】施健丰 【责任部门】工艺整合部 【责任科室】阵列整合科 | 施健丰 | ARRAY | 屠厚磊 | Open
343 | W13 | 2025-03-26 09:00 | C453 | G向单亮线 | AVI | 2.12% | 1.15% | 1.98% | 2.01% | 【产品型号】C453 【不良名称】G向单亮线 【发生站点】AVI 【是否再发】否 【首次通报】03/26 09:00 【基础分析】LOT集中：L3CA51E1J，MAP无集中 【异常良损】当日良损2.12%，当月良损1.15%，批次良损2.01%，03/16批次较上批次恶化2.01% | 【异常原因】分析匹配匹配主要受12100 RS恶化影响，12100存在腔差，3AFC03 CHE集中飘高，Inline已知异常，2/2对策前过货，L3CA51E1J09单片飘高匹配受单片AGSIP飘高影响，后续Sheet无AGSIP飘高异常 【Inline监控】12629&1G629 【是否止血】是 【影响范围】批次G向线预估影响0.2%，2/2 【改善措施】3AFC03 CHE 2/2停腔更换S/V O_Ring，更换后RS已改善回归正常水准 【整合对接】施明君 【责任部门】阵列部 【责任科室】CVD | 施明君 | ARRAY | 屠厚磊 | Open
344 | W13 | 2025-03-26 09:00 | M596 | S向亮线 | AVI | 2.52% | 3.38% | 3.38% | 3.5% | 【产品型号】M596 【不良名称】S向亮线 【发生站点】AVI 【是否再发】否 【首次通报】03/26 09:00 【基础分析】LOT集中：L3MD52E05，Map无集中性 【异常良损】当日良损2.52%，当月良损3.38%，批次良损3.50%，03/12批次较上批次恶化3.50% | 【异常原因】M596Array实际为M567产品，屏体为M596首批次产出，03/12批次较上批次恶化1.36%主要受新批次刚产出影响，1BJ0, 1BK0, 1BL0, 1CK0 Mapping集中受OLED CMM Mask ESD影响，已知异常，OLED ESD专项攻关中 【Inline监控】OLED AOI 【是否止血】否 【影响范围】3/16蒸镀批 【改善措施】目前M567（M596） 3/12 批次改版Mask已中量上线，待批次数据产出后新批次大量导入确认@ 3/29 【整合对接】施明君 【责任部门】OLED 【责任科室】蒸镀设备科 | 施明君 | ARRAY | 屠厚磊 | Open
345 | W13 | 2025-03-26 09:00 | M596 | S向单暗线 | AVI | 1.06% | 1.32% | 1.32% | 1.36% | 【产品型号】M596 【不良名称】S向单暗线 【发生站点】AVI 【是否再发】否 【首次通报】03/26 09:00 【基础分析】MAP集中：1BJ0, 1BK0, 1BL0, 1CK0 LOT集中：L3MD52E05 GLASS集中：L3MD52E05181, L3MD52E0E151 【异常良损】当日良损1.06%，当月良损1.32%，批次良损1.36%，03/12批次较上批次恶化1.36% | 【异常原因】M596Array实际为M567产品，屏体为M596首批次产出，03/12批次较上批次恶化1.36%主要受新批次刚产出影响，1BJ0, 1BK0, 1BL0, 1CK0 Mapping集中受OLED CMM Mask ESD影响，已知异常，OLED ESD专项攻关中 【Inline监控】OLED AOI 【是否止血】否 【影响范围】3/16蒸镀批 【改善措施】目前M567（M596） 3/12 批次改版Mask已中量上线，待批次数据产出后新批次大量导入确认@ 3/29 【整合对接】施明君 【责任部门】OLED 【责任科室】蒸镀设备科 | 施明君 | ARRAY | 屠厚磊 | Open
346 | W13 | 2025-03-26 15:00 | C51 | 降等OLED责 | CUT | 1.3% | 0.39% | 2.21% | 0.74% | 【产品型号】C51 【不良名称】降等OLED责 【发生站点】CUT 【是否再发】是 【首次通报】03/01 18:00 【基础分析】本批次导入改善措施后仍旧高发，CUT站点不良0.38%(上批次0.34%)，AR列聚集，PR 1#高发 【异常良损】当日良损1.30%，当月良损0.39%，批次良损0.74%，CUT站点不良较上批次相当 【异常原因】*** 【Inline监控】监控站点 【是否止血】*** 【影响范围】数量，过货完成时间 【改善措施】*** 【整合对接】张健 【责任部门】*** 【责任科室】*** | 【异常原因】0303批次 C51穿刺异物切割后降等0.71%（与C51穿刺异物相应批次不良0.44%相匹配），基板静电接触液体释放引发异常 【Inline监控】21329站点 【是否止血】否 【影响范围】C51 0303批次 74.9k Panel 【改善措施】① 持续By生产监控使用用最优腔室过货；② 其他产品打印腔室X-Ray 常开验证无效；③ 搭载其他产品MC/LC交换腔室验证无效；④ 搭载C39产品进行MC腔室Clamp验证@3/29，确认改善效果 【整合对接】张健 【责任部门】蒸镀封装部/工艺整合部 【责任科室】打印科/蒸镀设备科/OLED整合科 | 张健 | OLED | 缪康健 | Open
347 | W13 | 2025-03-26 15:00 | M596 | S向边缘Mura | MVI | 0.79% | 0.17% | 0.17% | 0.18% | 【产品型号】M596 【不良名称】S向边缘Mura 【发生站点】MVI 【是否再发】否 【首次通报】03/26 15:00 【基础分析】当天不良0.79%，批次不良0.18%，1E/2A行左侧聚集 【异常良损】当日良损0.79%，当月良损0.17%，批次良损0.18%， 【异常原因】*** 【Inline监控】监控站点 【是否止血】*** 【影响范围】数量，过货完成时间 【改善措施】*** 【整合对接】张健 【责任部门】*** 【责任科室】*** | 【异常原因】不同线体批次间往复切换生产与新品Run片设备不同，决策M596 0312批次临时换线不Rework，尽力降低良损方式生产 【Inline监控】212A9/21239 【是否止血】是，Inline已结合Offset和Stay Time进行取舍调整 【影响范围】0312批次 37.8k 【改善措施】换线影响，根本需规避换线，同步尽力降低换线影响措施导入：① 提前调试，在6套中择优选择2套进行换线生产；② Inline Offset优化；③ Inline对位优化 【整合对接】张健 【责任部门】蒸镀封装部/工艺整合部 【责任科室】张网科/蒸镀设备科/OLED整合科 | 张健 | OLED | 缪康健 | Open
348 | W13 | 2025-03-27 09:00 | Aries | TP复测NG | MVI | 0.76% | 0.19% | 0.2% | 0.19% | 【产品型号】Aries 【不良名称】TP复测NG 【发生站点】MVI 【是否再发】否 【首次通报】03/27 09:00 【基础分析】当天不良0.76%，批次不良0.19%，较上批次恶化0.10%，中板上端聚集 【异常良损】当日良损0.76%，当月良损0.19%，批次良损0.19%，3/10批次较上批次恶化0.10% 【异常原因】*** 【Inline监控】监控站点 【是否止血】*** 【影响范围】数量，过货完成时间 【改善措施】*** 【整合对接】李力 【责任部门】*** 【责任科室】*** |  | 李力 | TP | 缪康健 | Open
349 | W13 | 2025-03-27 09:00 | C51 | 黑色不透明异物 | CUT | 0.23% | 0.11% | 0.49% | 0.29% | 【产品型号】C51 【不良名称】黑色不透明异物 【发生站点】CUT 【是否再发】否 【首次通报】03/27 09:00 【基础分析】批次不良0.29%，CUT站点不良0.17%，较上批次CUT站点恶化0.11%，无Map集中 【异常良损】当日良损0.23%，当月良损0.11%，批次良损0.29%，CUT站点较上批次恶化0.11% 【异常原因】*** 【Inline监控】监控站点 【是否止血】*** 【影响范围】数量，过货完成时间 【改善措施】*** 【整合对接】张倩 【责任部门】*** 【责任科室】*** | 【异常原因】3/3批次 by cycle呈降低趋势，无流片序规律，half 短边有集中性；CVD/IJP无明显腔差，推测蒸镀设备particle 【Inline监控】监控站点 【是否止血】是，批次末已恢复正常水准； 【影响范围】批次前5cycle 【改善措施】已反馈工艺，开腔重点PM@3/29 【整合对接】张倩 【责任部门】蒸镀封装部 【责任科室】蒸镀设备科 | 张倩 | OLED | 缪康健 | Open
350 | W13 | 2025-03-27 09:00 | C51 | 来料OLED责Peeling | CUT | 0.97% | 0.06% | 0.57% | 0.22% | 【产品型号】C51 【不良名称】来料OLED责Peeling 【发生站点】CUT 【是否再发】否 【首次通报】03/27 09:00 【基础分析】批次不良0.22%，CUT站点不良0.13%，较上批次CUT站点恶化0.10%，Glass：L3C351E1E032/041集中，中板右侧集中 【异常良损】当日良损0.97%，当月良损0.06%，批次良损0.22%，CUT站点较上批次恶化0.10% 【异常原因】*** 【Inline监控】监控站点 【是否止血】*** 【影响范围】数量，过货完成时间 【改善措施】*** 【整合对接】张倩 【责任部门】*** 【责任科室】*** | 【异常原因为4X999TP黄光判杀，备注来料OLED责peeling（异物基板在黄光清洗段peeling，产生的大片peeling碎屑沾到腔室上方，导致后续2half基板划伤膜破）；Oled履历：查看21320站点无超大异物判出，且无进21410repair机台履历； 【Inline监控】监控站点 【是否止血】是 【影响范围】2half 【改善措施】①撕膜手法优化；②inline判杀挂责规则及通报TP整合③协助提供黄光腔室异常流片履历 【整合对接】张倩 【责任部门】触控部 【责任科室】黄光/待反馈理清 | 张倩 | OLED | 缪康健 | Open
351 | W13 | 2025-03-27 09:00 | M559 | 35000_S | AVI | 0.11% | 0.01% | 0.03% | 0.39% | 【产品型号】M559 【不良名称】35000_S 【发生站点】AVI 【是否再发】否 【首次通报】03/27 09:00 【基础分析】批次不良0.39%，较上批次恶化0.39%，无Map集中，E0X/E12/E10 Lot集中 【异常良损】当日良损0.11%，当月良损0.01%，批次良损0.39%，3/18批次较上批次恶化0.39% 【异常原因】*** 【Inline监控】监控站点 【是否止血】*** 【影响范围】数量，过货完成时间 【改善措施】*** 【整合对接】熊川 【责任部门】*** 【责任科室】*** | 【异常原因】实际为线类不良，AVI已检出并判S，因AOI软件卡顿，AOI Defect文件漏抛，导致未判线不良code，设备自动以当站S品(35000_S)判定，设备已调试OK，不良可正常判出。线不良屏体Aging设备无集中性 | 熊川 | 屏体 | 缪康健 | Close
352 | W13 | 2025-03-27 09:00 | M559 | 屏体来料破裂 | APP1 | 0.18% | 0.06% | 0.09% | 0.92% | 【产品型号】M559 【不良名称】屏体来料破裂 【发生站点】APP1 【是否再发】否 【首次通报】03/27 09:00 【基础分析】批次不良0.92%，较上批次恶化0.89%，2E行/U列聚集 【异常良损】当日良损0.18%，当月良损0.06%，批次良损0.92%，3/18批次较上批次恶化0.89% 【异常原因】*** 【Inline监控】监控站点 【是否止血】*** 【影响范围】数量，过货完成时间 【改善措施】*** 【整合对接】张倩 【责任部门】*** 【责任科室】*** | 【异常原因】① 中板A列U列为阵列CST导致的固定膜位破损；② E行为剥离异常导致的中板边缘褶皱，集中2号板发生，判断为来料波动现有LLO Recipe无法Cover导致； 【Inline监控】A列U列固定膜位破损当站RS已检出，E行褶皱DLA PI Sensor已检出 【是否止血】是 【影响范围】47half，3/27均已切割 【改善措施】① 中板A列U列固定膜位破损：止滑垫更换验证产出3Lot未检出屏体破裂不良；② 2号板E行褶皱：持续调整LLO E行边扫能量进行Cover，来料集中性调查分析； 【整合对接】张倩 【责任部门】工艺整合，蒸镀封装部 【责任科室】蒸镀封装整合，Lami | 张倩 | OLED | 缪康健 | Open
353 | W13 | 2025-03-27 09:00 | M702 | 35000_S | AVI | 1.25% | 0.03% | 0.18% | 0.11% | 【产品型号】M702 【不良名称】35000_S 【发生站点】AVI 【是否再发】否 【首次通报】03/27 09:00 【基础分析】批次不良0.11%，较上批次恶化0.11%，无Map/Lot集中 【异常良损】当日良损1.25%，当月良损0.03%，批次良损0.11%，3/12批次较上批次恶化0.11% 【异常原因】*** 【Inline监控】监控站点 【是否止血】*** 【影响范围】数量，过货完成时间 【改善措施】*** 【整合对接】熊川 【责任部门】*** 【责任科室】*** | 【异常原因】实际为线类不良，AVI已检出并判S，因AOI软件卡顿，AOI Defect文件漏抛，导致未判线不良code，设备自动以当站S品(35000_S)判定，设备已调试OK，不良可正常判出。线不良屏体Aging设备无集中性 | 熊川 | 屏体 | 缪康健 | Close
354 | W13 | 2025-03-27 09:00 | W378 | 支撑膜异物 | APP2 | 0.19% | 0.07% | 0.08% | 0.17% | 【产品型号】W378 【不良名称】支撑膜异物 【发生站点】APP2 【是否再发】否 【首次通报】03/27 09:00 【基础分析】批次不良0.17%，较上批次恶化0.12%，无Map/Lot集中 【异常良损】当日良损0.19%，当月良损0.07%，批次良损0.17%，3/5批次较上批次恶化0.12% 【异常原因】*** 【Inline监控】监控站点 【是否止血】*** 【影响范围】数量，过货完成时间 【改善措施】*** 【整合对接】熊川 【责任部门】*** 【责任科室】*** | 【异常原因】排查不良发生于贴膜6#，M1A&M2B平台较为高发；确认异物位于8区固定位置，镜检为胶状残留；结合位置处于撕膜终点，推测为下保护膜撕除过程中再次与产品接触，导致残胶遗留 【Inline监控】APP2 【是否止血】是 【影响范围】贴膜3/25 18:37~3/26 20:24持续发生 【改善措施】工艺针对撕膜路径/撕膜点位进行调整，持续进行下料抽检，截止3/27下午16:00未再出现改不良 【整合对接】熊川 【责任部门】屏体部 【责任科室】贴膜科 | 熊川 | 屏体 | 缪康健 | Close
355 | W13 | 2025-03-27 16:00 | M596 | S向带状Mura | MVI | 0.77% | 0.74% | 0.74% | 1.21% | 【产品型号】M596 【不良名称】S向带状Mura 【发生站点】MVI 【是否再发】否 【首次通报】03/27 16:00 【基础分析】批次不良1.21%，D/N列聚集 【异常良损】当日良损0.77%，当月良损0.74%，批次良损1.21%， 【异常原因】*** 【Inline监控】监控站点 【是否止血】*** 【影响范围】数量，过货完成时间 【改善措施】*** 【整合对接】施健丰 【责任部门】*** 【责任科室】*** | 【异常原因】1. 机腔差分析锁定D/N列与13400 3APP12强相关；2. 同期相同程度DM仅M567 CT异常，MVI存在2人集中判出，已反馈制造确认判片准确性@3/28 【Inline监控】除折叠与中尺寸外，其他产品均可见且DM程度相当，需叠加CT结果判定良率风险：①2/19 D/N列首次CT异常，同期产品仅C451&C452&C453异常，其余无异常；②3/27 新增M567 D/N列异常，同期M75&M680&C50均无CT异常 【是否止血】是，3/27禁run 【影响范围】M567 5290大板，预估良损1.2% 【改善措施】1. 临时措施：M567 12400&13400 3APP12禁run@3/27；2. 长期措施3APP12 NSM清空小量验证改善明显(DM程度减弱），搭载M567&C453中量验证各3lot@3/27；3. 挽救措施：搭载规格合理化验证，不良品留屏中 【整合对接】施健丰 【责任部门】阵列部 【责任科室】曝光 | 施健丰 | ARRAY | 缪康健 | Open
356 | W13 | 2025-03-28 10:00 | C51 | G向带状Mura | MVI | 0.24% | 0.08% | 0.15% | 0.18% | 【产品型号】C51 【不良名称】G向带状Mura 【发生站点】MVI 【是否再发】否 【首次通报】03/28 10:00 【基础分析】批次不良0.18%，较上批恶化0.14%，1AG/1AH/1AK膜位聚集 【异常良损】当日良损0.24%，当月良损0.08%，批次良损0.18%，3/3批次较上批次恶化0.14% 【异常原因】*** 【Inline监控】监控站点 【是否止血】*** 【影响范围】数量，过货完成时间 【改善措施】*** 【整合对接】施健丰 【责任部门】*** 【责任科室】*** | 【异常原因】①机腔差分析：捞取阵列机腔差确认除单机台过货外，无明显机差和腔差，②过货连续性确认：均无过货连续性。③人员集中性确认：无人员集中性，④上批次确认：2025/2/14蒸镀批轻微聚集，2025/1/18蒸镀批&2025/1/4蒸镀批无聚集，⑤路径共通性确认：对比2025/1/18蒸镀批&2025/1/4蒸镀批过货路径，3/3批次&2/14批次 多站点有新增机台但无机差&腔差，单机台过货站点无新增机台，⑥已安排解析协助确认@3/28，预计4/2产出解析结果（目前C51 阵列WIP无货） 【Inline监控】AT仅加检1sheet疑似可见，Array/OLED/TP DM图不可见，异常GLASS未检LOI 【是否止血】否 【影响范围】/ 【改善措施】待锁定异常站点 【整合对接】施健丰 【责任部门】工艺整合部 【责任科室】阵列整合科 | 施健丰 | ARRAY | 缪康健 | Open
357 | W13 | 2025-03-29 10:00 | C39 | 膜层彩色异物 | MVI | 9.96% | 0.16% | 12.59% | 0.41% | 【产品型号】C39 【不良名称】膜层彩色异物 【发生站点】MVI 【是否再发】否 【首次通报】03/29 10:00 【基础分析】批次0.41%，CUT站点批次不良0.24%，较上批次CUT站点良率恶化0.22%，无MAP/LOT/SHEET集中性 【异常良损】当日良损9.96%，当月良损0.16%，批次良损0.41%，较上批次恶化0.39% 【异常原因】*** 【Inline监控】监控站点 【是否止血】*** 【影响范围】数量，过货完成时间 【改善措施】*** 【整合对接】秦悦 【责任部门】*** 【责任科室】*** | 【异常原因】均为3/5蒸镀批次每cycle前期流片，应为蒸镀Mask 腔室机构油脂滴落污染FMM导致 【Inline监控】是，Inline AOI RS查杀；3/5蒸镀批次不良0.36% 【是否止血】否 【影响范围】/ 【改善措施】蒸镀设备3/17进行MS清洁，3/18蒸镀批次膜层彩色异物不良0.25%，持续跟进。需求蒸镀停线时开腔排查油污源头PM。 【整合对接】秦悦 【责任部门】蒸镀封装部 | 秦悦 | OLED | 缪康健 | Open
358 | W13 | 2025-03-29 10:00 | C453 | 下保护膜Particle | APP1 | 0.43% | 0.07% | 0.15% | 0.36% | 【产品型号】C453 【不良名称】下保护膜Particle 【发生站点】APP1 【是否再发】否 【首次通报】03/29 10:00 【基础分析】批次不良0.36%，较上批次恶化0.34%，N/U列聚集 【异常良损】当日良损0.43%，当月良损0.07%，批次良损0.36%，3/19批次较上批次恶化0.34% 【异常原因】*** 【Inline监控】监控站点 【是否止血】*** 【影响范围】数量，过货完成时间 【改善措施】*** 【整合对接】秦悦 【责任部门】*** 【责任科室】*** | 【异常原因】 暂不明确，待LAMI进一步调查后明确 【Inline监控】监控站点 【是否止血】是，异常设备已停用 【影响范围】DLA1号机过货 410half 【改善措施】异常集中DLA1号机，RMS已下线，待设备担当调试改善 【整合对接】秦悦 【责任部门】蒸镀封装部 【责任科室】LAMI | 秦悦 | OLED | 缪康健 | Monitor
359 | W13 | 2025-03-29 10:00 | M516 | Array来料责异常 | MVI | 0.18% | 0.05% | 0.06% | 0.06% | 【产品型号】M516 【不良名称】Array来料责异常 【发生站点】MVI 【是否再发】是 【首次通报】02/13 18:00 【基础分析】3/11批次不良0.06%，K列集中；1/26批次首发，改善措施为3APP07 涂布刀嘴清洁刮试@2/13，2/26批次不良下降为0%，3/11批次再发生，请确认3/11批次是之前的风险批还是改善后再发生 【异常良损】当日良损0.18%，当月良损0.05%，批次良损0.06%，3/11批次较上批次恶化0.06% 【异常原因】*** 【Inline监控】监控站点 【是否止血】*** 【影响范围】数量，过货完成时间 【改善措施】*** 【整合对接】黄从城 【责任部门】*** 【责任科室】*** | 【异常原因】PHT 涂布异常，前期对策无效，当前改善对策验证中 【Inline监控】监控站点 【是否止血】否，对策验证中 【影响范围】3/11批次 【改善措施】清洁小车与涂布位置微调@3/20 【整合对接】黄从城 【责任部门】阵列部 【责任科室】TRC | 黄从城 | ARRAY | 缪康健 | Open
360 | W13 | 2025-03-29 10:00 | C57 | 35000_S | AVI | 4.37% | 0.41% | 3.36% | 3.94% | 【产品型号】C57 【不良名称】35000_S 【发生站点】AVI 【是否再发】否 【首次通报】03/29 10:00 【基础分析】当天高发4.37%，批次不良3.94%，较上批次恶化3.94%，无MAP/LOT/SHEET集中；3/27 M559/M702首发，调查原因为AVI软件问题导致Code错判，已做软件调试，3/28再发生，请屏体整合调查原因 【异常良损】当日良损4.37%，当月良损0.41%，批次良损3.94%，3/18批次较上批次恶化3.94% 【异常原因】*** 【Inline监控】监控站点 【是否止血】*** 【影响范围】数量，过货完成时间 【改善措施】*** 【整合对接】郭晋嘉 【责任部门】*** 【责任科室】*** | 【异常原因】AVI 33# AOI单元DFS盘断联导致DFS上抛失败，code未正常上传导致S品无Code，Report将此类上报为35000_S S等实物100%查图确认无误判，为线类S不良。 【Inline监控】监控站点 【是否止血】是 【影响范围】23/660psc，7：48-10：53 【改善措施】重建DFS连接，后续作业正常，针对28日断联后未上传部分DFS，厂商修改代码重新上传后数据将恢复正常@3/30 【整合对接】郭晋嘉 【责任部门】检测技术部 【责任科室】屏体检测科 | 郭晋嘉 | 屏体 | 缪康健 | Close
361 | W13 | 2025-03-29 10:00 | C452 | 屏体来料破裂 | APP1 | 8.31% | 0.03% | 2.55% | 6.36% | 【产品型号】C452 【不良名称】屏体来料破裂 【发生站点】APP1 【是否再发】否 【首次通报】03/29 10:00 【基础分析】APP1站点3/16&3/19批次不良0.67% & 0.47%，较2/27批次恶化0.4%/0.2%，中板A列/U列/E行集中 【异常良损】当日良损8.31%，当月良损0.03%，批次良损6.36%， 【异常原因】*** 【Inline监控】监控站点 【是否止血】*** 【影响范围】数量，过货完成时间 【改善措施】*** 【整合对接】秦悦 【责任部门】*** 【责任科室】*** | 【异常原因】① A列U列为阵列CST导致的固定膜位破损；② E行为剥离异常导致的中板边缘褶皱，判断为来料波动现有LLO Recipe无法Cover导致； 【Inline监控】A列U列固定膜位破损当站RS已检出，E行褶皱DLA PI Sensor已检出 【是否止血】否 【影响范围】/ 【改善措施】① 中板A列U列：自动化对于止滑垫更换验证；② E行褶皱：持续调整LLO E行边扫能量进行Cover 【整合对接】秦悦 【责任部门】自动化，蒸镀封装部 【责任科室】自动化，LAMI | 秦悦 | OLED | 缪康健 | Open
362 | W13 | 2025-03-29 17:00 | M655 | 群亮点 | MVI | 1.18% | 0.18% | 0.29% | 0.47% | 【产品型号】M655 【不良名称】群亮点 【发生站点】MVI 【是否再发】否 【首次通报】03/29 17:00 【基础分析】当天高发1.18%，批次良损0.47%，较上批次恶化0.30%，无明显膜位聚集 【异常良损】当日良损1.18%，当月良损0.18%，批次良损0.47%，3/18批次较上批次恶化0.30% 【异常原因】*** 【Inline监控】监控站点 【是否止血】*** 【影响范围】数量，过货完成时间 【改善措施】*** 【整合对接】郭友 【责任部门】*** 【责任科室】*** | 【异常原因】Mapping无明显集中，确认不良现象为满屏群亮点，34000 Aging站点存在设备及工位集中，3PCA01不良率0.62%/3PCA06不良率0.12%，推测为aging不充分导致，当站过货时间集中3/27~3/28，已反馈aging科人员进一步确认中，同步安排解析确认@3/31 【Inline监控】监控站点 【是否止血】是，3/29不良率已下降 【影响范围】待AGING进一步确认后回复 【改善措施】待AGING进一步确认后回复 【整合对接】郭友 【责任部门 屏体部 【责任科室】Aging科 孙克安 | 郭友 | ARRAY | 缪康健 | Open
363 | W14 | 2025-03-30 10:00 | C453 | S向边缘Mura | MVI | 1.23% | 0.16% | 0.68% | 1.27% | 【产品型号】C453 【不良名称】S向边缘Mura 【发生站点】MVI 【是否再发】否 【首次通报】03/30 10:00 【基础分析】当天高发1.23%，超当月良损2倍以上，较上批次恶化1.27%，存在特殊MAP 【异常良损】当日良损1.23%，当月良损0.16%，批次良损1.27%，03/19批次较上批次恶化1.27% 【异常原因】*** 【Inline监控】监控站点 【是否止血】*** 【影响范围】数量，过货完成时间 【改善措施】*** 【整合对接】张健 【责任部门】*** 【责任科室】*** | 【异常原因】换线不Rework影响不良升高 【Inline监控】212A9/21239 【是否止血】是，Inline已及时调整Offset 【影响范围】0319批次，根据Inline结果预估批次CT不良4.74% 【改善措施】①排产调试时间协调；②垫片降低机差影响 【整合对接】张健 【责任部门】蒸镀封装部/工艺整合部 【责任科室】张网科/设备科/OLED整合科 | 张健 | OLED | 朱乐生 | Close
364 | W14 | 2025-03-30 10:00 | M516 | 孔区溢流 | APP2 | 1.03% | 0.06% | 0.09% | 0.09% | 【产品型号】M516 【不良名称】孔区溢流 【发生站点】APP2 【是否再发】否 【首次通报】03/30 10:00 【基础分析】当天高发1.03%，超当月良损2倍以上，较上批次恶化0.09%，存在GLASS集中性L3MB52E17112/L3MB52E0U131/L3MB52E13172，未见特殊Map 【异常良损】当日良损1.03%，当月良损0.06%，批次良损0.09%，03/11批次较上批次恶化0.09% 【异常原因】*** 【Inline监控】监控站点 【是否止血】*** 【影响范围】数量，过货完成时间 【改善措施】*** 【整合对接】张健 【责任部门】*** 【责任科室】*** | 【异常原因】1.基板翘曲过大，导致吸附异常，设备宕机，使1half M516基板流平超时2.填孔1号机排产已满，而M516为2号机久未RUN,首件确认填孔溢流，按照调试理论内缩80um，实际打印无明显变化，再次内缩350um,无超规 【Inline监控】21420 【是否止血】是 【影响范围】3half 【改善措施】① 宕机流片超时导致溢流3half，目前已单管。② 设备Recipe已调整。③ M516后续再次换线至2#AB基板已申请，预计4/5产出提前调试 【整合对接】张健 【责任部门】蒸镀封装部/工艺整合部 【责任科室】打印科/OLED整合 | 张健 | OLED | 朱乐生 | Close
365 | W14 | 2025-03-30 10:00 | M655 | 孔区异常 | APP2 | 1.25% | 0.12% | 0.48% | 0.11% | 【产品型号】M655 【不良名称】孔区异常 【发生站点】APP2 【是否再发】否 【首次通报】03/30 10:00 【基础分析】当天高发1.25%，超当月良损2倍以上，较上批次恶化0.11%，存在特殊MAP，未见明显lot集中性 【异常良损】当日良损1.25%，当月良损0.12%，批次良损0.11%，03/05批次较上批次恶化0.11% 【异常原因】*** 【Inline监控】监控站点 【是否止血】*** 【影响范围】数量，过货完成时间 【改善措施】*** 【整合对接】张健 【责任部门】*** 【责任科室】*** | 【异常原因】IJP厚度偏薄4μm导致孔区异常，Half2 E行聚集，现象孔区周围小白点 【Inline监控】APP2 【是否止血】否 【影响范围】0318批次，0.6% 【改善措施】IJP理清中 【整合对接】张健 【责任部门】蒸镀封装部/工艺整合部 【责任科室】打印科/OLED整合 | 张健 | OLED | 朱乐生 | Open
366 | W14 | 2025-03-30 10:00 | M701 | S向边缘Mura | MVI | 0.31% | 0.05% | 0.19% | 0.19% | 【产品型号】M701 【不良名称】S向边缘Mura 【发生站点】MVI 【是否再发】否 【首次通报】03/30 10:00 【基础分析】当天高发0.31%，超当月良损2倍以上，较上批次恶化0.19%，存在特殊MAP，未见明显lot集中性 【异常良损】当日良损0.31%，当月良损0.05%，批次良损0.19%，03/19批次较上批次恶化0.19% 【异常原因】*** 【Inline监控】监控站点 【是否止血】*** 【影响范围】数量，过货完成时间 【改善措施】*** 【整合对接】张健 【责任部门】*** 【责任科室】*** | 【异常原因】换线不Rework影响不良升高 【Inline监控】212A9/21239 【是否止血】是，Inline已提前调整干预 【影响范围】0319批次，根据Inline结果预估批次CT不良3.98% 【改善措施】①排产调试时间协调；②垫片降低机差影响；③Inline及时干预调整Offset & Stay Time 【整合对接】张健 【责任部门】蒸镀封装部/工艺整合部 【责任科室】张网科/设备科/OLED整合科 | 张健 | OLED | 朱乐生 | Close
367 | W14 | 2025-03-31 16:00 | C453 | Aging AA区烧伤 | AGING | 3.19% | 2.38% | 4.85% | 2.43% | 【产品型号】C453 【不良名称】Aging AA区烧伤 【发生站点】AGING 【是否再发】否 【首次通报】03/31 16:00 【基础分析】当天高发3.19%，较上批次恶化0.43%，MAP集中外围，未见明显lot集中性 【异常良损】当日良损3.19%，当月良损2.38%，批次良损2.43%，03/19批次较上批次恶化0.43% 【异常原因】*** 【Inline监控】监控站点 【是否止血】*** 【影响范围】数量，过货完成时间 【改善措施】*** 【整合对接】杜开尧 【责任部门】*** 【责任科室】*** | 【异常原因】拉取机腔差分析Mapping集中膜位集中15000 3ACP04，集中膜位RS匹配主要为A5SIP，集中膜位A5SIP 15000 3ACP04 Mapping集中分布一致，初步确认受15000 3ACP04 RS聚集影响，工艺分析受设备液刀区间RS恶化影响，Inline监控已知异常，预估影响恶化批次不良0.3%。 【Inline监控】15629 【是否止血】是 【影响范围】0319批次，预估影响恶化批次不良0.2%，15000 2/25号 【改善措施】Inline Mapping监控反馈工艺临时禁用15000 3ACP04@2/25，设备进行设备液刀刀口清洁后点放RS聚集已改善 【整合对接】杜开尧 【责任部门】阵列部 【责任科室】清洗科 | 杜开尧 | ARRAY | 朱乐生 | Close
368 | W14 | 2025-04-01 16:00 | M655 | 屏体正翘曲 | APP1 | 4.51% | 4.51% | 0.27% | 0.15% | 【产品型号】M655 【不良名称】屏体正翘曲 【发生站点】APP1 【是否再发】否 【首次通报】04/01 16:00 【基础分析】当天高发4.51%，较上批次恶化0.14%，MAP存在集中性1BS/1BT/2BS/2BT模位集中，未见高发lot 【异常良损】当日良损4.51%，当月良损4.51%，批次良损0.15%，03/18批次较上批次恶化0.14% 【异常原因】*** 【Inline监控】监控站点 【是否止血】*** 【影响范围】数量，过货完成时间 【改善措施】*** 【整合对接】李晗 【责任部门】*** 【责任科室】*** | 【异常原因】因3/31切割M655清线，集中对本蒸镀批切割段因Pin端翘曲拔片的产品进行复判，以便良品包装入库矫正，导致当日不良高发。异常片共112pcs，分布于82half中板，无剥离NG记录，Lami无过货时间&机台集中性，非连续发生。为偶发局部贴附褶皱导致。 【Inline监控】22529 【是否止血】是 【影响范围】112pcs 【改善措施】异常片 4/1均已良品包装入库矫正，待新批次返工投入@5/M，预计不会造成良损； 【整合对接】李晗 【责任部门】蒸镀封装部 【责任科室】Lami | 李晗 | OLED | 朱乐生 | Close
369 | W14 | 2025-04-02 16:00 | C452 | S向边缘Mura | CT | 4.87% | 5.65% | 2.41% | 2.69% | 【产品型号】C452 【不良名称】S向边缘Mura 【发生站点】CT 【是否再发】否 【首次通报】04/02 16:00 【基础分析】MAP集中1E/2A/2E行，LOT集中L3CC51E0X, L3CC51E17 【异常良损】当日良损4.87%，当月良损5.65%，批次良损2.69%，03/19批次较上批次恶化2.58% 【异常原因】*** 【Inline监控】监控站点 【是否止血】*** 【影响范围】数量，过货完成时间 【改善措施】*** 【整合对接】汪前前 【责任部门】*** 【责任科室】*** | 【异常原因】换线不Rework影响不良升高 【Inline监控】21230 TFE LOI已监控到 【是否止血】是，Inline已提前调整干预 【影响范围】3/22批次，批次预估良损8% 【改善措施】3/22批次已上线①排产调试时间协调；②垫片降低机差影响；③Inline及时干预调整Offset&Stay Time 【整合对接】汪前前 【责任部门】蒸镀封装部/工艺整合部 【责任科室】张网科/设备科/OLED整合科 | 汪前前 | OLED | 王书 | Close
370 | W14 | 2025-04-02 16:00 | C453 | 彩斑Mura | CT | 1.92% | 2.11% | 1.79% | 2.3% | 【产品型号】C453 【不良名称】彩斑Mura 【发生站点】CT 【是否再发】是 【首次通报】03/20 10:30 【基础分析】多膜位高发，1CA0&1AF0相对高发 【异常良损】当日良损1.92%，当月良损2.11%，批次良损2.30%，03/19批次较上批次恶化1.61% 【异常原因】*** 【Inline监控】监控站点 【是否止血】*** 【影响范围】数量，过货完成时间 【改善措施】*** 【整合对接】汪前前 【责任部门】*** 【责任科室】*** | 【异常原因】AF 膜位为蒸镀particle导致mask 损伤，1CA膜位为贴合不良 【Inline监控】inline LOI监控失效，大视角彩斑 【是否止血】否，换线占用RW机时，无机时对应，预计4/5进行RW 【影响范围】预计影响3/19 2%&3/30批次 2% 【改善措施】异常列RW@4/5，不同mask相同点位新增损伤进行RW管控； 【整合对接】汪前前 【责任部门】蒸镀封装部 【责任科室】清洗科 | 汪前前 | OLED | 王书 | Open
371 | W14 | 2025-04-02 16:00 | C453 | G向单亮线 | CT | 3.08% | 1.97% | 2% | 5.65% | 【产品型号】C453 【不良名称】G向单亮线 【发生站点】CT 【是否再发】是 【首次通报】03/26 09:00 【基础分析】03/15批次：MAP集中1AA/2AA，B列/L列多膜位集中 【异常良损】当日良损3.08%，当月良损1.97%，批次良损5.65%，03/15批次较上批次恶化4.51% 【异常原因】*** 【Inline监控】监控站点 【是否止血】*** 【影响范围】数量，过货完成时间 【改善措施】*** 【整合对接】施明君 【责任部门】*** 【责任科室】*** | 【异常原因】高发聚集主要受13400 Mask Defect异常影响，Inline已知异常，异常目前复判推进中 【Inline监控】AOI 13629/13420&AT 186T0 【是否止血】是 【影响范围】330Sheet，2/20，3/15批次预估恶化影响4% 【改善措施】临时措施：异常Mask返修处理@2/21，返修回归后Try Run确认OK。长期措施：EXP同厂商检讨复盘确认中，同步检测当站AOI检出优化同步确认中@4/10 【整合对接】施明君 【责任部门】阵列部&检测技术部 【责任科室】曝光科&阵列触控检测科 | 施明君 | ARRAY | 王书 | Close
372 | W14 | 2025-04-02 16:00 | M559 | S向亮线 | CT | 18.18% | 3.56% | 3.83% | 2.72% | 【产品型号】M559 【不良名称】S向亮线 【发生站点】CT 【是否再发】是 【首次通报】01/25 11:00 【基础分析】无明显MAP集中性，L3ME51E15 LOT相对高发 【异常良损】当日良损18.18%，当月良损3.56%，批次良损2.72%，03/18批次较上批次恶化0.80% 【异常原因】*** 【Inline监控】监控站点 【是否止血】*** 【影响范围】数量，过货完成时间 【改善措施】*** 【整合对接】施明君 【责任部门】*** 【责任科室】*** | 【异常原因】主要受到单LOT异常影响，无明显MAP聚集，剔除该LOT数据不良率下降0.7%；OIC确认该LOT前后多站PH久未Run Try RUN，AOI确认T层存在多片爆量且爆量片与该LOT S向亮线高发片对应，主要为孔区阴影影响，未进行Retest，影响T层维修导致S向线飘高 【Inline监控】AT未测试 【是否止血】是 【影响范围】单LOT 【改善措施】过货各产品重点膜层针对爆量已上Retest，重点产品关键层Retest阈值优化收严+测试主Recipe弱化验证推进中，检测针对已反馈上线措施再确认有无机台遗漏，同步邀请解析确认孔区阴影LOT和正常LOT PLN孔Taper、大小等是否有差异@4/2 【整合对接】施明君 【责任部门】/ 【责任科室】/ | 施明君 | ARRAY | 王书 | Close
373 | W14 | 2025-04-02 16:00 | M701 | G3亮点 | CT | 0.56% | 0.99% | 0.25% | 0.16% | 【产品型号】M701 【不良名称】G3亮点 【发生站点】CT 【是否再发】否 【首次通报】04/02 16:00 【基础分析】MAP集中1CG0 【异常良损】当日良损0.56%，当月良损0.99%，批次良损0.16%，03/19批次较上批次恶化0.16% 【异常原因】*** 【Inline监控】监控站点 【是否止血】*** 【影响范围】数量，过货完成时间 【改善措施】*** 【整合对接】郭友 【责任部门】*** 【责任科室】*** | 3PST02 SVI设备判出，该设备G3最高等级限制没有取消导致（现已取消），待全部入库后统一走出库返工流程，预计要在节后做 | 郭友 | ARRAY | 王书 | Close
374 | W14 | 2025-04-02 16:00 | M701 | S向亮线 | CT | 1.74% | 1.09% | 1.17% | 1.18% | 【产品型号】M701 【不良名称】S向亮线 【发生站点】CT 【是否再发】否 【首次通报】04/02 16:00 【基础分析】MAP集中1BK0 【异常良损】当日良损1.74%，当月良损1.09%，批次良损1.18%，03/19批次较上批次恶化0.15% 【异常原因】*** 【Inline监控】监控站点 【是否止血】*** 【影响范围】数量，过货完成时间 【改善措施】*** 【整合对接】施明君 【责任部门】*** 【责任科室】*** | 【异常原因】3/19批次1BK0集中，Lot无明显集中性，Array设备无明显机差，AVI原图看不良位置集中，点位匹配未匹配到设备，AOI未检出，LOI未抽到异常片，已邀请解析 【Inline监控】AOI未检出，M701无AT 【是否止血】否，待解析结果产出 【影响范围】3/19批次 【改善措施】待解析结果产出后对策 【整合对接】施明君 【责任部门】阵列 【责任科室】阵列整合 | 施明君 | ARRAY | 王书 | Open
375 | W14 | 2025-04-02 16:00 | C57 | 膜层彩色异物 | CT | 0.33% | 0.14% | 0.14% | 0.14% | 【产品型号】C57 【不良名称】膜层彩色异物 【发生站点】CT 【是否再发】否 【首次通报】04/02 16:00 【基础分析】无明显MAP集中性，LOT集中L3LF52E02 【异常良损】当日良损0.33%，当月良损0.14%，批次良损0.14%，03/18批次较上批次恶化0.14% 【异常原因】*** 【Inline监控】监控站点 【是否止血】*** 【影响范围】数量，过货完成时间 【改善措施】*** 【整合对接】汪前前 【责任部门】*** 【责任科室】*** | 【异常良损】当日良损0.33%，当月良损0.14%，批次良损0.14%，03/18批次较上批次恶化0.14% 【异常原因】推测与MS注油相关，3/18开腔确认，无明显异常，重新进行清洁，持续监控 【Inline监控】21320 TFE AOI 【是否止血】否 【影响范围】批次预估良损0.1%， 【改善措施】3/18 MS腔室开腔并清洁 【整合对接】汪前前 【责任部门】蒸镀封装整合科 【责任科室】蒸镀设备科 | 汪前前 | OLED | 王书 | Open
376 | W14 | 2025-04-03 10:00 | C452 | G向彩色带状Mura | CT | 0.26% | 0.31% | 0.17% | 0.18% | 【产品型号】C452 【不良名称】G向彩色带状Mura 【发生站点】CT 【是否再发】否 【首次通报】02/10 18:00 【基础分析】MAP集中2DA 【异常良损】当日良损0.26%，当月良损0.31%，批次良损0.18%，03/19批次较上批次恶化0.18% 【异常原因】*** 【Inline监控】监控站点 【是否止血】*** 【影响范围】数量，过货完成时间 【改善措施】*** 【整合对接】邓冰 【责任部门】*** 【责任科室】*** | 【异常原因】换线不Rework影响不良升高(已知异常影响，已知异常影响，1CD→2CD换线) 【Inline监控】监控站点212A9/21239 【是否止血】是，Inline已提前调整干预 【影响范围】0319批次，过货完成时间3/30 【改善措施】①排产调试时间协调；②Inline及时干预调整Offset & Stay Time 【整合对接】邓冰 【责任部门】蒸镀封装部/工艺整合部 【责任科室】张网科/设备科/蒸镀封装整合科 | 邓冰 | OLED | 王书 | Close
377 | W14 | 2025-04-03 10:00 | C453 | 划伤 | CT | 0.2% | 0.14% | 0.19% | 0.49% | 【产品型号】C453 【不良名称】划伤 【发生站点】CT 【是否再发】否 【首次通报】02/10 18:00 【基础分析】MAP集中1BU&2BU 【异常良损】当日良损0.20%，当月良损0.14%，批次良损0.49%，03/15批次较上批次恶化0.46% 【异常原因】*** 【Inline监控】监控站点 【是否止血】*** 【影响范围】数量，过货完成时间 【改善措施】*** 【整合对接】邓冰 【责任部门】*** 【责任科室】*** | 【异常原因】C453 CVD2 MA001 Mask划伤导致麻花区裂纹,引起BU固定点位S向亮线不良,Inline追加判杀 【Inline监控】监控站点21329/43629 【是否止血】是 【影响范围】模组528pcs已联系线前排片，屏体线上已装箱65pcs已冻结安排返工，线上流片421pcs已降等，过货完成时间3/20 【改善措施】①临时措施，对应mask3590681FHT2NMA001 mask对应膜位已下机打磨，3/31批次相同位置无外围区划伤;②长期措施：针对C35经验，按照外围区划伤报警比例30%进行打磨，C453 BU 膜位1/22-3/24批次报警比例未超30%，后续深四曲产品按报警出现后直接进行打磨对应 【整合对接】邓冰 【责任部门】蒸镀封装部 【责任科室】CVD科 | 邓冰 | OLED | 王书 | Close
378 | W14 | 2025-04-03 10:00 | C453 | G向彩色带状Mura | CT | 0.34% | 0.39% | 0.31% | 0.48% | 【产品型号】C453 【不良名称】G向彩色带状Mura 【发生站点】CT 【是否再发】否 【首次通报】02/10 18:00 【基础分析】MAP集中1BE0, 1BT0, 1BU0, 2AR0, 2BB0, 2DA0 【异常良损】当日良损0.34%，当月良损0.39%，批次良损0.48%，03/19批次较上批次恶化0.48% 【异常原因】*** 【Inline监控】监控站点 【是否止血】*** 【影响范围】数量，过货完成时间 【改善措施】*** 【整合对接】邓冰 【责任部门】*** 【责任科室】*** | 【异常原因】换线不Rework影响不良升高(已知异常影响，1CD→2CD换线) 【Inline监控】监控站点212A9/21239 【是否止血】是，Inline已提前调整干预 【影响范围】0319批次，过货完成时间3/30 【改善措施】①排产调试时间协调；②Inline及时干预调整Offset & Stay Time 【整合对接】邓冰 【责任部门】蒸镀封装部/工艺整合部 【责任科室】张网科/设备科/蒸镀封装整合科 | 邓冰 | OLED | 王书 | Close
379 | W14 | 2025-04-03 10:00 | C57 | 降等OLED责 | CT | 0.15% | 0.14% | 0.09% | 0.08% | 【产品型号】C57 【不良名称】降等OLED责 【发生站点】CT 【是否再发】是 【首次通报】10/24 18:00 【基础分析】MAP集中B/J列 【异常良损】当日良损0.15%，当月良损0.14%，批次良损0.08%，03/18批次较上批次恶化0.08% 【异常原因】*** 【Inline监控】监控站点 【是否止血】*** 【影响范围】数量，过货完成时间 【改善措施】*** 【整合对接】邓冰 【责任部门】*** 【责任科室】*** | 【异常原因】C57 TFE点灯机Block高度调节螺丝未锁死,气缸振动造成Block下降,Block与异常位置接触造成TFE膜层peeling 【Inline监控】监控站点41400/42400 【是否止血】是 【影响范围】数量640pcs，过货完成时间4/1 【改善措施】临时措施:调整B/J列 Block水平,使其与相邻Block保持一致@3/28,同一厂商所有Block平展排查@4/1;长期措施:Probe Align手法优化,流程执行落地(新品调试） 【整合对接】邓冰 【责任部门】检测技术部 【责任科室】蒸镀检测科 | 邓冰 | OLED | 王书 | Close
380 | W14 | 2025-04-03 10:00 | C57 | S向亮线 | CT | 2.37% | 2.32% | 2.53% | 2.33% | 【产品型号】C57 【不良名称】S向亮线 【发生站点】CT 【是否再发】否 【首次通报】02/10 18:00 【基础分析】无明显MAP集中性 【异常良损】当日良损2.37%，当月良损2.32%，批次良损2.33%，03/18批次较上批次恶化2.33% 【异常原因】*** 【Inline监控】监控站点 【是否止血】*** 【影响范围】数量，过货完成时间 【改善措施】*** 【整合对接】施明君 【责任部门】*** 【责任科室】*** |  | 施明君 | ARRAY | 王书 | Open
381 | W14 | 2025-04-03 10:00 | M596 | 金属Peeling | CT | 0.09% | 0.08% | 0.11% | 0.13% | 【产品型号】M596 【不良名称】金属Peeling 【发生站点】CT 【是否再发】否 【首次通报】04/03 10:00 【基础分析】无明显MAP集中性 【异常良损】当日良损0.09%，当月良损0.08%，批次良损0.13%，03/19批次较上批次恶化0.13% 【异常原因】*** 【Inline监控】监控站点 【是否止血】*** 【影响范围】数量，过货完成时间 【改善措施】*** 【整合对接】邓冰 【责任部门】*** 【责任科室】*** | 【异常原因】蒸镀首片开始高发的金属异物(颜色发白,Fe/Ni异物,推测为FMM来料携入,多产品出现),3/19批次不良0.07% 【Inline监控】监控站点21329 【是否止血】否 【影响范围】数量257pcs，过货完成时间3/30 【改善措施】Mask清洗机药液更换后测试@4/5 【整合对接】邓冰 【责任部门】蒸镀封装部 【责任科室】清洗科 | 邓冰 | OLED | 王书 | Open
382 | W14 | 2025-04-03 10:00 | M596 | TP第三层剥离后膜层Peeling | CT | 0.14% | 0.14% | 0.2% | 0.25% | 【产品型号】M596 【不良名称】TP第三层剥离后膜层Peeling 【发生站点】CT 【是否再发】否 【首次通报】04/03 10:00 【基础分析】MAP集中1BJ0, 1BK0, 1BL0 【异常良损】当日良损0.14%，当月良损0.14%，批次良损0.25%，03/19批次较上批次恶化0.25% 【异常原因】*** 【Inline监控】监控站点 【是否止血】*** 【影响范围】数量，过货完成时间 【改善措施】*** 【整合对接】邓冰 【责任部门】*** 【责任科室】*** | 【异常原因】M596同M567，BJ、BK,、BL、BM模位受OLED CMM ESD影响，为FPC PAD Peeling， T3WPE按高发模位良率还原 【Inline监控】43620 【是否止血】否 【影响范围】每批次，0319批次过货完成时间3/30 【改善措施】M596使用M567改版半刻加宽加深CMM Mask生产，03/19批次上了一套改版Mask，新Mask目前已到厂,预计下批次生产可以使用 【整合对接】邓冰/李力 【责任部门】蒸镀封装部 【责任科室】蒸镀设备 | 邓冰 | TP | 王书 | Open
383 | W14 | 2025-04-03 10:00 | M701 | OLED RS降等 | CT | 0.16% | 0.16% | 0.21% | 0.18% | 【产品型号】M701 【不良名称】RSDownGrade 【发生站点】CT 【是否再发】否 【首次通报】04/03 10:00 【基础分析】无明显集中性 【异常良损】当日良损0.16%，当月良损0.16%，批次良损0.18%，03/19批次较上批次恶化0.18% 【异常原因】*** 【Inline监控】监控站点 【是否止血】*** 【影响范围】数量，过货完成时间 【改善措施】*** 【整合对接】邓冰 【责任部门】*** 【责任科室】*** | 【异常原因】OLED RS 8个Code（C4BP1/C4BP2/C4BP3,C4SP1,C4YP1,C4PL0/C4PL1/C4PL2）上线CA等级,取消Inline RS判杀 【Inline监控】监控站点21329 【是否止血】是 【影响范围】3/19批次，过货完成时间3/30 【改善措施】渠道客户OLED RS异物code放规至100um@3/24,要求CIM修正CA等级维护规格@4/3 【整合对接】邓冰 【责任部门】蒸镀封装部/工艺整合部 【责任科室】蒸镀设备/清洗科/蒸镀屏体整合科 | 邓冰 | OLED | 王书 | Close
384 | W14 | 2025-04-03 10:00 | M701 | Array来料责异常 | CT | 0.26% | 0.13% | 0.04% | 0.03% | 【产品型号】M701 【不良名称】Array来料责异常 【发生站点】CT 【是否再发】否 【首次通报】04/03 10:00 【基础分析】MAP集中K列，LOT集中L3M552E0B 【异常良损】当日良损0.26%，当月良损0.13%，批次良损0.03%，03/19批次较上批次恶化0.03% 【异常原因】*** 【Inline监控】监控站点 【是否止血】*** 【影响范围】数量，过货完成时间 【改善措施】*** 【整合对接】黄从城 【责任部门】*** 【责任科室】*** | 【异常原因】3APP07 Inline已知K列S向带 【Inline监控】17400/19400/1B400 DM可监控 【是否止血】是 【影响范围】预估影响0319批次0.2% 【改善措施】3APP07清洁小车与涂布位置微调@3/21，点放无异常，持续监控中；此次高发lot为对策前过货 【整合对接】黄从城 【责任部门】阵列部 【责任科室】涂布 | 黄从城 | ARRAY | 王书 | Close
385 | W14 | 2025-04-03 10:00 | M701 | G彩短条Mura | CT | 0.28% | 0.25% | 0.23% | 0.19% | 【产品型号】M701 【不良名称】G彩短条Mura 【发生站点】CT 【是否再发】否 【首次通报】04/03 10:00 【基础分析】MAP集中2CR/2DR 【异常良损】当日良损0.28%，当月良损0.25%，批次良损0.19%，03/19批次较上批次恶化0.19% 【异常原因】*** 【Inline监控】监控站点 【是否止血】*** 【影响范围】数量，过货完成时间 【改善措施】*** 【整合对接】邓冰 【责任部门】*** 【责任科室】*** | 【异常原因】换线不Rework影响不良升高(已知异常影响) 【Inline监控】监控站点212A9/21239 【是否止血】是，Inline已提前调整干预 【影响范围】0319批次，过货完成时间3/30 【改善措施】①排产调试时间协调；②垫片降低机差影响；③Inline及时干预调整Offset & Stay Time 【整合对接】邓冰 【责任部门】蒸镀封装部/工艺整合部 【责任科室】张网科/设备科/蒸镀封装整合科 | 邓冰 | OLED | 王书 | Close
386 | W14 | 2025-04-03 10:00 | M701 | S向长条彩斑 | CT | 0.44% | 0.42% | 0.27% | 0.23% | 【产品型号】M701 【不良名称】S向长条彩斑 【发生站点】CT 【是否再发】否 【首次通报】04/03 10:00 【基础分析】MAP集中1BS0, 2BL0, 2BR0, 2DB0, 2DR0 【异常良损】当日良损0.44%，当月良损0.42%，批次良损0.23%，03/19批次较上批次恶化0.23% 【异常原因】*** 【Inline监控】监控站点 【是否止血】*** 【影响范围】数量，过货完成时间 【改善措施】*** 【整合对接】邓冰 【责任部门】*** 【责任科室】*** | 【异常原因】换线不Rework影响不良升高(已知异常影响) 【Inline监控】监控站点212A9/21239 【是否止血】是，Inline已提前调整干预 【影响范围】0319批次，过货完成时间3/30 【改善措施】①排产调试时间协调；②垫片降低机差影响；③Inline及时干预调整Offset & Stay Time 【整合对接】邓冰 【责任部门】蒸镀封装部/工艺整合部 【责任科室】张网科/设备科/蒸镀封装整合科 | 邓冰 | OLED | 王书 | Close
387 | W14 | 2025-04-03 15:00 | C452 | G彩短条Mura | CT | 1.33% | 0.28% | 0.15% | 0.18% | 【产品型号】C452 【不良名称】G彩短条Mura 【发生站点】CT 【是否再发】否 【首次通报】04/03 15:00 【基础分析】无明显MAP集中性 【异常良损】当日良损1.33%，当月良损0.28%，批次良损0.18%，03/19批次较上批次恶化0.18% 【异常原因】*** 【Inline监控】监控站点 【是否止血】*** 【影响范围】数量，过货完成时间 【改善措施】*** 【整合对接】邓冰 【责任部门】*** 【责任科室】*** | 【异常原因】换线不Rework影响不良升高(已知异常影响) 【Inline监控】监控站点212A9/21239 【是否止血】是，Inline已提前调整干预 【影响范围】0319批次，过货完成时间3/30 【改善措施】①排产调试时间协调；②垫片降低机差影响；③Inline及时干预调整Offset & Stay Time 【整合对接】邓冰 【责任部门】蒸镀封装部/工艺整合部 【责任科室】张网科/设备科/蒸镀封装整合科 | 邓冰 | OLED | 王书 | Close
388 | W14 | 2025-04-03 15:00 | C452 | S向亮线 | CT | 4.07% | 2.89% | 2.8% | 2.83% | 【产品型号】C452 【不良名称】S向亮线 【发生站点】CT 【是否再发】否 【首次通报】04/03 15:00 【基础分析】无明显MAP集中性，3/19批次入库率17.5%，3/19批次2.83%，较2/27批次（1.42%）上升1.41%，需持续关注 【异常良损】当日良损4.07%，当月良损2.89%，批次良损2.83%，03/19批次较上批次恶化0.55% 【异常原因】*** 【Inline监控】监控站点 【是否止血】*** 【影响范围】数量，过货完成时间 【改善措施】*** 【整合对接】施明君 【责任部门】*** 【责任科室】*** | 【异常原因】批次产出部分，AVI看S向亮线上升0.4%，主要受到两个方面影响：a.1BU/1CU膜位上升，影响0.1%左右（3ATO24 ESD risk lot） b.RS影响，主要影响Code ATSIP/A5SIP（A5SIP Loss占比上升更多），主要3ACP05过货影响较大，3/10调整后目前Density已降低 【Inline监控】15629/1T629，Inline已监控并反馈 【是否止血】是 【影响范围】影响3/19蒸镀批次批次 【改善措施】a.3ATO24 机台禁用调整@3/E. b.CP05清洗机更换原厂轴承@3/10，更换后Rs恢复正常水准，剩余机台按计划更换中 【整合对接】施明君 【责任部门】检测技术部/阵列部 【责任科室】阵列触控检测科/清洗科 | 施明君 | ARRAY | 王书 | Close
389 | W14 | 2025-04-04 10:00 | C39 | 点灯异物 | CT | 0.38% | 0.26% | 0.24% | 0.1% | 【产品型号】C39 【不良名称】点灯异物 【发生站点】CT 【是否再发】否 【首次通报】04/04 10:00 【基础分析】MAP集中1BA，LOT集中L3Z551E17, L3Z551E28 【异常良损】当日良损0.38%，当月良损0.26%，批次良损0.10%，03/05批次较上批次恶化0.08% 【异常原因】*** 【Inline监控】监控站点 【是否止血】*** 【影响范围】数量，过货完成时间 【改善措施】*** 【整合对接】吕子明 【责任部门】*** 【责任科室】*** | 【异常原因】其余膜位排查AVI原图白画面可见非固定位置黑色赃物，排查OLED Chamber无明显集中性，TFE LOI均未看到异常，推测为TP段新增不良；1BA固定膜位排查OLED Defect存在孔区位置集中，跨cycle发生，推测为蒸镀段产生异常，当前已反馈工艺同步排查中； 【Inline监控】监控站点 【是否止血】否 【影响范围】待确认 【改善措施】已通知现场针对C39、C57点灯异物留屏解析 【整合对接】吕子明 【责任部门】工艺整合部 【责任科室】蒸镀封装整合科 | 吕子明 | OLED | 王书 | Open
390 | W14 | 2025-04-04 10:00 | C453 | G彩短条Mura | CT | 0.41% | 0.44% | 0.35% | 0.71% | 【产品型号】C453 【不良名称】G彩短条Mura 【发生站点】CT 【是否再发】是 【首次通报】03/20 10:30 【基础分析】MAP集中2EC 【异常良损】当日良损0.41%，当月良损0.44%，批次良损0.71%，03/19批次较上批次恶化0.70% 【异常原因】*** 【Inline监控】监控站点 【是否止血】*** 【影响范围】数量，过货完成时间 【改善措施】*** 【整合对接】吕子明 【责任部门】*** 【责任科室】*** | 【异常原因】换线不Rework影响不良升高，已知异常，1CD→2CD换线； 【Inline监控】212A9/21239 【是否止血】是，Inline已提前调整 【影响范围】数量，过货完成时间 【改善措施】①排产调试时间协调；②Inline及时干预调整Offset&stay time 【整合对接】吕子明 【责任部门】蒸镀封装部+生产计划部 【责任科室】张网科+PMC | 吕子明 | OLED | 王书 | Close
391 | W14 | 2025-04-04 10:00 | C57 | 下保护膜Particle | CT | 0.24% | 0.12% | 0.12% | 0.14% | 【产品型号】C57 【不良名称】下保护膜Particle 【发生站点】CT 【是否再发】是 【首次通报】02/09 18:00 【基础分析】MAP集中A行 【异常良损】当日良损0.24%，当月良损0.12%，批次良损0.14%，03/18批次较上批次恶化0.14% 【异常原因】*** 【Inline监控】监控站点 【是否止血】*** 【影响范围】数量，过货完成时间 【改善措施】*** 【整合对接】吕子明 【责任部门】*** 【责任科室】*** | 【异常原因】Map集中于A、E行，为Lami 剥离过程中碎屑产生，Lami明显无设备集中性，但DLA02&DLA04较高，当前设备已通知工艺较少Run货； 【Inline监控】APP1 【是否止血】否 【影响范围】数量，过货完成时间 【改善措施】①C57、M596等产品宣导APP1大量放规验证；②Lami入刀深度对标DLA03统一调整11mm；③左右刀剥离DOE验证@4/7 【整合对接】吕子明 【责任部门】蒸镀封装部 【责任科室】Lami科 | 吕子明 | OLED | 王书 | Open
392 | W14 | 2025-04-04 10:00 | M596 | 常暗黑斑Mura | CT | 0.51% | 0.49% | 0.42% | 0.38% | 【产品型号】M596 【不良名称】常暗黑斑Mura 【发生站点】CT 【是否再发】否 【首次通报】04/04 10:00 【基础分析】MVI 03/19批次较上批次恶化0.66%，MAP集中A行U列 【异常良损】当日良损0.51%，当月良损0.49%，批次良损0.38%，03/19批次较上批次恶化0.05% 【异常原因】*** 【Inline监控】监控站点 【是否止血】*** 【影响范围】数量，过货完成时间 【改善措施】*** 【整合对接】施健丰 【责任部门】*** 【责任科室】*** | 【异常原因】LTPS L8黑斑 【Inline监控】AT 【是否止血】否，LTPS均有 【影响范围】/ 【改善措施】1. 14800 oven前置中量验证中，预计4月底产出RA结果汇报PCCB 2. 2.2中程度模组验证，待模组开线后投入@4/25 【整合对接】施健丰 【责任部门】整合 【责任科室】阵列整合 | 施健丰 | ARRAY | 王书 | Open
393 | W14 | 2025-04-04 10:00 | M596 | 来料外围OLED 异物 | CT | 0.08% | 0.06% | 0.09% | 0.14% | 【产品型号】M596 【不良名称】来料外围OLED 异物 【发生站点】CT 【是否再发】否 【首次通报】04/04 10:00 【基础分析】MAP集中E行 【异常良损】当日良损0.08%，当月良损0.06%，批次良损0.14%，03/19批次较上批次恶化0.14% 【异常原因】*** 【Inline监控】监控站点 【是否止血】*** 【影响范围】数量，过货完成时间 【改善措施】*** 【整合对接】吕子明 【责任部门】*** 【责任科室】*** | 【异常原因】ESD击伤导致IC侧TP走线存在异常 【Inline监控】43620 【是否止血】否 【影响范围】3/19批次，Inline不良率0.27% 【改善措施】使用M5767改版Mask半刻加宽加深CMM mask生产，MB001改善有效，预计下批次生产使用；3/19 MCAMB001改版Mask不良升高，当前已禁用，待重新检测后委外清洗; 【整合对接】吕子明 【责任部门】蒸镀封装部 【责任科室】蒸镀设备科 | 吕子明 | OLED | 王书 | Open
394 | W14 | 2025-04-04 10:00 | M596 | Peeling导致刻蚀残留 | CT | 0.08% | 0.04% | 0.03% | 0.03% | 【产品型号】M596 【不良名称】Peeling导致刻蚀残留 【发生站点】CT 【是否再发】否 【首次通报】04/04 10:00 【基础分析】LOT集中L3MD52E1T 【异常良损】当日良损0.08%，当月良损0.04%，批次良损0.03%，03/19批次较上批次恶化0.03% 【异常原因】*** 【Inline监控】监控站点 【是否止血】*** 【影响范围】数量，过货完成时间 【改善措施】*** 【整合对接】李力 【责任部门】*** 【责任科室】*** | 【异常原因】查看mapping无明显膜位集中，LOT/GLASS履历无异常，高发glass为TEG peeling撕膜片影响，导致刻蚀残留 【Inline监控】监控站点 【是否止血】否 【影响范围】持续 【改善措施】来料异常片拆至同卡统一过货 【整合对接】李力 【责任部门】蒸镀封装部 【责任科室】蒸镀设备 | 李力 | TP | 王书 | Open
395 | W14 | 2025-04-04 15:00 | C57 | Aging ESD区烧伤 | CT | 0.97% | 0.31% | 0.31% | 0.28% | 【产品型号】C57 【不良名称】Aging ESD区烧伤 【发生站点】CT 【是否再发】否 【首次通报】04/04 15:00 【基础分析】无明显MAP集中性 【异常良损】当日良损0.97%，当月良损0.31%，批次良损0.28%，03/18批次较上批次恶化0.28% 【异常原因】*** 【Inline监控】监控站点 【是否止血】*** 【影响范围】数量，过货完成时间 【改善措施】*** 【整合对接】杜开尧 【责任部门】*** 【责任科室】*** | 【异常原因】单日飘高受4/4 34001 R品集中过货影响，By AD 整体确认1.95%相比0305 2.23%呈轻微下降趋势，单日飘高主要受过货影响，暂持续监控 【Inline监控】/ 【是否止血】/ 【影响范围】/ 【改善措施】/ 【整合对接】杜开尧 【责任部门】/ 【责任科室】/ | 杜开尧 | ARRAY | 王书 | Open
396 | W14 | 2025-04-04 15:00 | C57 | PEP8干刻责特殊M4残留 | CT | 0.35% | 0.04% | 0.06% | 0.05% | 【产品型号】C57 【不良名称】PEP8干刻责特殊M4残留 【发生站点】CT 【是否再发】否 【首次通报】04/04 15:00 【基础分析】LOT集中：L3LF52E11；SHEET集中：L3LF52E1101, L3LF52E1103, L3LF52E1105 【异常良损】当日良损0.35%，当月良损0.04%，批次良损0.05%，03/18批次较上批次恶化0.05% 【异常原因】*** 【Inline监控】监控站点 【是否止血】*** 【影响范围】数量，过货完成时间 【改善措施】*** 【整合对接】郭宇豪 【责任部门】*** 【责任科室】*** | 【异常原因】C57 L3LF52E11AA异常panel判杀为@3/12 Inline已知异常，异常code为干刻责AL迁移大圆环聚集，异常sheet L3LF52E1101/03/05为ED17-PC1同腔过货 【Inline监控】AOI 18620 【是否止血】是 【影响范围】3sheet@3/12 【改善措施】当时已停机对策@3/12,后续产出无异常 【整合对接】郭宇豪 【责任部门】阵列部 【责任科室】干刻科 | 郭宇豪 | ARRAY | 王书 | Close
397 | W14 | 2025-04-05 10:00 | C452 | S向棱形彩色带状Mura | CT | 0.23% | 0.15% | 0.11% | 0.12% | 【产品型号】C452 【不良名称】S向棱形彩色带状Mura 【发生站点】CT 【是否再发】否 【首次通报】04/05 10:00 【基础分析】MAP集中2AN 【异常良损】当日良损0.23%，当月良损0.15%，批次良损0.12%，03/19批次较上批次恶化0.12% 【异常原因】*** 【Inline监控】监控站点 【是否止血】*** 【影响范围】数量，过货完成时间 【改善措施】*** 【整合对接】吕子明 【责任部门】*** 【责任科室】*** | 【异常原因】AN位置长条线性&白画面发青，推测EG膜层异常；抽检为cycle中后期偶发；Mask排查：EGTA002近期（批次间）未做相应RW；Mask MCO未见明显异常；本次为C452产品首次换线至2CD量产，原1CD线体无此膜位不良，为Mask与新腔室贴合状态变化导致偶发不良； 【Inline监控】21239 【是否止血】是，Inline已提前调整 【影响范围】3/19批次，Inline批次不良0.25% 【改善措施】 ①排产调试时间协调；②Inline及时干预调整Offset&stay time；③下批次前导入EC电解； 【整合对接】吕子明 【责任部门】蒸镀封装部 【责任科室】张网科 | 吕子明 | OLED | 王书 | Close
398 | W14 | 2025-04-05 10:00 | C453 | S向带状Mura | CT | 0.15% | 0.15% | 0.11% | 0.21% | 【产品型号】C453 【不良名称】S向带状Mura 【发生站点】CT 【是否再发】否 【首次通报】04/05 10:00 【基础分析】MAP集中2E行多个膜位 【异常良损】当日良损0.15%，当月良损0.15%，批次良损0.21%，03/19批次较上批次恶化0.15% 【异常原因】*** 【Inline监控】监控站点 【是否止血】*** 【影响范围】数量，过货完成时间 【改善措施】*** 【整合对接】施健丰 【责任部门】*** 【责任科室】*** | 【异常原因】已知异常，2E行与1F400强相关，经调查与解析推测与2E行CD偏小相关 【Inline监控】DM/AT不可见 【是否止血】未止血 【影响范围】/ 【改善措施】工艺调整了2E行CD，使其与其他位置CD保持相当，已搭载了C57和C453各一lot验证，预计5/5产出CT结果 【整合对接】施健丰 【责任部门】阵列 【责任科室】Track | 施健丰 | ARRAY | 王书 | Open
399 | W14 | 2025-04-05 10:00 | C466 | 屏体黑斑 | CT | 5.67% | 6.12% | 5.81% | 2.78% | 【产品型号】C466 【不良名称】屏体黑斑 【发生站点】CT 【是否再发】否 【首次通报】04/05 10:00 【基础分析】MAP集中1D/2A行，批次产出率82.8% 【异常良损】当日良损5.67%，当月良损6.12%，批次良损2.78%，03/11批次较上批次恶化0.82% 【异常原因】*** 【Inline监控】监控站点 【是否止血】*** 【影响范围】数量，过货完成时间 【改善措施】*** 【整合对接】黄从城 【责任部门】*** 【责任科室】*** | 【异常原因】L3CF52E04/L3CF51E0F Array lot高发，根因为LLO能力Cover能力不足导致产品不良率较高，Lami LLO设备均无明显集中性； 【Inline监控】无 【是否止血】否 【影响范围】暂不明确 【改善措施】最新批次导入优化后LLO能量条件（LLO 1# 197mj，LLO 2# 203mj）同步中量验证LLO2# 205mj 结果待产出（预计4/8产出）； 【整合对接】王建强 【责任部门】暂不明确 【责任科室】暂不明确 | 王建强 | OLED | 王书 | Open
400 | W14 | 2025-04-05 10:00 | C466 | S向带状Mura | CT | 4.54% | 5.23% | 4.87% | 2.19% | 【产品型号】C466 【不良名称】S向带状Mura 【发生站点】CT 【是否再发】是 【首次通报】03/22 18:00 【基础分析】3/11批次膜位集中1AA，未改善 【异常良损】当日良损4.54%，当月良损5.23%，批次良损2.19%，03/11批次较上批次恶化0.61% 【异常原因】*** 【Inline监控】监控站点 【是否止血】*** 【影响范围】数量，过货完成时间 【改善措施】*** 【整合对接】施健丰 【责任部门】*** 【责任科室】*** | 【异常原因】经调查发现12620&12420 DM可见，12220 DM图不可见， C466为3APP05过货，N236产品3APP12过货无此异常；3APP05过货1AA0膜位聚集，故锁定与12400 3APP05强相关，现场流片确认：基板经过NZL3时，虽然NZL3未使用，大板尾端显影液膜会被NZL3刮蹭，造成局部S向显影不均，位置与mura对应 【Inline监控】DM可见 【是否止血】是 【影响范围】/ 【改善措施】①12400 3APP05临时禁Run C466/N236/T219/V100产品@2/26，②调整NZL3 Gap至9mm（7→9mm），流片确认无刮液膜现象，确认DM无异常@3/7 【整合对接】施健丰 【责任部门】阵列部 【责任科室】涂布科 | 施健丰 | ARRAY | 王书 | Close
401 | W14 | 2025-04-05 10:00 | C57 | TP第三层剥离后膜层Peeling | CT | 0.09% | 0.04% | 0.04% | 0.06% | 【产品型号】C57 【不良名称】TP第三层剥离后膜层Peeling 【发生站点】CT 【是否再发】否 【首次通报】04/05 10:00 【基础分析】MAP集中J列 【异常良损】当日良损0.09%，当月良损0.04%，批次良损0.06%，03/18批次较上批次恶化0.06% 【异常原因】*** 【Inline监控】监控站点 【是否止血】*** 【影响范围】数量，过货完成时间 【改善措施】*** 【整合对接】陈念泽 【责任部门】*** 【责任科室】*** | 【异常原因】OLED来料膜层异常，OLED LOI点灯机划伤导致，TP制程中恶化导致peeling 【Inline监控】TP黄光 【是否止血】是 【影响范围】3/20 ~3/31 15:30 风险合计83 half 【改善措施】黄光前MM全检，撕膜后再进行制程 【整合对接】陈念泽 【责任部门】检测技术部 【责任科室】蒸镀检测科 | 陈念泽 | TP | 王书 | Open
402 | W14 | 2025-04-05 10:00 | M516 | 屏体来料破裂 | CT | 0.1% | 0.04% | 0.05% | 0.06% | 【产品型号】M516 【不良名称】屏体来料破裂 【发生站点】CT 【是否再发】是 【首次通报】02/13 10:30 【基础分析】MAP集中1CA/2AP 【异常良损】当日良损0.10%，当月良损0.04%，批次良损0.06%，03/23批次较上批次恶化0.05% 【异常原因】*** 【Inline监控】监控站点 【是否止血】*** 【影响范围】数量，过货完成时间 【改善措施】*** 【整合对接】吕子明 【责任部门】*** 【责任科室】*** | 【异常原因】中板最外围两列为Array CST影响，已知异常，异常占比40%；2AP膜位3D检可见孔区位置存在破损，Lami后AOI可见明显褶皱破损，但Lami无设备集中性，前段AOI未见异常； 【Inline监控】22520 【是否止血】否 【影响范围】3/23批次 【改善措施】①Array CST验证批结果OK，后续PCCB后大量导入；②2AP膜位Lami工艺逐站加检中，未锁定根因；待反馈； 【整合对接】吕子明 【责任部门】自动化部+蒸镀封装部 【责任科室】 阵列自动化科+Lami科 | 吕子明 | OLED | 王书 | Open
403 | W14 | 2025-04-05 10:00 | M701 | 常暗黑斑Mura | CT | 0.41% | 0.25% | 0.14% | 0.11% | 【产品型号】M701 【不良名称】常暗黑斑Mura 【发生站点】CT 【是否再发】否 【首次通报】04/05 10:00 【基础分析】MAP集中A/U列 【异常良损】当日良损0.41%，当月良损0.25%，批次良损0.11%，03/19批次较上批次恶化0.06% 【异常原因】*** 【Inline监控】监控站点 【是否止血】*** 【影响范围】数量，过货完成时间 【改善措施】*** 【整合对接】施健丰 【责任部门】*** 【责任科室】*** | 【异常原因】实际为L8黑斑 【Inline监控】AT无明显恶化 【是否止血】否，LTPS均有 【影响范围】/ 【改善措施】此产品为M279衍生品，为渠道产品，未上OVEN前置改善措施，M516/M567 14800 oven前置中量验证中，预计4月底产出RA结果汇报PCCB，验证通过后再根据产能申请M701验证或者平行展开导入；今天已与品保制造规格拉通规格：程度在可判不可判附近的统一不判，防止过杀 【整合对接】施健丰 【责任部门】整合 【责任科室】阵列整合 | 施健丰 | ARRAY | 王书 | Open
404 | W15 | 2025-04-06 10:00 | C453 | Aging AA区烧伤 | CT | 5.38% | 2.85% | 3.38% | 3.66% | 【产品型号】C453 【不良名称】Aging AA区烧伤 【发生站点】CT 【是否再发】否 【首次通报】04/06 10:00 【基础分析】Map集中BB/BL模位，集中工单50002696P01 【异常良损】当日良损5.38%，当月良损2.85%，批次良损3.66%，03/15批次较上批次恶化1.26% 【异常原因】*** 【Inline监控】监控站点 【是否止血】*** 【影响范围】数量，过货完成时间 【改善措施】*** 【整合对接】杜开尧 【责任部门】*** 【责任科室】*** | 【异常原因】高发聚集主要受13400 Mask Defect异常影响，Inline已知异常，异常目前复盘推进中@4/15 【Inline监控】AOI 13629/13420&AT 186T0 【是否止血】是，2/20已止血 【影响范围】3/15蒸镀批次，预估批次恶化影响0.7% 【改善措施】临时措施：异常Mask返修处理@2/21，返修回归后Try Run确认OK。长期措施：EXP同厂商检讨复盘确认中，同步检测当站AOI检出优化同步确认中@4/10 【整合对接】杜开尧 【责任部门】阵列部&检测技术部 【责任科室】曝光科&阵列触控检测科 | 杜开尧 | ARRAY | 王永超 | Close
405 | W15 | 2025-04-06 10:00 | C453 | S向亮线 | AVI | 2.75% | 2.03% | 2.74% | 2.55% | 【产品型号】C453 【不良名称】S向亮线 【发生站点】AVI 【是否再发】否 【首次通报】04/06 10:00 【基础分析】Map集中CG/CR模位 【异常良损】当日良损2.75%，当月良损2.03%，批次良损2.55%，03/15批次较上批次恶化0.77% 【异常原因】*** 【Inline监控】监控站点 【是否止血】*** 【影响范围】数量，过货完成时间 【改善措施】*** 【整合对接】施明君 【责任部门】*** 【责任科室】*** | 【异常原因】高发聚集主要受15400 Mask Defect异常影响，Inline已知异常，异常目前复盘推进中@4/15 【Inline监控】AOI 15629/15420&AT 186T0 【是否止血】是，3/20已止血 【影响范围】3/15&3/16&3/19蒸镀批次，预估批次恶化影响0.8% 【改善措施】临时措施：异常Mask返修处理@3/21，返修回归后Try Run确认OK。长期措施：EXP同厂商检讨复盘确认中，同步检测当站AOI检出优化同步确认中@4/10 【整合对接】施明君 【责任部门】阵列部&检测技术部 【责任科室】曝光科&阵列触控检测科 | 施明君 | ARRAY | 王永超 | Close
406 | W15 | 2025-04-06 10:00 | C453 | 群亮点 | MVI | 1.24% | 0.36% | 0.32% | 0.55% | 【产品型号】C453 【不良名称】群亮点 【发生站点】MVI 【是否再发】否 【首次通报】04/06 10:00 【基础分析】Map集中1AK模位 【异常良损】当日良损1.24%，当月良损0.36%，批次良损0.55%，03/19批次较上批次恶化0.35% 【异常原因】*** 【Inline监控】监控站点 【是否止血】*** 【影响范围】数量，过货完成时间 【改善措施】*** 【整合对接】郭友 【责任部门】*** 【责任科室】*** | 【异常原因】C453 MVI 群亮点1AK0模位聚集受1G400 3APP04气浮孔堵塞异常影响，高发lot为1G400 2025.2.7-2.12风险区间过货，1G420 Map可见1AK0聚集 Defect Type为小颗残留&黑色Particle,风险区间C39/D171/L311产品过货模位均有异常聚集,整机转向锁定异常与1G400 COT单元相关 【Inline监控】1G420 AOI 【是否止血】是 【影响范围】49sheet 1AK0模位, 1G400过货时间集中2025.2.7-2.12 【改善措施】 短期对策：①关闭1G400 3APP04 RMS②DB/VCD/SBrobot清洁③COT Stage气孔进传送CV检查清洁， 长期对策：气浮孔排查纳入保养项目 【整合对接】郭友 【责任部门】阵列 【责任科室】TRC | 郭友 | ARRAY | 王永超 | Close
407 | W15 | 2025-04-07 10:00 | C39 | 群亮点 | MVI | 2.37% | 0.34% | 0.46% | 2.1% | 【产品型号】C39 【不良名称】群亮点 【发生站点】MVI 【是否再发】否 【首次通报】04/07 10:00 【基础分析】Map集中1AE模位 【异常良损】当日良损2.37%，当月良损0.34%，批次良损2.10%，03/18批次较上批次恶化0.60% 【异常原因】*** 【Inline监控】监控站点 【是否止血】*** 【影响范围】数量，过货完成时间 【改善措施】*** 【整合对接】郭友 【责任部门】*** 【责任科室】*** | 【异常原因】受1G400 3APP04气浮孔堵塞异常影响，高发lot为1G400 2025.2.7-2.12风险区间过货，1G420 Map可见1AE0聚集 Defect Type为小颗残留&黑色Particle,风险区间C453/C39/D171/L311产品过货模位均有异常聚集,整机转向锁定异常与1G400 COT单元相关 【Inline监控】1G420 AOI 【是否止血】是 【影响范围】1G400过货时间集中2025.2.7-2.12 【改善措施】 短期对策：①关闭1G400 3APP04 RMS;②DB/VCD/SBrobot清洁;③COT Stage气孔进传送CV检查清洁; 长期对策：气浮孔排查纳入保养项目 【整合对接】郭友 【责任部门】阵列 【责任科室】TRC | 郭友 | ARRAY | 王永超 | Close
408 | W15 | 2025-04-07 10:00 | C452 | 来料外围OLED 异物 | CUT | 0.39% | 0.42% | 0.34% | 0.72% | 【产品型号】C452 【不良名称】来料外围OLED 异物 【发生站点】CUT 【是否再发】否 【首次通报】04/07 10:00 【基础分析】Map集中E行 【异常良损】当日良损0.39%，当月良损0.42%，批次良损0.72%，03/30批次较上批次恶化0.58% 【异常原因】*** 【Inline监控】监控站点 【是否止血】*** 【影响范围】数量，过货完成时间 【改善措施】*** 【整合对接】王建强 【责任部门】*** 【责任科室】*** | 【异常原因】ESD击伤影响，inline已知异常； 【Inline监控】监控站点43620 【是否止血】否 【影响范围】3/30批次 【改善措施】CMM 改版Mask已合入量产，无改善效果，后续进行借屏进行RA放规验证； 【整合对接】王建强 【责任部门】蒸镀技术 【责任科室】蒸镀设备 | 王建强 | OLED | 王永超 | Open
409 | W15 | 2025-04-07 10:00 | C57 | 群亮点 | MVI | 1.26% | 0.27% | 0.32% | 1.72% | 【产品型号】C57 【不良名称】群亮点 【发生站点】MVI 【是否再发】否 【首次通报】04/07 10:00 【基础分析】Map集中1BR模位 【异常良损】当日良损1.26%，当月良损0.27%，批次良损1.72%，03/18批次较上批次恶化1.72% 【异常原因】*** 【Inline监控】监控站点 【是否止血】*** 【影响范围】数量，过货完成时间 【改善措施】*** 【整合对接】郭友 【责任部门】*** 【责任科室】*** | 专项回复CT批次未恶化，波动0.08%，无异常，持续关注 | 郭友 | ARRAY | 王永超 | Close
410 | W15 | 2025-04-08 18:00 | M655 | PEP5剥离后ESD | CT | 1.32% | 0.1% | 0.37% | 0.4% | 【产品型号】M655 【不良名称】PEP5剥离后ESD 【发生站点】CT 【是否再发】否 【首次通报】04/08 18:00 【基础分析】L3MG52E01 Lot高发，大板中心聚集 【异常良损】当日良损1.32%，当月良损0.10%，批次良损0.40%，03/29批次较上批次恶化0.40% 【异常原因】*** 【Inline监控】监控站点 【是否止血】*** 【影响范围】数量，过货完成时间 【改善措施】*** 【整合对接】郭宇豪 【责任部门】*** 【责任科室】*** | 【异常原因】15500 2-1中心power过高 【Inline监控】15620 【是否止血】是，当日出现已立即调整腔室参数 【影响范围】11sheet影响40panel，3/13产出 【改善措施】2-1中心power调整@3/13 【整合对接】郭宇豪 【责任部门】阵列部 【责任科室】干刻 | 郭宇豪 | ARRAY | 王永超 | Close
411 | W15 | 2025-04-08 10:00 | M516 | 群暗点 | MVI | 10.42% | 0.45% | 1.14% | 0.46% | 【产品型号】M516 【不良名称】群暗点 【发生站点】MVI 【是否再发】否 【首次通报】04/08 10:00 【基础分析】Map集中1EG/1BL/2CL模位 【异常良损】当日良损10.42%，当月良损0.45%，批次良损0.46%，3/23批次较上批次恶化0.14% 【异常原因】*** 【Inline监控】监控站点 【是否止血】*** 【影响范围】数量，过货完成时间 【改善措施】*** 【整合对接】郭友 【责任部门】*** 【责任科室】*** | 【产品型号】M516 【不良名称】群暗点/Aging AA区烧伤 【发生站点】SVI 【是否再发】否 【异常良损】3/23批次良损0.23% 【异常原因】异常集中于SVI PST11#产出，时间集中于16：54-20：49，查看实物为固定3区破裂，电讯表现为群暗点/aging AA区烧伤现象；排查原因为来料携带异物残留至SVI中转平台，异物位置与吸嘴位置匹配，导致压伤；制造作业人员未按照同样现象不良连续检出超3pcs进行通报反馈，导致良损扩大； 【Inline监控】MVI点灯检出 【是否止血】是 【影响范围】风险批划定4/6 16:50~21:00，共638pcs，333pcs已判群暗点/Aging AA区烧伤，剩余点灯无异常产品待验证发货 【改善措施】工艺清洁平台后无异常发生，SVI中转平台贴附sunmap 【整合对接】熊川 【责任部门】制造部&检测技术部 【责任科室】屏体制造科&屏体检测科 | 熊川 | ARRAY | 王永超 | Close
412 | W15 | 2025-04-09 10:00 | C50 | G向彩色带状Mura | MVI | 15.76% | 3.27% | 3.38% | 15.32% | 【产品型号】C50 【不良名称】G向彩色带状Mura 【发生站点】MVI 【是否再发】否 【首次通报】04/09 10:00 【基础分析】MAP 2板高发 【异常良损】当日良损15.76%，当月良损3.27%，批次良损15.32%，03/19批次较上批次恶化15.26% | 【异常原因】换线不Rework影响不良升高 【Inline监控】202A9/21239 【是否止血】是，Inline已提前调整干预 【影响范围】2905pcs，0319批次 【改善措施】①排产调试时间协调；②垫片降低机差影响；③Inline及时干预调整Offset & Stay Time 【整合对接】张健 【责任部门】蒸镀封装部/工艺整合部 【责任科室】张网科/设备科/OLED整合科 | 张健 | OLED | 王永超 | Close
413 | W15 | 2025-04-09 10:00 | C50 | S向边缘Mura | MVI | 4.81% | 1.22% | 1.26% | 5.72% | 【产品型号】C50 【不良名称】S向边缘Mura 【发生站点】MVI 【是否再发】否 【首次通报】04/09 10:00 【基础分析】Map A行U/V列高发 【异常良损】当日良损4.81%，当月良损1.22%，批次良损5.72%，03/19批次较上批次恶化5.64% | 【异常原因】换线不Rework影响不良升高 【Inline监控】202A9/21239 【是否止血】是，Inline已提前调整干预 【影响范围】680pcs，0319批次 【改善措施】①排产调试时间协调；②垫片降低机差影响；③Inline及时干预调整Offset & Stay Time 【整合对接】张健 【责任部门】蒸镀封装部/工艺整合部 【责任科室】张网科/设备科/OLED整合科 | 张健 | OLED | 王永超 | Close
414 | W15 | 2025-04-09 10:00 | C57 | 彩斑Mura | MVI | 2.84% | 0.39% | 0.63% | 1.98% | 【产品型号】C57 【不良名称】彩斑Mura 【发生站点】MVI 【是否再发】否 【首次通报】04/09 10:00 【基础分析】Map集中1BN/2CP/2CD 【异常良损】当日良损2.84%，当月良损0.39%，批次良损1.98%，03/18批次较上批次恶化1.37% | 【异常原因】D Mask打磨寿命到，导致D Mask 和 FMM贴合存在差异 【Inline监控】212A9/21239 【是否止血】是，Run中已进行按压改善 【影响范围】946pcs，0318批次 【改善措施】① Run中按压；② Run末Rework改善；③ 使用小创面改善并打磨；④ 备用D Mask购买储备 CW支撑点位设计优化 【整合对接】张健 【责任部门】蒸镀封装部/工艺整合部 【责任科室】张网科/OLED整合 | 张健 | OLED | 王永超 | Open
415 | W15 | 2025-04-09 18:00 | C452 | 其他4 | MVI | 1.81% | 0.4% | 0.53% | 0.98% | 【产品型号】C452 【不良名称】其他4 【发生站点】MVI 【是否再发】否 【首次通报】04/09 18:00 【基础分析】3/19批次无改善，Map B/N/T列模位聚集 【异常良损】当日良损1.81%，当月良损0.40%，批次良损0.98%，03/19批次较上批次恶化0.98% | 【异常原因】此不良与1F200 3AFS08 ESD相关，本批次2半板B列&N列为改善前过货，其他点位无备件更换 【Inline监控】AT 【是否止血】2半板B列已止损，改善后MVI产出1572sheet无异常；2DN0膜位Pad拆除@3/27，待确认AT&CT结果；1半板B列&T列未止损 【影响范围】/ 【改善措施】①2/13更换直板机2半板B列位置Robot Pad（后续过货无异常）；②2DN0膜位Pad拆除@3/27（待确认AT&CT结果）；③3/14更换G列&2AT0&2BT0膜位Robot Pad（目前确认AT无异常，持续追踪MVI结果@4/15）；④备件采购已到厂，与制造协调停机更换剩余点位Pad，预计本周内完成 【整合对接】施健丰 【责任部门】阵列部 【责任科室】PVD科 | 施健丰 | ARRAY | 徐敏杰 | Open
416 | W15 | 2025-04-09 18:00 | C452 | 二维码/十字Mark气泡 | APP2 | 0.31% | 0.03% | 0.05% | 0.03% | 【产品型号】C452 【不良名称】二维码/十字Mark气泡 【发生站点】APP2 【是否再发】否 【首次通报】04/09 18:00 【基础分析】当天高发，Map 、sheet 无聚集 【异常良损】当日良损0.31%，当月良损0.03%，批次良损0.03%，03/30批次较上批次恶化0.03% | 【异常原因】二维码下方十字mark位置气泡，mapping/glass不集中，贴膜集中4#1-1、2-2平台，无公用平台，时间不集中，本批次生产偶发 【Inline监控】APP2外观检出，当站下料检无异常 【是否止血】否 【影响范围】CT数据已体现 【改善措施】当站持续监控，如有高发进行参数调整，已打出不良二次脱泡挽救，挽救率100% 【整合对接】熊川 【责任部门】屏体部 【责任科室】贴膜科 | 张健 | OLED | 徐敏杰 | Open
417 | W15 | 2025-04-09 18:00 | C452 | G向单亮线 | AVI | 0.92% | 0.56% | 0.62% | 0.37% | 【产品型号】C452 【不良名称】G向单亮线 【发生站点】AVI 【是否再发】否 【首次通报】04/09 18:00 【基础分析】Map 、SHEET 无聚集， 批次恶化 【异常良损】当日良损0.92%，当月良损0.56%，批次良损0.37%，03/30批次较上批次恶化0.14% | 持续关注 | 施明君 | ARRAY | 徐敏杰 | Open
418 | W15 | 2025-04-09 18:00 | M596 | APP1 其他1 | APP2 | 1.54% | 0.02% | 0.07% | 0.02% | 【产品型号】M596 【不良名称】APP1 其他1 【发生站点】APP2 【是否再发】否 【首次通报】04/09 18:00 【基础分析】Map 大板左侧聚集， LOT 52E1E存在聚集 【异常良损】当日良损1.54%，当月良损0.02%，批次良损0.02%，03/19批次较上批次恶化0.02% | 【异常原因】推测与IJP 相关 【Inline监控】21320 DM 可见 【是否止血】/ 【改善措施】异常品解析， 预计4/13产出解析结果 | 张健 | OLED | 徐敏杰 | Open
419 | W15 | 2025-04-10 10:00 | C452 | 点灯异物 | MVI | 0.28% | 0.08% | 0.11% | 0.17% | 【产品型号】C452 【不良名称】点灯异物 【发生站点】MVI 【是否再发】否 【首次通报】04/10 10:00 【基础分析】Map 1A 行聚集 【异常良损】当日良损0.28%，当月良损0.08%，批次良损0.17%，03/19批次较上批次恶化0.17% 【异常原因】*** 【Inline监控】监控站点 【是否止血】*** 【影响范围】数量，过货完成时间 【改善措施】*** 【整合对接】张倩 【责任部门】*** 【责任科室】*** | 【异常原因】单half高发，Array来料无异常聚集，21320检出A行异常，像素区域灰色不规则，无异物感； 【Inline监控】21320 【是否止血】是 【影响范围】1half 【改善措施】待解析确认异常机理及异常原因 疏婷 【整合对接】张倩 【责任部门】工艺整合部 【责任科室】待厘清 | 张倩 | OLED | 徐敏杰 | Open
420 | W15 | 2025-04-10 10:00 | C453 | 屏体正翘曲 | APP1 | 1.96% | 0.02% | 0.05% | 0.66% | 【产品型号】C453 【不良名称】屏体正翘曲 【发生站点】APP1 【是否再发】否 【首次通报】04/10 10:00 【基础分析】Map 2E 行聚集 【异常良损】当日良损1.96%，当月良损0.02%，批次良损0.66%，03/30批次较上批次恶化0.58% 【异常原因】*** 【Inline监控】监控站点 【是否止血】*** 【影响范围】数量，过货完成时间 【改善措施】*** 【整合对接】张倩 【责任部门】*** 【责任科室】*** | 【异常原因】LLO扫描后2号中板E行边缘提前分离并发生褶皱，经SLA贴附后延申至面内导致切割后翘曲，当日异常集中DLA2#发生。2号板E行褶皱问题从2/27批次开始出现，具有明显的大板Mapping集中性，且By批次分析Lami各机台均有发生。判断为来料批次波动导致E行边缘膜层差异导致，当日DLA2#因机台能力Buffer不足导致剥离后褶皱加重造成异常集中发生 【Inline监控】Lami RS已检出 【是否止血】是 【影响范围】90half，尚余17half未切割 【改善措施】短期措施：a.良品包装入库抽真空矫正，预计可100%挽救不会造成良损；b. SLA2#控投进行调整，待小中量验证通过后恢复上线；c.持续优化LLO边扫进行Cover；长期措施：要求整合调查2号板E行边缘膜层来料差异并进行改善 【整合对接】张倩 【责任部门】蒸镀封装部、工艺整合部 【责任科室】蒸镀封装整合、Lami | 张倩 | OLED | 徐敏杰 | Open
421 | W15 | 2025-04-10 10:00 | C453 | OLED来料翘曲 | CUT | 0.48% | 0.05% | 0.13% | 0.1% | 【产品型号】C453 【不良名称】OLED来料翘曲 【发生站点】CUT 【是否再发】否 【首次通报】04/10 10:00 【基础分析】Map 2D/2E 行聚集 【异常良损】当日良损0.48%，当月良损0.05%，批次良损0.10%，03/30批次较上批次恶化0.09% 【异常原因】*** 【Inline监控】监控站点 【是否止血】*** 【影响范围】数量，过货完成时间 【改善措施】*** 【整合对接】张倩 【责任部门】*** 【责任科室】*** | 【异常原因】LLO扫描后2号中板E行边缘提前分离并发生褶皱，经SLA贴附后延申至面内导致切割后翘曲，当日异常集中DLA2#发生。2号板E行褶皱问题从2/27批次开始出现，具有明显的大板Mapping集中性，且By批次分析Lami各机台均有发生。判断为来料批次波动导致E行边缘膜层差异导致，当日DLA2#因机台能力Buffer不足导致剥离后褶皱加重造成异常集中发生 【Inline监控】Lami RS已检出 【是否止血】是 【影响范围】90half，尚余17half未切割 【改善措施】短期措施：a.良品包装入库抽真空矫正，预计可100%挽救不会造成良损；b. SLA2#控投进行调整，待小中量验证通过后恢复上线；c.持续优化LLO边扫进行Cover；长期措施：要求整合调查2号板E行边缘膜层来料差异并进行改善 【整合对接】张倩 【责任部门】蒸镀封装部、工艺整合部 【责任科室】蒸镀封装整合、Lami | 张倩 | OLED | 徐敏杰 | Open
422 | W15 | 2025-04-10 10:00 | C57 | B暗点 | MVI | 1.1% | 0.14% | 0.27% | 0.7% | 【产品型号】C57 【不良名称】B暗点 【发生站点】MVI 【是否再发】否 【首次通报】04/10 10:00 【基础分析】Map 1A 行聚集 【异常良损】当日良损1.10%，当月良损0.14%，批次良损0.70%，03/18批次较上批次恶化0.4% 【异常原因】*** 【Inline监控】监控站点 【是否止血】*** 【影响范围】数量，过货完成时间 【改善措施】*** 【整合对接】郭友 【责任部门】*** 【责任科室】*** | 【异常原因】同1A行色不均&孔区发亮异常，之前转向理清锁定1F400 IGZO PHT相关 【Inline监控】/ 【是否止血】固有问题，3/5批次B暗点0.13%，3/18批次0.17%，无明显恶化； 【改善措施】1F400 涂布速度&显影降速等搭载新品验证，CT结果产出@4/E 【整合对接】郭友 【责任部门】阵列部 【责任科室】涂布科 | 郭友 | ARRAY | 徐敏杰 | Open
423 | W15 | 2025-04-10 10:00 | C57 | 常暗黑斑Mura | MVI | 1.1% | 0.21% | 0.3% | 0.9% | 【产品型号】C57 【不良名称】常暗黑斑Mura 【发生站点】MVI 【是否再发】否 【首次通报】04/10 10:00 【基础分析】Map 2EB模位聚集 【异常良损】当日良损1.10%，当月良损0.21%，批次良损0.90%，03/18批次较上批次恶化0.30% 【异常原因】*** 【Inline监控】监控站点 【是否止血】*** 【影响范围】数量，过货完成时间 【改善措施】*** 【整合对接】施健丰 【责任部门】*** 【责任科室】*** | 【异常原因】①Mapping为2E行聚集（C角更为严重），此为已知异常（与1F400相关），无新增不良；②3APP03优于3APP04（其他产品1F400机台对比：C453/C59也是3APP03优于3APP04），③解析协助确认为IGZO CD偏小导致； 【Inline监控】DM/AT/LOI不可见 【是否止血】是 【影响范围】/ 【改善措施】临时措施：1F400 3APP04禁Run C57@3/21；长期措施：DEV药液段入口变速验证-2E行 CD 有改善，待确认CT良率后申请中量验证@4/20 【整合对接】施健丰 | 施健丰 | ARRAY | 徐敏杰 | Open
424 | W15 | 2025-04-10 10:00 | M596 | TP复测NG | MVI | 4.95% | 0.21% | 0.65% | 0.47% | 【产品型号】M596 【不良名称】TP复测NG 【发生站点】MVI 【是否再发】否 【首次通报】04/10 10:00 【基础分析】Map 无聚集，52E18 LOT 聚集 【异常良损】当日良损4.95%，当月良损0.21%，批次良损0.47%，03/19批次较上批次恶化0.13% 【异常原因】*** 【Inline监控】监控站点 【是否止血】*** 【影响范围】数量，过货完成时间 【改善措施】*** 【整合对接】李力 【责任部门】*** 【责任科室】*** | 【异常原因】IJP 定量泵损坏导致膜厚不均 【Inline监控】是 【是否止血】是 【改善措施】定量泵已更换 【整合对接】 | 张倩 | OLED | 徐敏杰 | Open
425 | W15 | 2025-04-10 10:00 | M655 | 孔区异常 | APP2 | 0.52% | 1.07% | 0.37% | 0.39% | 【产品型号】M655 【不良名称】孔区异常 【发生站点】APP2 【是否再发】否 【首次通报】04/10 10:00 【基础分析】3/29 批次无改善， Map 2D/2E行聚集 【异常良损】当日良损0.52%，当月良损1.07%，批次良损0.39%，/ 【异常原因】*** 【Inline监控】监控站点 【是否止血】*** 【影响范围】数量，过货完成时间 【改善措施】*** 【整合对接】张倩 【责任部门】*** 【责任科室】*** | 【异常原因】1B400 3APP07相关性大 【Inline监控】无法识别 【是否止血】是 【影响范围】0329整批 【改善措施】COT IN STG气浮量与不良存在相关性 已调试 等待下批次产品到站验证 【整合对接】 | 张倩 | OLED | 徐敏杰 | Open
426 | W15 | 2025-04-10 10:00 | M680 | PCD ESD击伤 | CUT | 0.33% | 0.43% | 0.43% | 0.43% | 【产品型号】M680 【不良名称】PCD ESD击伤 【发生站点】CUT 【是否再发】否 【首次通报】04/10 10:00 【基础分析】Map 1B行聚集 【异常良损】当日良损0.33%，当月良损0.43%，批次良损0.43%，/ 【异常原因】*** 【Inline监控】监控站点 【是否止血】*** 【影响范围】数量，过货完成时间 【改善措施】*** 【整合对接】张倩 【责任部门】*** 【责任科室】*** | 【异常原因】取消AT电路导致COP区域ESD击伤 Inline拦截判杀 【Inline监控】21320/43620检出拦截，S直接判杀，N等入风险仓发模组验证 【是否止血】是 【影响范围】8个高发膜位持续影响 【改善措施】①同系列新品检讨设计改善措施 ②VEES验证@4/11 【整合对接】 | 张倩 | OLED | 徐敏杰 | Open
427 | W15 | 2025-04-11 12:00 | C453 | 常暗黑斑Mura | MVI | 1.3% | 0.21% | 0.29% | 0.33% | 【产品型号】C453 【不良名称】常暗黑斑Mura 【发生站点】MVI 【是否再发】否 【首次通报】04/11 12:00 【基础分析】近3个批次逐渐恶化， Map 1A、2A行聚集 【异常良损】当日良损1.30%，当月良损0.21%，批次良损0.33%，03/30批上批次恶化0.09% 【异常原因】*** 【Inline监控】监控站点 【是否止血】*** 【影响范围】数量，过货完成时间 【改善措施】*** 【整合对接】施健丰 【责任部门】*** 【责任科室】*** | 【异常原因】①直接原因：与3APP05 rework强相关（12400仅5#、12#过货，12#因D/N列已禁run，无临时止血措施）；②间接原因：12403 rework率by批次呈上升趋势与不良正相关 【Inline监控】12420 DM可见 【是否止血】否，12400仅5#、12#过货，12#因D/N列已禁run，无临时止血措施 【影响范围】同期过货M516/M701/C50/C466均未见此异常，C452较C453轻微，预计影响C452&C452批次良损0.2% 【改善措施】spary喷淋角度优化@4/11，预计5/13蒸镀 【整合对接】 | 施健丰 | ARRAY | 徐敏杰 | Open
428 | W15 | 2025-04-11 12:00 | M596 | 常暗黑斑Mura | MVI | 2.08% | 0.56% | 0.69% | 0.68% | 【产品型号】M596 【不良名称】常暗黑斑Mura 【发生站点】MVI 【是否再发】否 【首次通报】04/11 12:00 【基础分析】Map 大版四周聚集 【异常良损】当日良损2.08%，当月良损0.56%，批次良损0.68%，04/01批上批次恶化0.21% 【异常原因】*** 【Inline监控】监控站点 【是否止血】*** 【影响范围】数量，过货完成时间 【改善措施】*** 【整合对接】施健丰 【责任部门】*** 【责任科室】*** | 【异常原因】①AVI现象：均为L8黑斑类型常暗黑斑，无新增Defect Type；②机腔差：捞取阵列段机腔差确认除单机台过货外，无明显机差&腔差；③监控面：DM图不可见，同时间段AT过货相关Code-点状白斑无明显恶化趋势；④人员集中性：捞取MVI站点人员集中性确认，有人员集中，已反馈产线确认是否存在过杀@4/11 【Inline监控】AT可监控，无异常 【是否止血】/ 【影响范围】/ 【改善措施】根因改善：14800 oven前置中量验证中，预计4月底产出RA结果汇报PCCB； 规格拉通：2.2中程度模组验证，待模组开线后投入@4/25 【整合对接】施健丰 【责任部门】整合/制造 【责任科室】阵列整合/屏体制造 | 施健丰 | ARRAY | 徐敏杰 | Open
429 | W15 | 2025-04-11 12:00 | N236 | 金属Peeling | CUT | 0.99% | 2.09% | 1.41% | 0.61% | 【产品型号】N236 【不良名称】金属Peeling 【发生站点】CUT 【是否再发】否 【首次通报】04/11 12:00 【基础分析】Map 无聚集， LOT 存在聚集 【异常良损】当日良损0.99%，当月良损2.09%，批次良损0.61%，03/11批次较上批次恶化0.30% 【异常原因】*** 【Inline监控】监控站点 【是否止血】*** 【影响范围】数量，过货完成时间 【改善措施】*** 【整合对接】秦悦 【责任部门】*** 【责任科室】*** | 【异常原因】蒸镀首片开始高发的金属异物(颜色发白,Fe/Ni异物,推测为FMM来料携入,多产品出现),3/11批次不良0.59% 【Inline监控】监控站点21329 【是否止血】否 【影响范围】数量190pcs，过货完成时间3/23 【改善措施】Mask清洗机磁棒清洁，清洗药液/Filter更换后测试@4/7，N236 发黑Sheet条逐步Rework修复，已Rework4条@4/8 【整合对接】秦悦 【责任部门】蒸镀封装部 【责任科室】清洗科 | 秦悦 | OLED | 徐敏杰 | Open
430 | W15 | 2025-04-11 12:00 | N236 | 支撑膜气泡 | APP2 | 0.59% | 0.27% | 0.28% | 0.27% | 【产品型号】N236 【不良名称】支撑膜气泡 【发生站点】APP2 【是否再发】否 【首次通报】04/11 12:00 【基础分析】连续3天不良较高，贴膜站点M2A不良率较高 【异常良损】当日良损0.59%，当月良损0.27%，批次良损0.27%，/ 【异常原因】*** 【Inline监控】监控站点 【是否止血】*** 【影响范围】数量，过货完成时间 【改善措施】*** 【整合对接】熊川 【责任部门】*** 【责任科室】*** | 【异常原因】固定3区切割道长条气泡，贴膜13#单机台过货，M1A、M2A平台均有发生；生产C466时无异常，顺切N236生产出现，设备参数未变动，异常原因暂未明确； 【Inline监控】APP2检出，当站抽检未发现 【是否止血】否 【影响范围】CT数据已体现 【改善措施】4/9对贴附平台Z轴高度进行调整，4/10仍有新增，现场持续监控调试；已打出不良二次脱泡挽救 【整合对接】熊川 【责任部门】屏体部 【责任科室】贴膜科 | 熊川 | 屏体 | 徐敏杰 | Open
431 | W15 | 2025-04-11 18:00 | T219 | OLED来料翘曲 | 32000 | 0.57% | 1.11% | 1.15% | 0.74% | 【产品型号】T219 【不良名称】OLED来料翘曲 【发生站点】32000 【是否再发】否 【首次通报】04/11 18:00 【基础分析】Map B/C行聚集， Lot聚集52E1E 【异常良损】当日良损0.57%，当月良损1.11%，批次良损0.74%，03/11批次较上批次恶化0.47% 【异常原因】*** 【Inline监控】监控站点 【是否止血】*** 【影响范围】数量，过货完成时间 【改善措施】*** 【整合对接】秦悦 【责任部门】*** 【责任科室】*** | 【异常原因】异常均为撕膜后翘曲（产品本体亦有翘曲），Mapping集中余中板左半板B行C行，FLA4#高发，Array亦有Lot集中性（L3T252E1E和L3T252E0X，此2lot 120half均在FLA4#过货），本批次FLA4#合计投入282half，判出152pcs异常，其中高发的2lot合计判出120pcs，其余Lot无明显高发。判断为Lot来料差异叠加FLA4#因使用EL Sheet，弱真空较Sunmap机台存在差异，Cover能力不足导致 【Inline监控】撕膜后翘曲，Lami当站未检出异常 【是否止血】是。良率会翘曲专项已汇报。 【影响范围】282half，均已切割完成 【改善措施】临时：a.FLA4#禁投（4/3已实施）；b.异常Lot信息反馈整合调查；长期措施：a.继续实施FLA DOE验证，提升Cover能；b.推动整合对产品本体翘曲金新改善（最优路径制订，高发机台禁投） 【整合对接】秦悦 【责任部门】蒸镀封装部、工艺整合部 【责任科室】Lami、蒸镀封装整合 | 秦悦 | OLED | 徐敏杰 | Open
432 | W15 | 2025-04-12 10:00 | C453 | G3亮点 | MVI | 1.56% | 0.43% | 0.52% | 1.44% | 【产品型号】C453 【不良名称】G3亮点 【发生站点】MVI 【是否再发】否 【首次通报】04/12 10:00 【基础分析】Map 、SHEET 无聚集， 批次恶化 【异常良损】当日良损1.56%，当月良损0.43%，批次良损1.44%，03/30批次较上批次恶化1.14% 【异常原因】*** 【Inline监控】监控站点 【是否止血】*** 【影响范围】数量，过货完成时间 【改善措施】*** 【整合对接】郭友 【责任部门】*** 【责任科室】*** | 【异常原因】排查GI无机差，ELA 4# 单lot L3CA52E12 0.91%不良偏高，设备无异常履历，DV无波动，多产品综合ELA 4#偏高0.2%，待新AC到货后优先更换，预计5月到货 【Inline监控】AT 【是否止血】无 【影响范围】单lot L3CA52E12 0.91 【改善措施】HF Rinse出口AC更换-5/E 【整合对接】郭友 【责任部门】阵列 【责任科室】CLN | 郭友 | ARRAY | 徐敏杰 | Open
433 | W15 | 2025-04-12 10:00 | M516 | B暗点 | MVI | 2.79% | 0.25% | 0.53% | 0.25% | 【产品型号】M516 【不良名称】B暗点 【发生站点】MVI 【是否再发】否 【首次通报】04/12 10:00 【基础分析】Map、Lot无集中性 【异常良损】当日良损2.79%，当月良损0.25%，批次良损0.25%，03/23批次较上批次恶化0.13% 【异常原因】*** 【Inline监控】监控站点 【是否止血】*** 【影响范围】数量，过货完成时间 【改善措施】*** 【整合对接】郭友 【责任部门】*** 【责任科室】*** | 【异常良损】当日良损2.79%，当月良损0.25%，批次良损0.25%，03/23批次较上批次恶化0.13% 【异常原因】①批次恶化0.1%，无lot&Mapping集中性，②阵列阳极工艺Q-time无超时，③AVI无设备集中，④解析3/11批次暗点、B暗点19/20pcs为距离超规类型(<5mm),40ea暗点25%为CRP修复类型，50%为Vth正偏类型，25%为阳极小黑点类型 【Inline监控】无 【是否止血】暂未 【影响范围】批次恶化0.1% 【改善措施】①分析数据模组暗点不良率为0，客户端暗点不良<50ppm浓度低，对比V2暗点规格，V3规格更严苛，预计下周与模组开会讨论暗点规格合理化快速拉通事项讨论，②阳极小黑点类型新CRP修复手法预计4/14上线 【整合对接】郭友 【责任部门】整合 【责任科室】整列整合 | 郭友 | ARRAY | 徐敏杰 | Open
434 | W15 | 2025-04-12 10:00 | D137 | 屏体来料破裂 | APP1 | 1.61% | 1.61% | 1.61% | 1.61% | 【产品型号】D137 【不良名称】屏体来料破裂 【发生站点】APP1 【是否再发】否 【首次通报】01/00 00:00 【基础分析】AU列聚集 【异常良损】当日良损1.61%，当月良损1.61%，批次良损1.61%，/ 【异常原因】*** 【Inline监控】监控站点 【是否止血】*** 【影响范围】数量，过货完成时间 【改善措施】*** 【整合对接】王建强 【责任部门】*** 【责任科室】*** | 异常原因】AU列不良为Array Cst 支撑垫片划伤相关： 【Inline监控】APP1 【是否止血】否 【影响范围】/ 【改善措施】对应CSt改造预估4月底进行PPCB汇报： 【整合对接】王建强 【责任部门】自动化 【责任科室】FA | 王建强 | OLED | 徐敏杰 | Open
435 | W16 | 2025-04-13 10:00 | C50 | G彩短条Mura | MVI | 1.31% | 0.76% | 0.73% | 0.86% | 【产品型号】C50 【不良名称】G彩短条Mura 【发生站点】MVI 【是否再发】否 【首次通报】04/13 10:00 【基础分析】MAP集中：1CM0, 1DG0, 2AA0, 2AC0, 2AP0, 2CQ0, 2CS0, 2DB0, 2DE0, 2DF0, 2DS0, 2EB0，呈现拱形 【异常良损】当日良损1.31%，当月良损0.76%，批次良损0.86%，03/19批次较上批次恶化0.84% 【异常原因】*** 【Inline监控】监控站点 【是否止血】*** 【影响范围】数量，过货完成时间 【改善措施】*** 【整合对接】汪前前 【责任部门】*** 【责任科室】*** | 【异常原因】3/19批次从L2 CD换至L1 CD导致，换线不Rework影响不良升高 【Inline监控】21230 TFE LOI已监控到 【是否止血】是，Inline已提前调整干预 【影响范围】3/19批次 批次预估良损4.24% 【改善措施】①排产调试时间协调；②垫片降低机差影响；③Inline及时干预调整Offset&Stay Time 【整合对接】汪前前 【责任部门】蒸镀封装部/工艺整合部 【责任科室】张网科/设备科/OLED整合科 | 汪前前 | OLED | 屠厚磊 | Open
436 | W16 | 2025-04-13 10:00 | C50 | S向棱形彩色带状Mura | MVI | 0.77% | 0.27% | 0.22% | 0.29% | 【产品型号】C50 【不良名称】S向棱形彩色带状Mura 【发生站点】MVI 【是否再发】否 【首次通报】04/13 10:00 【基础分析】MAP集中：2CD0, 2EP0 LOT集中： L3C952E0M 【异常良损】当日良损0.77%，当月良损0.27%，批次良损0.29%，03/19批次较上批次恶化0.29% 【异常原因】*** 【Inline监控】监控站点 【是否止血】*** 【影响范围】数量，过货完成时间 【改善措施】*** 【整合对接】汪前前 【责任部门】*** 【责任科室】*** | 【异常原因】1.2EP0膜位占比20%，为有核彩斑（像S向菱形彩色带状Mura，实际彩斑）2.2CD0膜位占比80%，为C50产品首次换线到L1-CD生产，原L2-CD无此膜位不了，推测为Mask与新腔室贴合状态变化偶发不良 【Inline监控】21230 inline已监控到 【是否止血】是 【影响范围】3/19批次，批次预估0.2% 【改善措施】1.2EP0对策：查看下机Mask Macro，有黑色异物，位置匹配，清洗后去除，上机Macro无异常，再次上机无彩斑发生@3/26；2.2CD0对策：Mask导入一次EC电解 【整合对接】汪前前 【责任部门】蒸镀封装部/工艺整合部 【责任科室】张网科/清洗科/工艺整合科 | 汪前前 | OLED | 屠厚磊 | Close
437 | W16 | 2025-04-13 10:00 | M680 | S向亮线 | AVI | 2.92% | 3.5% | 3.5% | 3.95% | 【产品型号】M680 【不良名称】S向亮线 【发生站点】AVI 【是否再发】否 【首次通报】04/13 10:00 【基础分析】LOT集中： L3MH52E07，Map无集中性 【异常良损】当日良损2.92%，当月良损3.50%，批次良损3.95%，04/02批次较上批次恶化0.6% 【异常原因】*** 【Inline监控】监控站点 【是否止血】*** 【影响范围】数量，过货完成时间 【改善措施】*** 【整合对接】施明君 【责任部门】*** 【责任科室】*** | 3/30和4/2批次是同一个批次，都是M680的量产首批，没有批次恶化的问题，07这个lot也没有高发 | 施明君 | ARRAY | 屠厚磊 | Close
438 | W16 | 2025-04-13 15:30 | C453 | G向单暗线 | AVI | 8.75% | 0.75% | 8.05% | 0.54% | 【产品型号】C453 【不良名称】G向单暗线 【发生站点】AVI 【是否再发】否 【首次通报】04/13 15:30 【基础分析】LOT无集中性，MAP：1CU0, 2EA0偏高 【异常良损】当日良损8.75%，当月良损0.75%，批次良损0.54%，03/30批次较上批次恶化0.37% 【异常原因】*** 【Inline监控】监控站点 【是否止血】*** 【影响范围】数量，过货完成时间 【改善措施】*** 【整合对接】施明君 【责任部门】*** 【责任科室】*** | 【异常原因】高发聚集主要受13400 Mask Defect异常影响，Inline已知异常 【Inline监控】AOI 13629/13420&AT 186T1 【是否止血】是 【影响范围】3/30批次预估恶化影响0.3% 【改善措施】临时措施：异常Mask返修处理@2/21，返修回归后Try Run确认OK。长期措施：EXP同厂商检讨复盘确认中，同步检测当站AOI检出优化同步确认中@4/10 【整合对接】施明君 【责任部门】阵列部&检测技术部 【责任科室】曝光科&阵列触控检测科 | 施明君 | ARRAY | 屠厚磊 | Open
439 | W16 | 2025-04-13 15:30 | C453 | S向亮线 | CT | 7.67% | 2.39% | 7.67% | 3.08% | 【产品型号】C453 【不良名称】S向亮线 【发生站点】CT 【是否再发】否 【首次通报】01/00 00:00 【基础分析】MAP集中：1AU0, 1CG0, 1CR0, 2CG0, 2CR0 LOT集中： L3CA52E1N GLASS集中：L3CA52E05262 【异常良损】当日良损7.67%，当月良损2.39%，批次良损3.08%，03/30批次较上批次恶化0.33% 【异常原因】*** 【Inline监控】监控站点 【是否止血】*** 【影响范围】数量，过货完成时间 【改善措施】*** 【整合对接】施明君 【责任部门】*** 【责任科室】*** | 【异常原因】CG/CR模位高发聚集主要受15400 Mask Defect异常影响，Inline已知异常，异常目前复盘推进中 【Inline监控】AOI 15629/15420&AT 186T1 【是否止血】是，3/20已止血 【影响范围】3/15&3/16&3/19&3/30蒸镀批次，预估批次恶化影响0.8% 【改善措施】临时措施：异常Mask返修处理@3/21，返修回归后Try Run确认OK。长期措施：EXP同厂商检讨复盘确认中，同步检测当站AOI检出优化同步确认中@4/10 【整合对接】施明君 【责任部门】阵列部&检测技术部 【责任科室】曝光科&阵列触控检测科 | 施明君 | ARRAY | 屠厚磊 | Open
440 | W16 | 2025-04-13 15:30 | C51 | 接地短路 | MVI | 20.05% | 4.2% | 18.08% | 0.33% | 【产品型号】C51 【不良名称】接地短路 【发生站点】MVI 【是否再发】否 【首次通报】04/13 15:30 【基础分析】map集大板两头，Glass L3C351E1H202/L3C34CE1P291/L3C34CE1P292聚集 【异常良损】当日良损20.05%，当月良损4.20%，批次良损0.33%，03/03批次较上批次恶化0.31% 【异常原因】*** 【Inline监控】监控站点 【是否止血】*** 【影响范围】数量，过货完成时间 【改善措施】*** 【整合对接】李力 【责任部门】*** 【责任科室】*** | 异常良损：3/3批次良损0.68%，较上批次恶化0.38% 异常原因：高发Glass为Peeling撕膜片，撕膜站点均为43400，AVI 集中过货。 是否止血：是，批次已过货完 影响范围：3/3批次Short 390pcs,撕膜高发片271pcs 改善措施】人员撕膜手法培训，OLED TEG Peeling调查，按比例还原 【整合对接】 责任部门：触控部 责任科室：刻蚀科 | 李力 | TP | 屠厚磊 | Open
441 | W16 | 2025-04-13 15:30 | C51 | 线路间短路 | MVI | 73.18% | 16.1% | 65.96% | 1.54% | 【产品型号】C51 【不良名称】线路间短路 【发生站点】MVI 【是否再发】否 【首次通报】04/13 15:30 【基础分析】Glass集中： L3C351E1H202/L3C351E1H201/ L3C34CE1V082/ L3C34CE1P291/ L3C34CE1P29 【异常良损】当日良损73.18%，当月良损16.10%，批次良损1.54%，03/03批次较上批次恶化0.89% 【异常原因】*** 【Inline监控】监控站点 【是否止血】*** 【影响范围】数量，过货完成时间 【改善措施】*** 【整合对接】李力 【责任部门】*** 【责任科室】*** | 异常良损：3/3批次良损0.68%，较上批次恶化0.38% 异常原因：高发Glass为Peeling撕膜片，撕膜站点均为43400，AVI 集中过货。 是否止血：是，批次已过货完 影响范围：3/3批次Short 390pcs,撕膜高发片271pcs 改善措施】人员撕膜手法培训，OLED TEG Peeling调查，按比例还原 【整合对接】 责任部门：触控部 责任科室：刻蚀科 | 李力 | TP | 屠厚磊 | Open
442 | W16 | 2025-04-13 15:30 | M596 | S向边缘Mura | MVI | 4.93% | 0.24% | 0.78% | 4.25% | 【产品型号】M596 【不良名称】S向边缘Mura 【发生站点】MVI 【是否再发】否 【首次通报】04/13 15:30 【基础分析】MAP集中：A/U列，膜位1AB0, 2EM0聚集 【异常良损】当日良损4.93%，当月良损0.24%，批次良损4.25%，04/01批次较上批次恶化4.01% 【异常原因】*** 【Inline监控】监控站点 【是否止血】*** 【影响范围】数量，过货完成时间 【改善措施】*** 【整合对接】汪前前 【责任部门】*** 【责任科室】*** | 【异常原因】4/1批次从L1 CD换至L2 CD导致，换线不Rework影响不良升高 【Inline监控】21230 TFE LOI已监控到 【是否止血】是，Inline已提前调整干预 【影响范围】4/1批次 批次预估良损3.34% 【改善措施】①排产调试时间协调；②垫片降低机差影响；③Inline及时干预调整Offset&Stay Time 【整合对接】汪前前 【责任部门】蒸镀封装部/工艺整合部 【责任科室】张网科/设备科/OLED整合科 | 汪前前 | OLED | 屠厚磊 | Open
443 | W16 | 2025-04-13 15:30 | M596 | TP第三层剥离后膜层Peeling | CUT | 0.23% | 0.17% | 0.67% | 0.61% | 【产品型号】M596 【不良名称】TP第三层剥离后膜层Peeling 【发生站点】CUT 【是否再发】否 【首次通报】04/13 15:30 【基础分析】MAP集中：1BJ0, 1BK0, 1BL0, 2CJ0, 2CK0及U列 【异常良损】当日良损0.23%，当月良损0.17%，批次良损0.61%，04/01批次较上批次恶化0.08% 【异常原因】*** 【Inline监控】监控站点 【是否止血】*** 【影响范围】数量，过货完成时间 【改善措施】*** 【整合对接】李力 【责任部门】*** 【责任科室】*** | 【异常原因】ESD击伤至AA区，CMM mask改版，由MB001套改善效果不佳，导致不良飙升 【Inline监控】TFE AO已检出 【是否止血】否 【改善措施】MB001清洗@4/30批次 【整合对接】 | 汪前前 | OLED | 屠厚磊 | Open
444 | W16 | 2025-04-13 15:30 | N236 | G向单暗线 | AVI | 2.46% | 2.63% | 3.18% | 1.96% | 【产品型号】N236 【不良名称】G向单暗线 【发生站点】AVI 【是否再发】否 【首次通报】04/13 15:30 【基础分析】MAP集中：2DD0 【异常良损】当日良损2.46%，当月良损2.63%，批次良损1.96%，03/11批次较上批次恶化0.36% 【异常原因】*** 【Inline监控】监控站点 【是否止血】*** 【影响范围】数量，过货完成时间 【改善措施】*** 【整合对接】施明君 【责任部门】*** 【责任科室】*** | 【异常原因】2DD膜位聚集为Inline已知，L层外围套孔残留，解析圆圈RS导致SCN信号短路 【Inline监控】15220/420/620可见 【是否止血】是 【影响范围】3/11批次0.4% 【改善措施】ECS中量验证1L400 ADI 6.65→5.5 不良显著改善，大量验证PCCB 4/9评审已通过 【整合对接】施明君 【责任部门】阵列部/工艺整合部 【责任科室】阵列整合科 | 施明君 | ARRAY | 屠厚磊 | Open
445 | W16 | 2025-04-13 15:30 | N236 | S向亮线 | AVI | 4.23% | 5.65% | 6.64% | 5.67% | 【产品型号】N236 【不良名称】S向亮线 【发生站点】AVI 【是否再发】否 【首次通报】04/13 15:30 【基础分析】膜位集中2D行 【异常良损】当日良损4.23%，当月良损5.65%，批次良损5.67%，03/11批次较上批次恶化1.74% 【异常原因】*** 【Inline监控】监控站点 【是否止血】*** 【影响范围】数量，过货完成时间 【改善措施】*** 【整合对接】施明君 【责任部门】*** 【责任科室】*** | 【异常原因】圆圈RS异物影响（L层外围套孔残留，15000 M3 PVD前清洗残留在AA区） 【Inline监控】15220/420/620可见 【是否止血】是 【影响范围】3/11批次1.0% 【改善措施】ECS中量验证1L400 ADI 6.65→5.5 不良显著改善，大量验证PCCB 4/9评审已通过 【整合对接】施明君 【责任部门】阵列部/工艺整合部 【责任科室】阵列整合科 | 施明君 | ARRAY | 屠厚磊 | Open
446 | W16 | 2025-04-14 09:00 | C452 | 来料外围OLED 异物 | CUT | 1.52% | 0.66% | 1.8% | 1.32% | 【产品型号】C452 【不良名称】来料外围OLED 异物 【发生站点】CUT 【是否再发】是 【首次通报】03/15 10:00 【基础分析】 【异常良损】当日良损1.52%，当月良损0.66%，批次良损1.32%，04/07批次较上批次恶化0.72% | 【异常原因】蒸镀ESD击伤，过货影响 【Inline监控】监控站点43629 【是否止血】 否 【改善措施】高发CMM Mask禁用 【整合对接】 【责任部门】蒸镀封装部 【责任科室】蒸镀 | 王磊 | OLED | 屠厚磊 | Open
447 | W16 | 2025-04-14 09:00 | N236 | 金属Peeling | CT | 2.18% | 1.7% | 2.18% | 44% | 【产品型号】N236 【不良名称】金属Peeling 【发生站点】CT 【是否再发】是 【首次通报】04/11 12:00 【基础分析】LOT集中：L3N252E0C, L3N252E0Q, L3N252E0Z, L3N252E13, L3N252E17 SHEET集中： L3N252E0C15, L3N252E0Q15, L3N252E0Z15, L3N252E1315, L3N252E1715 【异常良损】当日良损2.18%，当月良损1.70%，批次良损44.00%，03/23批次较上批次恶化2.73% | 【异常原因】多为Mask首片开始的白色金属异物，解析结果主要成分为Fe/Ni(FMM成分),当前MS沉降实验出现1处疑似白色金属异物，Mask上机检无异常，推测来源蒸镀MS为来源之一 【Inline监控】监控站点21329 【是否止血】否 【改善措施】Repair机台沉降确定，电解FMM下批次RW 【整合对接】 【责任部门】蒸镀封装部【责任科室】清洗科 | 王磊 | OLED | 屠厚磊 | Open
448 | W16 | 2025-04-14 09:00 | D137 | G向单亮线 | AVI | 1.03% | 1.49% | 1.58% | 1.05% | 【产品型号】D137 【不良名称】G向单亮线 【发生站点】AVI 【是否再发】否 【首次通报】04/14 09:00 【基础分析】LOT集中： L3DB52E08 【异常良损】当日良损1.03%，当月良损1.49%，批次良损1.05%，03/29批次较上批次恶化0.61% | 【异常原因】匹配RS主要为A1CFB&A1CIP，11000 3AFC02整体偏高，初步确认受3AFC02 DKC影响 【Inline监控】11629 【是否止血】是 【影响范围】2LOT，3/29 批次预估影响恶化0.2% 【改善措施】3AFC02 DKC轴承更换@3/12，更换后RS已 Trend Down改善。 【整合对接】施明君 【责任部门】阵列部 【责任科室】CLN | 施明君 | ARRAY | 屠厚磊 | Open
449 | W16 | 2025-04-14 09:00 | M655 | G向单暗线 | MVI | 3.76% | 0.51% | 1.17% | 3.55% | 【产品型号】M655 【不良名称】G向单暗线 【发生站点】MVI 【是否再发】否 【首次通报】04/14 09:00 【基础分析】MAP集中A行，R/V列 【异常良损】当日良损3.76%，当月良损0.51%，批次良损3.55%，03/29批次较上批次恶化1.63% | 【异常原因】3/29批次基本产出完全，CT数据看G向单暗线对比上批次降低0.04%(AVI降低，MVI升高，整体降低），MVI存在多列G向线聚集，Array机腔差未发现明显MAP差异，确认部分异常Panel AVI原图大部分未发现明显G向线；确认MAP聚集形式与切割工艺相关性较大，且切割存在工位不良率差异，已反馈屏体确认 【Inline监控】/ 【是否止血】否 【影响范围】/ 【改善措施】待屏体调查确认后反馈 【整合对接】施明君 【责任部门】/ 【责任科室】/ | 施明君 | ARRAY | 屠厚磊 | Open
450 | W16 | 2025-04-14 09:00 | N236 | S向单暗线 | AVI | 2.14% | 2.26% | 2.76% | 1.69% | 【产品型号】N236 【不良名称】S向单暗线 【发生站点】AVI 【是否再发】否 【首次通报】04/14 09:00 【基础分析】MAP集中：2BB0 【异常良损】当日良损2.14%，当月良损2.26%，批次良损1.69%，03/11批次较上批次恶化0.65% | 异常原因】截止目前N236 3/11批次AVI整体线不良无恶化，S向线无恶化，S向单暗线恶化0.3%，确认3/11批次Inline AT MAP未见2BB聚集，查看AVI图确认为ESD 位置基本固定，结合之前调查解析结果为OLED CMM ESD影响 【Inline监控】/ 【是否止血】否 【影响范围】3/11批次 【改善措施】请OLED反馈 【整合对接】 | 施明君 | ARRAY | 屠厚磊 | Open
451 | W16 | 2025-04-14 09:00 | M680 | 来料责PCD ESD | CUT | 0.5592% | 1.374% | 1.429% | 2.25% | 【产品型号】M680 【不良名称】来料责PCD ESD 【发生站点】CUT 【是否再发】否 【首次通报】04/14 09:00 【基础分析】工单：50002754P01，MAP集中：1BJ/K/L/M，2BK/2CK； 【异常良损】当日良损0.56%，当月良损1.37%，批次良损2.25%，/ | 【异常原因】取消AT电路导致COP区域ESD击伤 Inline拦截判杀 【Inline监控】21320/43620检出拦截，S直接判杀，N等入风险仓发模组验证 【是否止血】是 【影响范围】8个高发膜位持续影响 【改善措施】①同系列新品检讨设计改善措施 ②VEES验证@4/11 | 王磊 | OLED | 屠厚磊 | Open
452 | W16 | 2025-04-14 15:30 | M596 | G向边缘Mura | MVI | 4.51% | 0.08% | 0.19% | 1.42% | 【产品型号】M596 【不良名称】G向边缘Mura 【发生站点】MVI 【是否再发】否 【首次通报】04/14 15:00 【基础分析】2A/2E行聚集 【异常良损】当日良损4.51%，当月良损0.08%，批次良损1.42%，04/01批次较上批次恶化1.40% | 【异常原因】：M596 为换线生产，未RW MASK（由于RW Mask较多机时有限与整合达成一致，优先RW良损较高Mask）,HRTA001 X/Y AB列共同偏位7~8um,HRTA001 X/Y CD列共同偏位8~9u且Y向CD列外扩5~6u 【Inline监控】监控站点 【是否止血】否 【改善措施】cycle下机后对内缩位置底部垫垫片，待下cycle确认改善效果【整合对接】刘雅伦【责任部门】蒸镀封装部【责任科室】张网科 | 刘雅伦 | OLED | 屠厚磊 | Open
453 | W16 | 2025-04-14 15:30 | D137 | Array来料责异常 | APP2 | 2.41% | 1.02% | 1.27% | 1.02% | 【产品型号】D137 【不良名称】Array来料责异常 【发生站点】APP2 【是否再发】否 【首次通报】04/14 15:00 【基础分析】LOT集中：L3DB52E05 【异常良损】当日良损2.41%，当月良损1.02%，批次良损1.02%，03/29批次较上批次恶化1.40% | 【异常原因】高发lot 无异常履历，原因暂未明确，需切片解析 【Inline监控】Array T620未发现异常 后站未检测 OLED 21320可见点状异常 【是否止血】否 【影响范围】上批次02/16蒸镀批无此异常，03/29批次首次发现 【改善措施】暂无 【整合对接】黄从城 【责任部门】待理清 【责任科室】待理清 | 黄从城 | ARRAY | 屠厚磊 | Open
454 | W16 | 2025-04-15 08:00 | M680 | 支撑膜异物 | APP2 | 1.092% | 0.3516% | 0.4512% | 0.35% | 【产品型号】M680 【不良名称】支撑膜异物 【发生站点】APP2 【是否再发】否 【首次通报】04/15 08:00 【基础分析】SHEET集中：L3MH52E0V，工单集中： 50002773P01， 50002779P01，MAP无集中性 【异常良损】当日良损1.09%，当月良损0.35%，批次良损0.35%，/ | 原因：PIN端模组FPC固定位置支撑膜膜异物，贴膜导致；集中贴膜14#M2A平台，时间集中14号12：08-12：51； 止血：是； 影响数量：118pcs； 改善措施：Panel平台及撕膜机构深度清洁；撕膜行径调整7.7-8；撕膜距离310-320；下料检无异常； 责任部门：屏体部贴膜科 | 熊川 | 屏体 | 屠厚磊 | Close
455 | W16 | 2025-04-15 08:00 | M655 | 屏体责报废 | MVI | 0.8788% | 0.05359% | 0.2199% | 0.07% | 【产品型号】M655 【不良名称】屏体责报废 【发生站点】MVI 【是否再发】否 【首次通报】04/15 08:00 【基础分析】SHEET集中：L3MG52E0E，Glass集中：L3MG52E0E24， L3MG52E0E251，MAP集中大板右半板 【异常良损】当日良损0.88%，当月良损0.05%，批次良损0.07%，3/29批恶化0.07% | 原因：AVI18#吸嘴破裂导致屏体压伤； 止血：是，切机首检； 改善措施】损坏吸嘴已进行更换； 【整合对接】 责任部门：检测技术部屏体检测科； | 熊川 | 屏体 | 屠厚磊 | Close
456 | W16 | 2025-04-15 09:00 | C452 | 显示异常 | MVI | 1.31% | 0.19% | 0.47% | 0.44% | 【产品型号】C452 【不良名称】显示异常 【发生站点】MVI 【是否再发】否 【首次通报】04/15 09:00 【基础分析】MAP/LOT无集中性 【异常良损】当日良损1.31%，当月良损0.19%，批次良损0.44%，03/19批次较上批次恶化0.29% | 【异常原因】单日飘高主要受C452 MVI R品 4/14集中过货影响，MVI By批次相比02/27批次 0.52%&0316批次 0.46%正常波动，暂持续监控 【Inline监控】/ 【是否止血】/ 【影响范围】/ 【改善措施】/ 【整合对接】杜开尧 【责任部门】/ 【责任科室】/ | 杜开尧 | ARRAY | 屠厚磊 | Open
457 | W16 | 2025-04-15 09:00 | C453 | 屏体黑斑 | MVI | 0.69% | 0.14% | 0.25% | 0.61% | 【产品号】C453 【不良名称】屏体黑斑 【发生站点】MVI 【是否再发】否 【首次通报】04/15 09:00 【基础分析】MAP集中：2EF0及U列 【异常良损】当日良损0.69%，当月良损0.14%，批次良损0.61%，03/18批次较上批次恶化0.58% | 【异常原因】Ｕ列推测为Array CST 制程pin 划伤导致，垫片改善预估4月底进行PPCB汇报，EF模位匹配Array CVD/PVD/CSTpin均能匹配，待Array前段同事进一步厘清； 【Inline监控】监控站点 【是否止血】否 【影响范围】3月30蒸镀批 【改善措施】Ｕ列推测为Array CST 制程pin 划伤导致，垫片改善预估4月底进行PPCB汇报，其他后续基于M516 LLO能量203/205验证通过进行平展提升工艺margin； 【整合对接】王建强 【责任部门】未厘清 【责任科室】未厘清 | 王建强 | ARRAY | 屠厚磊 | Open
458 | W16 | 2025-04-15 09:00 | M596 | 来料OLED膜破 | CUT | 0.06% | 0.02% | 0.08% | 0.07% | 【产品型号】M596 【不良名称】来料OLED膜破 【发生站点】CUT 【是否再发】否 【首次通报】04/15 09:00 【基础分析】MAP集中：1BJ0, 1BK0, 1BL0, 2BK0, 2CJ0, 2CK0 【异常良损】当日良损0.06%，当月良损0.02%，批次良损0.07%，04/01批次较上批次恶化0.06% | 【异常原因】下边框静电圆环击伤TP查杀，不良集中MB001 mask 【Inline监控】43629 【是否止血】是 【影响范围】6个高发膜位 【改善措施】①异常CMM mask禁用，改版&base mask择优上机@4/15 ②二元化改版mask上机验证@4/26 【整合对接】李晗 【责任部门】蒸镀封装部 【责任科室】蒸镀设备科 | 李晗 | OLED | 屠厚磊 | Open
459 | W16 | 2025-04-15 09:00 | M596 | 屏体来料破裂 | APP1 | 1.27% | 0.02% | 0.09% | 0.06% | 【产品型号】M596 【不良名称】屏体来料破裂 【发生站点】APP1 【是否再发】否 【首次通报】04/15 09:00 【基础分析】MAP集中：A/U列 LOT集中：L3MD52E2A 【异常良损】当日良损1.27%，当月良损0.02%，批次良损0.06%，04/01批次较上批次恶化0.05% | 【异常原因】A/U列集中为阵列CST导致的固定膜位破损 【Inline监控】A/U列固定膜位破损当站RS已检出 【是否止血】是 【影响范围】/ 【改善措施】自动化止滑垫更换目前完成345台，预计@4/30全部完成 【整合对接】李晗 【责任部门】自动化 【责任科室】自动化 | 李晗 | OLED | 屠厚磊 | Open
460 | W16 | 2025-04-15 09:00 | M655 | 35052_S | MVI | 0.9% | 0.06% | 0.22% | 0.07% | 【产品型号】M655 【不良名称】35052_S 【发生站点】MVI 【是否再发】否 【首次通报】04/15 09:00 【基础分析】MAP集中：L/M/N/S/T列，SHEET集中：L3MG52E0E24, L3MG52E0E25，GLASS集中：L3MG52E0E232, L3MG52E0E241, L3MG52E0E242, L3MG52E0E251, L3MG52E0E252 【异常良损】当日良损0.90%，当月良损0.06%，批次良损0.07%，03/29批次较上批次恶化0.07% | 【异常原因】实际为固定4区破裂，AVI18#切机时参数未确认到位，上料手Z轴点位异常导致 【Inline监控】当站切机检已发现 【是否止血】是 【影响范围】共89pcs，已过货完成 【改善措施】设备换型后标准作业流程内部重新培训宣导，AVI同现象不良设备报警逻辑收严，减小不良风险批 【整合对接】熊川 【责任部门】检测技术部 【责任科室】屏体检测科 | 熊川 | 屏体 | 屠厚磊 | Close
461 | W16 | 2025-04-15 09:00 | N236 | Aging AA区烧伤 | AGING | 10.75% | 2.02% | 4.65% | 6.61% | 【产品型号】N236 【不良名称】Aging AA区烧伤 【发生站点】AGING 【是否再发】否 【首次通报】04/15 09:00 【基础分析】MAP无集中 【异常良损】当日良损10.75%，当月良损2.02%，批次良损6.61%，03/11批次较上批次恶化4.8% | 【异常原因】单日飘高主要受N236 34001 R品 4/14集中过货影响，Aging By批次1.05%相比上批次01/26批次 1.02%正常波动，Mapping 2DD0膜位高发，Inline匹配主要受L层PR圆环残留影响 【Inline监控】15629 【是否止血】是 【影响范围】3/11批次 【改善措施】1L400 PH CD 6.65→5.5 减小PCCB导入,改善2DD0聚集，4/12批次聚集改善。 【整合对接】杜开尧 【责任部门】阵列部&工艺整合部 【责任科室】EXP&阵列整合科 | 杜开尧 | ARRAY | 屠厚磊 | Open
462 | W16 | 2025-04-15 09:00 | M680 | 屏体黑斑 | MVI | 2.91% | 0.23% | 0.29% | 1.18% | 【产品型号】M680 【不良名称】屏体黑斑 【发生站点】MVI 【是否再发】否 【首次通报】04/15 09:00 【基础分析】MAP集中大板右半板，LOT集中：L3MH52E03 【异常良损】当日良损2.91%，当月良损0.23%，批次良损1.18%，03/29批次较上批次恶化1.18% | 【异常原因】Mapping与其他产品屏体黑斑Map存在明显差异（M680单lot异常 S13 16 S25高发，目前存在右半板聚集） 查看lot履历为PH 13号机 M1 M2 ILD中量验证lot 另一lot L3MH52E0C无异常 其他履历没有明显异常 需进一步解析确认 【Inline监控】无法监控 【是否止血】是 【影响范围】单lot异常 【改善措施】待厘清 【整合对接】阵列整合 【责任部门】待确认 【责任科室】 待解析确认 | 王建强 | ARRAY | 屠厚磊 | Open
463 | W16 | 2025-04-15 16:00 | C453 | ELA后水渍残留 | CUT | 0.97% | 0.02% | 0.17% | 0.65% | 【产品型号】C453 【不良名称】ELA后水渍残留 【发生站点】CUT 【是否再发】否 【首次通报】04/15 16:00 【基础分析】MAP集中2C/D行，Glass集中L3CA52E0R022 【异常良损】当日良损0.97%，当月良损0.02%，批次良损0.65%，04/07批次较上批次恶化0.65% 【异常原因】*** 【Inline监控】监控站点 【是否止血】*** 【影响范围】数量，过货完成时间 【改善措施】*** 【整合对接】郭宇豪 【责任部门】*** 【责任科室】*** | 【异常原因】11300站3AFE02宕机导致DKC堵片，S2停留O31造成水渍异常 【Inline监控】11300 【是否止血】是，已判杀后续产出无异常 【影响范围】1sheet，2/28过货完成 【改善措施】前后lot无异常，偶发单片已对异常panel判S处理 【整合对接】郭宇豪 【责任部门】阵列部 【责任科室】清洗 | 郭宇豪 | ARRAY | 屠厚磊 | Open
464 | W16 | 2025-04-16 09:00 | C452 | 降等OLED责 | CUT | 1.16% | 0.06% | 0.22% | 0.61% | 【产品型号】C452 【不良名称】降等OLED责 【发生站点】CUT 【是否再发】否 【首次通报】04/16 09:00 【基础分析】MAP集中：E行聚集 LOT集中：L3CC52E0Z, L3CC52E17 【异常良损】当日良损1.16%，当月良损0.06%，批次良损0.61%，04/07批次较上批次恶化0.61% 【异常原因】*** 【Inline监控】监控站点 【是否止血】*** 【影响范围】数量，过货完成时间 【改善措施】*** 【整合对接】王磊 【责任部门】*** 【责任科室】*** | 【异常原因】T0UPT OLED降等，蒸镀CMM mask ESD击伤，改版mask恶化 【Inline监控】TP AOI 43620 【是否止血】否，4/7批次更换MC Port验证2cycle，将改版Mask更换为Base Mask验证2cycle 【影响范围】4/7批次预估0.5% 【改善措施】①4/7批次更换MC Port验证2cycle，将改版Mask更换为Base Mask验证2cycle；②OLED降C，后返工@4/23；③64pcs RA 120H无新增异常，规格优化@4/17 【整合对接】王磊 【责任部门】蒸镀封装部 【责任科室】蒸镀设备科 | 王磊 | OLED | 屠厚磊 | Open
465 | W16 | 2025-04-16 09:00 | C57 | TP复测NG | MVI | 5.22% | 0.18% | 1.05% | 0.2% | 【产品型号】C57 【不良名称】TP复测NG 【发生站点】MVI 【是否再发】否 【首次通报】04/16 09:00 【基础分析】MAP集中：2BJ0, 2CH0, 2CJ0 LOT集中：L3LF52E1X 【异常良损】当日良损5.22%，当月良损0.18%，批次良损0.20%，03/29批次较上批次恶化0.06% 【异常原因】*** 【Inline监控】监控站点 【是否止血】*** 【影响范围】数量，过货完成时间 【改善措施】*** 【整合对接】陈念泽 【责任部门】*** 【责任科室】*** | 【异常原因】①当日良损受35006人工复判集中过货影响；②C57 TP复测NG~90%为SPC划伤影响，非TP责；③查看高发模位LOG，均为TX贯穿，按解析为SPC划伤； 【是否止血】否，SPC划伤为来料异常，Dummy SPC设计影响 【影响范围】批次良损0.2%~0.3% 【改善措施】新产品取消Dummy SPC设计；TP良率还原 【整合对接】李力 责任部门：屏体设计部、蒸镀封装部 | 陈念泽 | TP | 屠厚磊 | Open
466 | W16 | 2025-04-16 09:00 | M596 | G向彩色带状Mura | MVI | 2.16% | 0.16% | 0.21% | 0.25% | 【产品型号】M596 【不良名称】G向彩色带状Mura 【发生站点】MVI 【是否再发】否 【首次通报】04/16 09:00 【基础分析】MAP集中A/U列 【异常良损】当日良损2.16%，当月良损0.16%，批次良损0.25%，04/01批次较上批次恶化0.15% 【异常原因】*** 【Inline监控】监控站点 【是否止血】*** 【影响范围】数量，过货完成时间 【改善措施】*** 【整合对接】王磊 【责任部门】*** 【责任科室】*** | 【异常原因】4/1批次原AB线体生产Mask首次切换CD线体生产 【Inline监控】LOI 21230 & 21200 【是否止血】是， ①4/15批次已上机新张网Mask 9pcs；②17pcsMask增加垫片优化PPA 【影响范围】4/1批次，预计影响批次~3% 【改善措施】①新张对应线体Mask 9pcs；②增加垫片优化PPA 【整合对接】王磊 【责任部门】蒸镀封装部 【责任科室】张网科 | 王磊 | OLED | 屠厚磊 | Open
467 | W16 | 2025-04-16 09:00 | M655 | Aging AA区烧伤 | AVI | 2.9% | 0.45% | 0.83% | 0.48% | 【产品型号】M655 【不良名称】Aging AA区烧伤 【发生站点】AVI 【是否再发】否 【首次通报】04/16 09:00 【基础分析】MAP集中：1AV0 LOT集中：L3MG52E01 【异常良损】当日良损2.90%，当月良损0.45%，批次良损0.48%，03/29批次较上批次恶化0.21% 【异常原因】*** 【Inline监控】监控站点 【是否止血】*** 【影响范围】数量，过货完成时间 【改善措施】*** 【整合对接】杜开尧 【责任部门】*** 【责任科室】*** | 【异常原因】异常调查匹配 15500 DE 3AED02 PC1集中高发，RS匹配受DE 2-1 ESD影响，Inline已知异常,初步确认受A角及中心刻蚀速率偏大影响，Inline反馈已及时停机调整 【Inline监控】15629 【是否止血】是 【影响范围】3LOT，主要集中L3MG52E01，3/13过货，批次预估影响0.15% 【改善措施】15500 DE 3AED02 PC1临时停腔@3/13，调整刻蚀速率Mapping进行Try Run已改善。 【整合对接】杜开尧 【责任部门】阵列部 【责任科室】DE | 杜开尧 | ARRAY | 屠厚磊 | Close
468 | W16 | 2025-04-16 16:00 | M596 | S向亮线 | AVI | 2.78% | 1.64% | 2.25% | 2.06% | 【产品型号】M596 【不良名称】S向亮线 【发生站点】AVI 【是否再发】是 【首次通报】03/26 09:00 【基础分析】4/1批次较上批次恶化0.42%，半板中心聚集，疑似CMM ESD导致，改版MASK上线后仍然发生 【异常良损】当日良损2.78%，当月良损1.64%，批次良损2.06%，4/1批次较上批次恶化0.42% 【异常原因】*** 【Inline监控】监控站点 【是否止血】*** 【影响范围】数量，过货完成时间 【改善措施】*** 【整合对接】施明君 【责任部门】*** 【责任科室】*** | 【异常原因】外围区域mask静电累积击伤造成阴极熔断缺失，导致S向亮线 【是否止血】否 【inline是否有监控到】是，21320站点C4ES4长边外围ESD击伤 【长期改善措施】mask改版 【整合对接】 【风险批数量】无 【风险批良损】11/11批次 影响1.75% | 施明君 | ARRAY | 缪康健 | Open
469 | W16 | 2025-04-16 16:00 | T219 | 彩斑Mura | MVI | 3.13% | 0.54% | 1% | 1.33% | 【产品型号】T219 【不良名称】彩斑Mura 【发生站点】MVI 【是否再发】是 【首次通报】03/25 09:00 【基础分析】3/23批次较上批次恶化0.92%，2AA0膜位高发 【异常良损】当日良损3.13%，当月良损0.54%，批次良损1.33%，3/23批次较上批次恶化0.92% 【异常原因】*** 【Inline监控】监控站点 【是否止血】*** 【影响范围】数量，过货完成时间 【改善措施】*** 【整合对接】王磊 【责任部门】*** 【责任科室】*** | 【异常原因】①B路径集中，TB006 Mask集中；②Macro&MLR确认Mask状况@4/17；③留片解析@4/25 【Inline监控】LOI 21200 & 21230 【是否止血】否 【影响范围】0323批次，预计影响~3% 【改善措施】原因理清后更新 4/17 【整合对接】王磊 【责任部门】蒸镀封装部 【责任科室】清洗科 | 王磊 | OLED | 缪康健 | Open
470 | W16 | 2025-04-17 09:00 | C452 | 常暗黑斑Mura | MVI | 0.65% | 0.38% | 0.5% | 0.42% | 【产品型号】C452 【不良名称】常暗黑斑Mura 【发生站点】MVI 【是否再发】否 【首次通报】04/17 09:00 【基础分析】3/15批次较上批次恶化0.15%，大板A/E行聚集，LOT L3CC52E03/E07不良偏高 【异常良损】当日良损0.65%，当月良损0.38%，批次良损0.42%，3/15批次较上批次恶化0.15% 【异常原因】*** 【Inline监控】监控站点 【是否止血】*** 【影响范围】数量，过货完成时间 【改善措施】*** 【整合对接】施健丰 【责任部门】*** 【责任科室】*** | 【异常原因】异常Mapping、AVI现象及高发时间与点灯异物相同，故推测1A行常暗黑斑也是Ag析出（1A200有明显机差，3AFS07高发且有Mpping差（1A行集中），但1A220 AOI不可见，按照之前经验Ag析出与1A600相关，3/19批次开始是1A600 3AES01单机台过货，但常暗黑斑Mura1A200无机差），已安排解析确认@4/18，预计4/19产出解析结果 【Inline监控】1A620&1B820 AOI可见（后续Total defect Map监控并将此Defect更新进RS鉴本） 【是否止血】否（因产能问题，3AFS07无法禁Run C452，临时措施为C452优先3AFS06过货（制造控货），1A600 3AES08因Ag析出已禁Run，目前还未复机，目前1A600只有3AES01单机台过货，无法禁Run止损） 【影响范围】/ 【改善措施】临时措施为C452优先3AFS06过货（制造控货），长期措施待工艺反馈 【整合对接】施健丰 【责任部门】阵列部 【责任科室】PVD科&WET科 | 施健丰 | ARRAY | 缪康健 | Open
471 | W16 | 2025-04-17 09:00 | M680 | 金属Peeling | CUT | 0.19% | 0.19% | 0.16% | 0.4% | 【产品型号】M680 【不良名称】金属Peeling 【发生站点】CUT 【是否再发】否 【首次通报】04/17 09:00 【基础分析】4/7批次较上批次恶化0.33%，CUT站点不良率0.12%，无MAP集中性，LOT L3MH53E12不良偏高 【异常良损】当日良损0.19%，当月良损0.19%，批次良损0.40%，4/7批次较上批次恶化0.33% 【异常原因】*** 【Inline监控】监控站点 【是否止血】*** 【影响范围】数量，过货完成时间 【改善措施】*** 【整合对接】汪前前 【责任部门】*** 【责任科室】*** | 【异常原因】金属peeling，cycle首片高发，且随流片降低，推测Mask携带，Mask清洗强相关 【Inline监控】21320 TFE AOI 【是否止血】否 【影响范围】4/7批次不良 CUT 0.11%，较上批次（0.04%）恶化0.07% 【改善措施】①长期措施：金属peeling片屏体RA验证（当前异常片收集M702/C453）@4/30；②短期措施：更换清洗药液@4/2；加强Mask AOI检测，厘清来源@4/2 【整合对接】汪前前 【责任部门】蒸镀封装部 【责任科室】清洗科 | 汪前前 | OLED | 缪康健 | Open
472 | W16 | 2025-04-17 09:00 | N236 | OLED来料翘曲 | CUT | 2.64% | 0.39% | 0.59% | 1.75% | 【产品型号】N236 【不良名称】OLED来料翘曲 【发生站点】CUT 【是否再发】否 【首次通报】04/17 09:00 【基础分析】批次不良1.75%，较上批次恶化1.59%，CUT站点不良率0.39%，较上批次恶化0.37%，中板A行聚集 【异常良损】当日良损2.64%，当月良损0.39%，批次良损1.75%，3/23批次较上批次恶化1.59% 【异常原因】*** 【Inline监控】监控站点 【是否止血】*** 【影响范围】数量，过货完成时间 【改善措施】*** 【整合对接】汪前前 【责任部门】*** 【责任科室】*** | 【异常原因】N236 OLED来料翘曲，为N236来料MARK异常，FLA&LAMI屏蔽MARK作业，导致上保贴附精度偏移，DLA作业时发生剥离异常导致中板边缘褶皱，SLA后延伸至面内，导致屏体切割真空不达拔片，当前3/23批次都是来料MARK异常，开ECS单屏蔽Mark作业 【Inline监控】/ 【是否止血】是 【影响范围】/ 【改善措施】 【整合对接】 【责任部门】 【责任科室】 | 汪前前 | OLED | 缪康健 | Open
473 | W16 | 2025-04-18 09:00 | T219 | Other 5 | CT | 2.86% | 0.11% | 0.31% | 0.42% | 【产品型号】T219 【不良名称】Other 5 【发生站点】CT 【是否再发】否 【首次通报】04/18 09:00 【基础分析】批次不良0.42%，较上批次恶化0.42%，3个LOT集中 【异常良损】当日良损2.86%，当月良损0.11%，批次良损0.42%，3/23批次较上批次恶化0.42% 【异常原因】*** 【Inline监控】监控站点 【是否止血】*** 【影响范围】数量，过货完成时间 【改善措施】*** 【整合对接】邓冰 【责任部门】*** 【责任科室】*** | 【异常原因】Line1 PR2定量泵损坏，3月21日开始出现轻微漏气，随ink在打印头中累计造成造成堵孔或挂墨，打印过程中部分Nozzle喷墨不足导致产品出现G-Mura（异常片IJP膜厚偏薄1um），除TP AOI 43420站点抽检及屏体外观大视角可识别外，其他Mura AOI/TFE AOI/TP AOI/LOI/AVI等无法识别G向Mura 【Inline监控】监控站点43420/APP1 【是否止血】是 【影响范围】数量1.89Kpcs，过货完成时间4/1，G-Mura风险片分轻中重等级快推屏体外观确认，可见降C等，外观不可见续流后根据不同程度进行模组良率验证 【改善措施】临时措施：3/25更换新定量泵，确认补墨无异常，进行冲墨2L后设备复机；长期措施：1.定量泵管控方式有损坏更换变更为固定周期更换（1年）@4/20；2.每日点检定量泵排气孔及墨柜管路状态-已完成；3.气泡sensor目前单腔室验证完成，待技术委员会评审后导入-@5/30 ；4.推动检测提升Mura AOI检出能力，持续改进 【整合对接】邓冰 【责任部门】蒸镀封装部 【责任科室】IJP | 邓冰 | OLED | 缪康健 | Open
474 | W16 | 2025-04-18 17:00 | C453 | G3亮点 | MVI | 0.7% | 0.47% | 0.59% | 0.59% | 【产品型号】C453 【不良名称】G3亮点 【发生站点】MVI 【是否再发】否 【首次通报】04/18 17:00 【基础分析】3/30批次不良0.59%，较上批次恶化0.38% 【异常良损】当日良损0.70%，当月良损0.47%，批次良损0.59%，3/30批次较上批次恶化0.38% 【异常原因】*** 【Inline监控】监控站点 【是否止血】*** 【影响范围】数量，过货完成时间 【改善措施】*** 【整合对接】郭友 【责任部门】*** 【责任科室】*** | 【异常原因】C453 G3亮点高发集中panel R角位置，与解析确认与此前D106同类型异常原因一致：GatO CD偏小导致特性负偏，机腔差&CD数据确认不良与1G400 3APP03过货强相关 【Inline监控】AT 186T1 【是否止血】是 【影响范围】5lot 【改善措施】临时措施：暂对C453 1G400 3APP03禁run@4/18，长期措施待工艺调查确认 【整合对接】郭友 【责任部门】阵列部 【责任科室】PH | 郭友 | Array | 缪康健 | Open
475 | W16 | 2025-04-19 09:00 | C57 | 屏体黑斑 | MVI | 0.37% | 0.15% | 0.33% | 0.15% | 【产品型号】C57 【不良名称】屏体黑斑 【发生站点】MVI 【是否再发】否 【首次通报】04/19 09:00 【基础分析】批次不良0.17%，高于直板机屏体黑斑水平，2EE0/2ET0膜位集中，请屏体黑斑专项重点改善； 【异常良损】当日良损0.37%，当月良损0.15%，批次良损0.15%，3/29批次较上批次恶化0.04% 【异常原因】*** 【Inline监控】监控站点 【是否止血】*** 【影响范围】数量，过货完成时间 【改善措施】*** 【整合对接】王建强 【责任部门】*** 【责任科室】*** | 待反馈 | 王建强 | ARRAY | 缪康健 | Open
476 | W16 | 2025-04-19 09:00 | M680 | 屏体黑斑 | MVI | 1.03% | 0.39% | 0.4% | 0.45% | 【产品型号】M680 【不良名称】屏体黑斑 【发生站点】MVI 【是否再发】否 【首次通报】04/15 09:00 【基础分析】批次不良0.45%，M680 4个批次屏体黑斑持续高发，不良仍未止血，需求屏体黑斑专项尽快止血并改善 【异常良损】当日良损1.03%，当月良损0.39%，批次良损0.45%，4/7批次较上批次恶化0.16% 【异常原因】*** 【Inline监控】监控站点 【是否止血】*** 【影响范围】数量，过货完成时间 【改善措施】*** 【整合对接】王建强 【责任部门】*** 【责任科室】*** | 【异常原因】异常集中于L500 ED09-PC5， 调查确认与3.21电极更换履历匹配 【Inline监控】监控站点 【是否止血】9-5 M680 L500已禁Run 【影响范围 共计733 Sheet 【改善措施】待DE调查后回复 【整合对接】王建强 【责任部门】阵列部 【责任科室】干刻科 | 王建强 | ARRAY | 缪康健 | Open
477 | W16 | 2025-04-19 09:00 | T219 | S向亮线 | AVI | 5.8% | 3.88% | 4.22% | 4.75% | 【产品型号】T219 【不良名称】S向亮线 【发生站点】AVI 【是否再发】是 【首次通报】03/16 09:00 【基础分析】3/23批次S向亮线不良5.35%，较上批次恶化1.37%，AVI站点不良4.58%，较上批次恶化1.27% 【异常良损】当日良损5.80%，当月良损3.88%，批次良损4.75%，3/23批次较上批次恶化1.37% 【异常原因】*** 【Inline监控】监控站点 【是否止血】*** 【影响范围】数量，过货完成时间 【改善措施】*** 【整合对接】施明君 【责任部门】*** 【责任科室】*** | 【异常原因】当日T219 S向亮线不良高发无Lot/sheet集中性，Map 2BE0模位聚集定点拍照确认为ESD，坐标匹配 15200 3AFS04 LUM PIN，当前AVI产出为 FS04 3/18停机对策前过货，其余模位map无特殊聚集,制程产出区间RS无恶化,Array各站点未见明显机腔差 【Inline监控】监控站点 【是否止血】已止血 【影响范围】3/23批次良损0.31% 【改善措施】3/18 3AFS04 RMS已下,同步禁run中尺寸产品 【整合对接】施明君 【责任部门】Array 【责任科室】PVD | 施明君 | ARRAY | 缪康健 | Open
478 | W16 | 2025-04-19 16:00 | C57 | 单亮点 | MVI | 3.49% | 0.07% | 0.24% | 0.08% | 【产品型号】C57 【不良名称】单亮点 【发生站点】MVI 【是否再发】否 【首次通报】04/19 16:00 【基础分析】当天不良高发3.49%，批次不良0.08%，较上批次恶化0.05% 【异常良损】当日良损3.49%，当月良损0.07%，批次良损0.08%，3/29批次较上批次恶化0.05% 【异常原因】*** 【Inline监控】监控站点 【是否止血】*** 【影响范围】数量，过货完成时间 【改善措施】*** 【整合对接】郭友 【责任部门】*** 【责任科室】*** | 【异常原因】AVI 35004 CIM等级设置错误导致35004判定的亮点不良判R到MVI，未按正常Flow到CRP 35082进行二次维修 【Inline监控】35000 【是否止血】是 【影响范围】3/29蒸镀批 CRP 3PLR20设备 【改善措施】目前确认亮点降C6等不良共269Pcs，4/20提返工挽救 【整合对接】郭友 【责任部门】检测技术部 【责任科室】屏体检测科 程磊 | 郭友 | ARRAY | 缪康健 | Open
479 | W16 | 2025-04-19 16:00 | T219 | 二维码/十字Mark气泡 | APP2 | 7.64% | 0.08% | 0.23% | 0.3% | 【产品型号】T219 【不良名称】二维码/十字Mark气泡 【发生站点】APP2 【是否再发】否 【首次通报】04/19 16:00 【基础分析】当天不良高发7.64%，批次0.30%，较上批次恶化0.30% 【异常良损】当日良损7.64%，当月良损0.08%，批次良损0.30%，3/23批次较上批次恶化0.30% 【异常原因】*** 【Inline监控】监控站点 【是否止血】*** 【影响范围】数量，过货完成时间 【改善措施】*** 【整合对接】熊川 【责任部门】*** 【责任科室】*** | 【异常原因】十字mark位置气泡，集中贴膜15＃ M1A平台，4/15～4/17生产，时间不集中，后续暂无新增，贴膜调查中 【Inline监控】APP2检出 【是否止血】是 【影响范围】CT数据已体现 【改善措施】待贴膜当站调查反馈，十字mark气泡二次脱泡可100％挽救@4/27完成 【整合对接】熊川 【责任部门】屏体部 【责任科室】贴膜科 | 熊川 | 屏体 | 缪康健 | Open
480 | W17 | 2025-04-20 15:00 | M516 | PHT责PSI残留 | CUT | 0.13% | 0.02% | 0.11% | 0.12% | 【产品型号】M516 【不良名称】PHT责PSI残留 【发生站点】CUT 【是否再发】否 【首次通报】04/20 15:00 【基础分析】当天不良高发0.13%，超当月不良0.02% 两倍以上，批次恶化0.09%，L3MB53E0F LOT集中性较高，存在特殊MAP 【异常良损】当日良损0.13%，当月良损0.02%，批次良损0.12%，04/09批次较上批次恶化0.09% 【异常原因】*** 【Inline监控】监控站点 【是否止血】*** 【影响范围】数量，过货完成时间 【改善措施】*** 【整合对接】郭宇豪 【责任部门】*** 【责任科室】*** | 【异常原因】3APP01产出，无明显机腔差，RS density数据规格内，AOI type为S8单片残留超规 【Inline监控】11620 【是否止血】是，大颗残留inline RS已判杀 【影响范围】22panel，11400 3APP01 3/19过货 【改善措施】11620已重检重修，履历未发现异常，前后lot无异常，持续监控 【整合对接】郭宇豪 【责任部门】阵列部 【责任科室】TRC | 郭宇豪 | ARRAY | 朱乐生 | Close
481 | W17 | 2025-04-20 17:00 | C453 | 群亮点 | MVI | 2.62% | 0.42% | 2.62% | 0.54% | 【产品型号】C453 【不良名称】群亮点 【发生站点】MVI 【是否再发】否 【首次通报】04/20 17:00 【基础分析】当天不良2.62%，超当月0.42%两倍以上，批次恶化0.20%、存在特殊MAP，L3CA53E04/L3CA52E1W不良率高 【异常良损】当日良损2.62%，当月良损0.42%，批次良损0.54%，04/07批次较上批次恶化0.20% 【异常原因】*** 【Inline监控】监控站点 【是否止血】*** 【影响范围】数量，过货完成时间 【改善措施】*** 【整合对接】郭友 【责任部门】*** 【责任科室】*** | 【异常原因】GAT-O CD偏小导致特性负偏，3APP03集中过货 【Inline监控】否 【是否止血】是，禁用C4531G400（GAT-0PHT）3APP03@4/18 【影响范围】3APP03 过货 lot 【改善措施】根因需求PH反馈 【整合对接】郭友 【责任部门】阵列部 【责任科室】PHT | 郭友 | ARRAY | 朱乐生 | Monitor
482 | W17 | 2025-04-21 10:00 | C452 | 支撑膜异物 | APP2 | 0.15% | 0.04% | 0.15% | 0.06% | 【产品型号】C452 【不良名称】支撑膜异物 【发生站点】APP2 【是否再发】否 【首次通报】04/21 10:00 【基础分析】当天不良0.26%超当月0.04%两倍以上，未见特殊MAP，未见高发LOT 【异常良损】当日良损0.15%，当月良损0.04%，批次良损0.06%，04/07批次较上批次恶化0.02% 【异常原因】*** 【Inline监控】监控站点 【是否止血】*** 【影响范围】数量，过货完成时间 【改善措施】*** 【整合对接】郭晋嘉 【责任部门】*** 【责任科室】*** | 【异常原因】mapping集中于AE行&AU列，贴膜未见明显设备平台时间集中性，Lami delami剥离效果不佳导致中板外围particle残留，集中4/12、4/15产出 【Inline监控】APP1/APP2 【是否止血】是 【影响范围】CT数据已体现 【改善措施】已优化delami入刀参数，机台进行清洁，4/18异物水平下降（0.28%→0.05%），持续监控 【整合对接】郭晋嘉 【责任部门】蒸镀封装部 【责任科室】Lami科 | 郭晋嘉 | 屏体 | 朱乐生 | Monitor
483 | W17 | 2025-04-21 10:00 | C452 | 支撑膜气泡 | APP2 | 0.12% | 0.01% | 0.12% | 0.05% | 【产品型号】C452 【不良名称】支撑膜气泡 【发生站点】APP2 【是否再发】否 【首次通报】04/21 10:00 【基础分析】当天不良0.12%超当月0.01%两倍以上，未见特殊MAP，未见高发LOT 【异常良损】当日良损0.12%，当月良损0.01%，批次良损0.05%，04/07批次较上批次恶化0.05% 【异常原因】*** 【Inline监控】监控站点 【是否止血】*** 【影响范围】数量，过货完成时间 【改善措施】*** 【整合对接】郭晋嘉 【责任部门】*** 【责任科室】*** | 【异常原因】实物为十字mark，贴膜无设备时间集中，1#&5#均有发生，无明显集中性，新批次恶化，推测为产品mark段差增大，导致贴附支撑后出现mark区气泡 【Inline监控】APP2 【是否止血】否 【影响范围】CT数据已体现 【改善措施】不良品进行二次脱泡挽救，挽救率预估100% 【整合对接】郭晋嘉 【责任部门】屏体部 【责任科室】贴膜科 | 郭晋嘉 | 屏体 | 朱乐生 | Monitor
484 | W17 | 2025-04-21 10:00 | N236 | 膜层彩色异物 | CUT | 1.18% | 0.17% | 1.18% | 1.67% | 【产品型号】N236 【不良名称】膜层彩色异物 【发生站点】CUT 【是否再发】否 【首次通报】04/21 10:00 【基础分析】当天不良1.18%超当月0.17%两倍以上，1DB模位较集中，未见高发LOT 【异常良损】当日良损1.18%，当月良损0.17%，批次良损1.67%，04/09批次较上批次恶化1.64% 【异常原因】*** 【Inline监控】监控站点 【是否止血】*** 【影响范围】数量，过货完成时间 【改善措施】*** 【整合对接】王建强 【责任部门】*** 【责任科室】*** | 【异常原因】蒸镀过程中导轨or齿轮润滑油挥发。 【Inline监控】21230 【是否止血】否 【影响范围】4.09批次 【改善措施】source导轨/齿轮进行清洁：line1#CD OC1~9（4/17~28）line2#AB（4/18） 【整合对接】王建强 【责任部门】蒸镀技术 【责任科室】设备科 | 王建强 | OLED | 朱乐生 | Monitor
485 | W17 | 2025-04-21 17:00 | N236 | 支撑膜气泡 | APP2 | 5.2% | 0.3% | 2.76% | 0.85% | 【产品型号】N236 【不良名称】支撑膜气泡 【发生站点】APP2 【是否再发】否 【首次通报】04/21 17:00 【基础分析】当天不良5.20%超当月0.30%两倍以上。未见特殊MAP，未见高发LOT 【异常良损】当日良损5.20%，当月良损0.30%，批次良损0.85%，03/23批次较上批次恶化0.82% 【异常原因】*** 【Inline监控】监控站点 【是否止血】*** 【影响范围】数量，过货完成时间 【改善措施】*** 【整合对接】熊川 【责任部门】*** 【责任科室】*** | 【异常原因】气泡位于麻花区与AA区连接处，集中贴膜13# M2A平台，4/20 17点-20点生产，恶化原因暂不明确 【Inline监控】APP2检出 【是否止血】是 【影响范围】CT数据已体现 【改善措施】4/20已调整Z轴高度，暂无新增，持续监控；已打出不良二次脱泡挽救 【整合对接】熊川 【责任部门】屏体部 【责任科室】贴膜科 | 熊川 | 屏体 | 朱乐生 | Monitor
486 | W17 | 2025-04-22 10:30 | C452 | 孔区溢流 | APP2 | 0.15% | 0.01% | 0.07% | 0.05% | 【产品型号】C452 【不良名称】孔区溢流 【发生站点】APP2 【是否再发】否 【首次通报】04/21 17:00 【基础分析】当天不良0.15%超当月0.01%两倍以上。未见特殊MAP，未见高发LOT 【异常良损】当日良损0.15%，当月良损0.01%，批次良损0.05%，03/30批次较上批次恶化0.04% 【异常原因】*** 【Inline监控】监控站点 【是否止血】*** 【影响范围】数量，过货完成时间 【改善措施】*** 【整合对接】吕子明 【责任部门】*** 【责任科室】*** | 【异常原因】IJP设备宕机，导致墨水流平超时，孔区出现溢流，Inline按照3个同类像素进行监控通报，前段已知异常； 【Inline监控】是，21420（线上抽检）/21423（值班加检） 【是否止血】是，设备宕机已复机； 【影响范围】1Lot，预计过货完成时间@4/26 【改善措施】①设备已复机完成；②异常基板加检21423，确认现象后续流；③APP正常卡控； 【整合对接】吕子明 【责任部门】蒸镀封装部 【责任科室】打印科 | 吕子明 | OLED | 朱乐生 | Close
487 | W17 | 2025-04-24 17:30 | N236 | 显示异常 | MVI | 25.86% | 0.21% | 0.78% | 3.4% | 【产品型号】N236 【不良名称】显示异常 【发生站点】MVI 【是否再发】否 【首次通报】04/24 17:30 【基础分析】无Lot/sheet集中，2DD模位聚集 【异常良损】当日良损25.86%，当月良损0.21%，批次良损3.40%，03/11批次较上批次恶化1.54% 【异常原因】*** 【Inline监控】监控站点 【是否止血】*** 【影响范围】数量，过货完成时间 【改善措施】*** 【整合对接】朱仲飞 【责任部门】*** 【责任科室】*** | 【异常原因】单日飘高主要受N236 35052 MVI R品 4/24集中过货影响，CT By批次0.34%相比上批次01/26批次 0.83%未见明显上升恶化，Mapping 2DD0膜位高发，Inline匹配主要受L层PR圆环残留影响 【Inline监控】15629 【是否止血】是 【影响范围】3/11批次 【改善措施】1L400 PH CD 6.65→5.5 减小PCCB导入,改善2DD0聚集，4/12批次聚集改善。 【整合对接】杜开尧 【责任部门】阵列部&工艺整合部 【责任科室】EXP&阵列整合科 | 杜开尧 | ARRAY | 王永超 | Close
488 | W17 | 2025-04-25 10:00 | N236 | S向带状Mura | MVI | 4.73% | 0.35% | 0.67% | 5.53% | 【产品型号】N236 【不良名称】S向带状Mura 【发生站点】MVI 【是否再发】否 【首次通报】04/25 10:00 【基础分析】无Lot/sheet集中，1AA模位聚集 【异常良损】当日良损4.73%，当月良损0.35%，批次良损5.53%，03/11批次较上批次恶化4.19% 【异常原因】*** 【Inline监控】监控站点 【是否止血】*** 【影响范围】数量，过货完成时间 【改善措施】*** 【整合对接】施健丰 【责任部门】*** 【责任科室】*** | 【基础分析】无Lot/sheet集中，1AA模位聚集（异常片为改善前过货） 【异常良损】当日良损4.73%，当月良损0.35%，批次良损5.53%，03/11批次较上批次恶化4.19%（3/11蒸镀批CT不良率0.64%，上批次1/26蒸镀批不良率0.60%，无明显恶化） 【异常原因】经调查发现12620&12420 DM可见，12220 DM图不可见， C466为3APP05过货，N236产品3APP12过货无此异常；3APP05过货1AA0膜位聚集，故锁定与12400 3APP05强相关，现场流片确认：基板经过NZL3时，虽然NZL3未使用，大板尾端显影液膜会被NZL3刮蹭，造成局部S向显影不均，位置与mura对应 【Inline监控】DM图可见 【是否止血】是，①12400 3APP05临时禁Run C466/N236/T219/V100产品@2/26 【影响范围】数量，过货完成时间 【改善措施】①12400 3APP05临时禁Run C466/N236/T219/V100产品@2/26，②调整NZL3 Gap至9mm（7→9mm），流片确认无刮液膜现象，确认DM无异常@3/7 【整合对接】施健丰 【责任部门】阵列部 【责任科室】涂布科 | 施健丰 | ARRAY | 王永超 | Close
489 | W17 | 2025-04-25 10:00 | C452 | 彩斑Mura | MVI | 4.39% | 1.45% | 1.43% | 3.88% | 【产品型号】C452 【不良名称】彩斑Mura 【发生站点】MVI 【是否再发】否 【首次通报】04/25 10:00 【基础分析】无Lot/sheet/glass集中，2EB/1BQ模位聚集 【异常良损】当日良损4.39%，当月良损1.45%，批次良损3.88%，04/07批次较上批次恶化1.45% 【异常原因】*** 【Inline监控】监控站点 【是否止血】*** 【影响范围】数量，过货完成时间 【改善措施】*** 【整合对接】秦悦 【责任部门】*** 【责任科室】*** | 【异常原因】临时换线导致的没有时间RW（inline已知良损风险） 【Inline监控】监控站点LOI 【是否止血】是 。4/17已经RW异常列，inline无异常 【影响范围】0330蒸镀批次&0407蒸镀批次 【改善措施】后续换线提前沟通RW需求 【整合对接】秦悦 【责任部门】蒸镀封装科 【责任科室】张网 | 秦悦 | OLED | 王永超 | Close
490 | W17 | 2025-04-25 10:00 | C452 | S向边缘Mura | MVI | 3.41% | 3.88% | 1.68% | 2.48% | 【产品型号】C452 【不良名称】S向边缘Mura 【发生站点】MVI 【是否再发】否 【首次通报】04/25 10:00 【基础分析】无Lot/sheet/glass集中，2ER/1AH/1AS模位聚集 【异常良损】当日良损3.41%，当月良损3.88%，批次良损2.48%，04/07批次较上批次恶化0.99% 【异常原因】*** 【Inline监控】监控站点 【是否止血】*** 【影响范围】数量，过货完成时间 【改善措施】*** 【整合对接】秦悦 【责任部门】*** 【责任科室】*** | 【异常原因】Mask外观无异常，推测Mask对应位置贴合不良 【Inline监控】LOI监控到，目前新批次无异常 【是否止血】是。4/17已经ＲＷ，预计4/18批次可挽救0.5% 【影响范围】04/07批次 【改善措施】4/17日Mask异常列已经RW 【整合对接】秦悦 【责任部门】蒸镀封装科 【责任科室】清洗 | 秦悦 | OLED | 王永超 | Close
491 | W17 | 2025-04-25 17:00 | C453 | G3亮点 | MVI | 10.04% | 0.67% | 1.14% | 2.66% | 【产品型号】C453 【不良名称】G3亮点 【发生站点】MVI 【是否再发】否 【首次通报】04/25 17:00 【基础分析】无Lot/sheet集中，右半板聚集 【异常良损】当日良损10.04%，当月良损0.67%，批次良损2.66%，04/07批次较上批次恶化1.20% 【异常原因】*** 【Inline监控】监控站点 【是否止血】*** 【影响范围】数量，过货完成时间 【改善措施】*** 【整合对接】郭友 【责任部门】*** 【责任科室】*** | 【异常原因】C453 G3亮点高发集中panel R角位置，与解析确认与此前D106同类型异常原因一致：GatO CD偏小导致特性负偏，机腔差&CD数据确认不良与1G400 3APP03过货强相关 【Inline监控】AT 186T1 【是否止血】是 【影响范围】3APP03 过货 lot 【改善措施】临时措施：暂对C453 1G400 3APP03禁run@4/18，屏体ECS打可修复亮度点，后面返工修复 【整合对接】郭友 【责任部门】阵列部 【责任科室】PH | 郭友 | ARRAY | 王永超 | Monitor
492 | W17 | 2025-04-25 17:00 | M516 | S向边缘Mura | CT | 0.92% | 0.1% | 0.24% | 0.21% | 【产品型号】M516 【不良名称】S向边缘Mura 【发生站点】CT 【是否再发】否 【首次通报】04/25 17:00 【基础分析】无Lot/sheet/glass集中，2AU模位聚集 【异常良损】当日良损0.92%，当月良损0.10%，批次良损0.21%，04/09批次较上批次恶化0.20% 【异常原因】*** 【Inline监控】监控站点 【是否止血】*** 【影响范围】数量，过货完成时间 【改善措施】*** 【整合对接】秦悦 【责任部门】*** 【责任科室】*** | 【异常原因】M516 2#AB 换线首批影响 【Inline监控】LOI已监控 【是否止血】是 【影响范围】04/09批次 【改善措施】下批次提前RW 【整合对接】秦悦 【责任部门】蒸镀封装科 【责任科室】张网 | 秦悦 | OLED | 王永超 | Close
493 | W18 | 2025-04-27 17:00 | C452 | Aging ESD区烧伤 | AGING | 1.86% | 0.2% | 3.89% | 1.12% | 【产品型号】C452 【不良名称】Aging ESD区烧伤 【发生站点】AGING 【是否再发】否 【首次通报】04/27 17:00 【基础分析】无明显MAP集中性，LOT集中L3CC52E1A，L3CC52E27 【异常良损】当日良损1.86%，当月良损0.20%，批次良损1.12%，04/18批次较上批次恶化0.95% 【异常原因】*** 【Inline监控】监控站点 【是否止血】*** 【影响范围】数量，过货完成时间 【改善措施】*** 【整合对接】朱仲飞 【责任部门】*** 【责任科室】*** |  | 朱仲飞 | ARRAY | 王书 | Open
494 | W18 | 2025-04-27 17:00 | M596 | G3亮点 | MVI | 0.6% | 0.18% | 0.34% | 0.22% | 【产品型号】M596 【不良名称】G3亮点 【发生站点】MVI 【是否再发】否 【首次通报】04/27 17:00 【基础分析】无明显MAP集中性 【异常良损】当日良损0.60%，当月良损0.18%，批次良损0.22%，04/01批次较上批次恶化0.13% 【异常原因】*** 【Inline监控】监控站点 【是否止血】*** 【影响范围】数量，过货完成时间 【改善措施】*** 【整合对接】郭友 【责任部门】*** 【责任科室】*** | 【异常原因】①4/1批次CT不良率0.23%，Mapping无新增膜位聚集，11300 FE04#不良率0.31%稍高，待新AC到货后进行更换@5/E；②4/1批次G3亮点恢复最高等级限制，G3不良率恢复正常水平，与M516相当；G3取消等级限制已收集~170pcs panel，77pcs已发模组，有效结果产出@4/30； 【Inline监控】AT 【是否止血】专项持续改善项 【影响范围】/ 【改善措施】11300 ELA 4#新AC到货后进行更换@5/E 【整合对接】郭友 【责任部门】阵列部 【责任科室】清洗科 | 郭友 | ARRAY | 王书 | Open
495 | W18 | 2025-04-27 17:00 | C57 | G向单暗线 | CT | 1.52% | 0.92% | 1.18% | 1.46% | 【产品型号】C57 【不良名称】G向单暗线 【发生站点】CT 【是否再发】否 【首次通报】04/27 17:00 【基础分析】MAP集中性：多膜位集中 【异常良损】当日良损1.52%，当月良损0.92%，批次良损1.46%，04/26批次较3/29批次恶化0.49% 【异常原因】*** 【Inline监控】监控站点 【是否止血】*** 【影响范围】数量，过货完成时间 【改善措施】*** 【整合对接】施明君 【责任部门】*** 【责任科室】*** | 【异常原因】批次投入较少且CT产出率不高，确认AVI数据4/26批次G向线 1.29%，3/29批次G向线1.28% 无明显波动，暂持续监控 【Inline监控】/ 【是否止血】/ 【影响范围】/ 【改善措施】/ 【整合对接】施明君 【责任部门】/ 【责任科室】/ | 施明君 | ARRAY | 王书 | Open
496 | W18 | 2025-04-27 17:00 | C57 | S向亮线 | CT | 2.64% | 1.61% | 2.47% | 2.75% | 【产品型号】C57 【不良名称】S向亮线 【发生站点】CT 【是否再发】否 【首次通报】04/27 17:00 【基础分析】MAP集中性：多膜位集中 【异常良损】当日良损2.64%，当月良损1.61%，批次良损2.75%，04/26批次较3/29批次恶化1.09% 【异常原因】*** 【Inline监控】监控站点 【是否止血】*** 【影响范围】数量，过货完成时间 【改善措施】*** 【整合对接】施明君 【责任部门】*** 【责任科室】*** | 【异常原因】批次投入较少且CT产出率不高，确认AVI数据4/26批次G向线 1.29%，3/29批次G向线1.28% 无明显波动，暂持续监控 【Inline监控】/ 【是否止血】/ 【影响范围】/ 【改善措施】/ 【整合对接】施明君 【责任部门】/ 【责任科室】/ | 施明君 | ARRAY | 王书 | Open
497 | W18 | 2025-04-28 09:00 | C452 | 第四层ESD击伤AA区 | CT | 0.29% | 0.07% | 0.29% | 0.63% | 【产品型号】C452 【不良名称】第四层ESD击伤AA区 【发生站点】CT 【是否再发】是 【首次通报】03/12 11:00 【基础分析】新批次未改善仍有恶化趋势，MAP集中1BK0, 1BL0, 2BJ0, 2BK0, 2BL0, 2CJ0, 2CK0 【异常良损】当日良损0.29%，当月良损0.07%，批次良损0.63%，04/18批次较上批次恶化0.52% 【异常原因】*** 【Inline监控】监控站点 【是否止血】*** 【影响范围】数量，过货完成时间 【改善措施】*** 【整合对接】刘雅伦 【责任部门】*** 【责任科室】*** | 【异常原因】蒸镀阴极ESD击伤(阴极缺失),目前过货量少，本批次不良率0.18% 【Inline监控】监控站点 【是否止血】*** 【影响范围】数量，过货完成时间 【改善措施】*** 【整合对接】刘雅伦 【责任部门】蒸镀封装部 【责任科室】蒸镀 | 刘雅伦 | OLED | 王书 | Open
498 | W18 | 2025-04-28 09:00 | C452 | 降等OLED责 | CT | 0.41% | 0.09% | 0.41% | 0.53% | 【产品型号】C452 【不良名称】降等OLED责 【发生站点】CT 【是否再发】是 【首次通报】04/16 09:00 【基础分析】新批次未改善仍有恶化趋势，MAP集中E行 【异常良损】当日良损0.41%，当月良损0.09%，批次良损0.53%，04/18批次较上批次恶化0.53% 【异常原因】*** 【Inline监控】监控站点 【是否止血】*** 【影响范围】数量，过货完成时间 【改善措施】*** 【整合对接】刘雅伦 【责任部门】*** 【责任科室】*** | 【异常原因】CMM mask ESD击伤 【Inline监控】43620 T0UPT 【是否止血】否 【影响范围】预估4/18批次CUT降等&T0UPT 不良率0.30%,较上批次改善0.30% 【改善措施】1.CMM mask降速@4/18批次;2.1#C port VEES开启@4/18批次;3.最优组合MC Mask MA001&MB002上机@4/18批次 【整合对接】刘雅伦 【责任部门】蒸镀封装部 【责任科室】蒸镀设备科 | 刘雅伦 | OLED | 王书 | Open
499 | W18 | 2025-04-28 09:00 | C452 | S向棱形彩色带状Mura | CT | 0.54% | 0.23% | 0.54% | 0.35% | 【产品型号】C452 【不良名称】S向棱形彩色带状Mura 【发生站点】CT 【是否再发】是 【首次通报】04/05 10:00 【基础分析】MAP集中1CR0, 1CS0, 2AN0, 2CR0 【异常良损】当日良损0.54%，当月良损0.23%，批次良损0.35%，04/07批次较上批次恶化0.30% 【异常原因】*** 【Inline监控】监控站点 【是否止血】*** 【影响范围】数量，过货完成时间 【改善措施】*** 【整合对接】刘雅伦 【责任部门】*** 【责任科室】*** | 【异常原因】2AN膜位固定位置长条inline已知EGTA002相关，CR,CS膜位与3.27改善C471B膜位增加螺丝孔垫片相关 【Inline监控】21230 【是否止血】是 【改善措施】2AN膜位批次末RW,CRCS膜位需求工艺批次末进行垫片微调 【整合对接】刘雅伦 【责任部门】工艺整合 【责任科室】蒸镀封装科 | 刘雅伦 | OLED | 王书 | Close
500 | W18 | 2025-04-28 09:00 | C453 | 可修复亮点 | CT | 0.82% | 0.05% | 0.82% | 0.07% | 【产品型号】C453 【不良名称】可修复亮点 【发生站点】CT 【是否再发】否 【首次通报】04/28 09:00 【基础分析】MAP集中T/U列 【异常良损】当日良损0.82%，当月良损0.05%，批次良损0.07%，04/18批次较上批次恶化0.22% 【异常原因】*** 【Inline监控】监控站点 【是否止血】*** 【影响范围】数量，过货完成时间 【改善措施】*** 【整合对接】郭友 【责任部门】*** 【责任科室】*** | 【异常原因】GAT-O CD偏小导致特性负偏，3APP03集中过货 【Inline监控】否 【是否止血】是，禁用C4531G400（GAT-0PHT）3APP03@4/18 【影响范围】3APP03 过货 lot 【改善措施】根因需求PH反馈 【整合对接】郭友 【责任部门】阵列部 【责任科室】PHT | 郭友 | ARRAY | 王书 | Close
501 | W18 | 2025-04-28 09:00 | C453 | 屏体来料破裂 | CT | 0.2% | 0.05% | 0.2% | 0.28% | 【产品型号】C453 【不良名称】屏体来料破裂 【发生站点】CT 【是否再发】否 【首次通报】04/28 09:00 【基础分析】MAP集中E行，LOT集中 L3CA53E03, L3CA53E0V 【异常良损】当日良损0.20%，当月良损0.05%，批次良损0.28%，04/18批次较上批次恶化0.25% 【异常原因】*** 【Inline监控】监控站点 【是否止血】*** 【影响范围】数量，过货完成时间 【改善措施】*** 【整合对接】刘雅伦 【责任部门】*** 【责任科室】*** | 【异常原因】异常集中中板2号E行，为LLO扫描后2号板E行边缘提前分离并发生褶皱，经SLA贴附后延申至面内导致。2号板LLO后E行褶皱问题从2/27批次开始出现，具有明显的大板Mapping集中性，且by批次分析Lami各机台均有发生，判断为来料批次波动导致E行边缘膜层差异导致。 【Inline监控】LamiRS已检出 【是否止血】是 【影响范围】596half,截至4、28已全部切割完成 【改善措施】持续优化LLO边扫进行COVER 【整合对接】刘雅伦 【责任部门】蒸镀封装部 【责任科室】lami | 刘雅伦 | OLED | 王书 | Close
502 | W18 | 2025-04-28 09:00 | M596 | S向群暗线 | CT | 0.12% | 0.05% | 0.12% | 0.08% | 【产品型号】M596 【不良名称】S向群暗线 【发生站点】CT 【是否再发】否 【首次通报】04/28 09:00 【基础分析】MAP集中1BJ0, 1BK0, 1BL0, 2CK0 【异常良损】当日良损0.12%，当月良损0.05%，批次良损0.08%，04/01批次较上批次恶化0.06% 【异常原因】*** 【Inline监控】监控站点 【是否止血】*** 【影响范围】数量，过货完成时间 【改善措施】*** 【整合对接】施明君 【责任部门】*** 【责任科室】*** | 【异常原因】外围区域mask静电累积击伤造成阴极熔断缺失，导致S向亮线 【是否止血】否 【inline是否有监控到】是，21320站点C4ES4长边外围ESD击伤 【长期改善措施】mask改版 【整合对接】 【风险批数量】无 【风险批良损】11/11批次 影响1.75% | 施明君 | ARRAY | 王书 | Open
503 | W18 | 2025-04-28 16:00 | W378 | 金属Peeling | CT | 0.65% | 0.03% | 0.32% | 0.32% | 【产品型号】W378 【不良名称】金属Peeling 【发生站点】CT 【是否再发】否 【首次通报】04/28 16:00 【基础分析】Glass集中：L3A553E01151 【异常良损】当日良损0.65%，当月良损0.03%，批次良损0.32%，04/19批次较上批次恶化0.30% 【异常原因】*** 【Inline监控】监控站点 【是否止血】*** 【影响范围】数量，过货完成时间 【改善措施】*** 【整合对接】刘雅伦 【责任部门】*** 【责任科室】*** |  | 刘雅伦 | OLED | 王书 | Open
504 | W18 | 2025-04-29 08:00 | C50 | G3亮点 | CT | 3.59% | 0.79% | 2.6% | 0.96% | 【产品型号】C50 【不良名称】G3亮点 【发生站点】CT 【是否再发】否 【首次通报】03/02 10:30 【基础分析】无明显集中性 【异常良损】当日良损3.59%，当月良损0.79%，批次良损0.96%，04/15批次较上批次恶化0.36% 【异常原因】*** 【Inline监控】监控站点 【是否止血】*** 【影响范围】数量，过货完成时间 【改善措施】*** 【整合对接】郭友 【责任部门】*** 【责任科室】*** | 【异常原因】①4/15批次CT不良率0.96%，Mapping无新增膜位聚集，无明显Lot/sheet集中，11300 FE02#&FE04#不良率稍高，同期过货C57及LTPS M516不良率均未见明显升高，ELA2#&4# AC待到货后进行更换@5/E；②确认对应批次AT点不良结果与之前批次对比无恶化，屏体段AVI检出及CRP修复设备均无明显机差，同步进行Base解析确认，结果产出@5/2； 【Inline监控】AT 【是否止血】专项持续改善项 【影响范围】/ 【改善措施】11300 ELA 2#及4#新AC到货后进行更换@5/E 【整合对接】郭友 【责任部门】阵列部 【责任科室】清洗科 | 郭友 | ARRAY | 王书 | Open
505 | W18 | 2025-04-29 08:00 | W378 | 其他原因 | CT | 0.23% | 0.04% | 0.17% | 0.19% | 【产品型号】W378 【不良名称】其他原因 【发生站点】CT 【是否再发】否 【首次通报】04/29 08:00 【基础分析】GLASS集中L3A553E02042，MAP集中2板A/E/U/Z列 【异常良损】当日良损0.23%，当月良损0.04%，批次良损0.19%，04/19批次较上批次恶化0.18% 【异常原因】*** 【Inline监控】监控站点 【是否止血】*** 【影响范围】数量，过货完成时间 【改善措施】*** 【整合对接】李晗 【责任部门】*** 【责任科室】*** | 【异常原因】切割&贴膜调机报废片 【Inline监控】无 【是否止血】是 【影响范围】11panel 【改善措施】不良panel改判@4/29 【整合对接】李晗 【责任部门】屏体部 【责任科室】切割&贴膜科 | 李晗 | OLED | 王书 | Close
506 | W18 | 2025-04-30 10:00 | C452 | 暗点 | MVI | 1.59% | 0.34% | 0.66% | 1.37% | 【产品型号】C452 【不良名称】暗点 【发生站点】MVI 【是否再发】否 【首次通报】04/30 10:00 【基础分析】LOT集中L3CC52E1B 【异常良损】当日良损1.59%，当月良损0.34%，批次良损1.37%，MVI 04/07批次较上批次恶化0.64% 【异常原因】*** 【Inline监控】监控站点 【是否止血】*** 【影响范围】数量，过货完成时间 【改善措施】*** 【整合对接】郭友 【责任部门】*** 【责任科室】*** | 【异常原因】Mapping N/P列聚集，同P品单亮点Map，为1F400 3APP03 IGZO断线异常影响，对应设备C452已禁Run止损@4/29，长期改善措施IGZO断线专项持续改善验证中； 【Inline监控】AT 【是否止血】是，1F400 3APP03 C452禁Run止损@4/29 【影响范围】4/7批次~0.2% 【改善措施】1F400 3APP03 C452禁Run止损@4/29，后续搭载实验进行DB升温验证； 【整合对接】郭友 【责任部门】阵列部 【责任科室】涂布科 | 郭友 | ARRAY | 王书 | Open
507 | W18 | 2025-04-30 10:00 | C452 | G3亮点 | MVI | 2.74% | 0.49% | 0.72% | 1.6% | 【产品型号】C452 【不良名称】G3亮点 【发生站点】MVI 【是否再发】否 【首次通报】04/30 10:00 【基础分析】MAP无明显集中性 【异常良损】当日良损2.74%，当月良损0.49%，批次良损1.60%，MVI 04/07批次较上批次恶化0.50% 【异常原因】*** 【Inline监控】监控站点 【是否止血】*** 【影响范围】数量，过货完成时间 【改善措施】*** 【整合对接】郭友 【责任部门】*** 【责任科室】*** | 【异常原因】①4/15批次CT不良率0.96%，Mapping无新增膜位聚集，无明显Lot/sheet集中，11300 FE02#&FE04#不良率稍高，同期过货C57及LTPS M516不良率均未见明显升高，ELA2#&4# AC待到货后进行更换@5/E；②确认对应批次AT点不良结果与之前批次对比无恶化，屏体段AVI检出及CRP修复设备均无明显机差，同步进行Base解析确认，结果产出@5/2； 【Inline监控】AT 【是否止血】专项持续改善项 【影响范围】/ 【改善措施】11300 ELA 2#及4#新AC到货后进行更换@5/E 【整合对接】郭友 【责任部门】阵列部 【责任科室】清洗科 | 郭友 | ARRAY | 王书 | Open
508 | W18 | 2025-04-30 10:00 | C57 | 膜层彩色异物 | CT | 0.51% | 0.07% | 0.19% | 0.23% | 【产品型号】C57 【不良名称】膜层彩色异物 【发生站点】CT 【是否再发】否 【首次通报】04/30 10:00 【基础分析】MAP集中1A/1E/2A/2B行，GLASS集中L3LF53E10142, L3LF53E10152 【异常良损】当日良损0.51%，当月良损0.07%，批次良损0.23%，04/19批次较上批次恶化0.17% 【异常原因】*** 【Inline监控】监控站点 【是否止血】*** 【影响范围】数量，过货完成时间 【改善措施】*** 【整合对接】汪前前 【责任部门】*** 【责任科室】*** | 【基础分析】MAP集中1A/1E/2A/2B行，GLASS集中L3LF53E10142, L3LF53E10152 【异常良损】当日良损0.51%，当月良损0.07%，批次良损0.23%，04/19批次较上批次恶化0.17% 【异常原因】不良集中4/19批次,多为cycle首件高发,随流片降低,推测与蒸镀油脂溅射相关 【Inline监控】21320 【是否止血】是 【影响范围】4/19批次不良率0.10%,较3/29上批次0.06%,恶化0.04% 【改善措施】1.进行MS清洁,检查无油脂飞溅现象,确认清洁后流片膜层彩色异物发送率@4/25-->4/26批次膜层彩色异物0.04%,有改善;2.MS联轴器位置网板换成盲板,厂商制作中,预计5月中到厂验证 【整合对接】汪前前 【责任部门】蒸镀封装部 【责任科室】蒸镀设备科 | 汪前前 | OLED | 王书 | Close
509 | W18 | 2025-04-30 10:00 | M516 | 显示异常 | MVI | 14.21% | 0.39% | 9.87% | 2.47% | 【产品型号】M516 【不良名称】显示异常 【发生站点】MVI 【是否再发】否 【首次通报】04/30 10:00 【基础分析】无明显MAP集中性 【异常良损】当日良损14.21%，当月良损0.39%，批次良损2.47%，MVI 04/09批次较上批次恶化0.87% 【异常原因】*** 【Inline监控】监控站点 【是否止血】*** 【影响范围】数量，过货完成时间 【改善措施】*** 【整合对接】朱仲飞 【责任部门】*** 【责任科室】*** | 【异常原因】1）确认为Aging R品集中过货，AVI成像60% 为G向分屏（比对到Rs无集中），30%为黑屏及OK 屏，无lot集中性，待借屏进一步分析 2）Aging站点不良较上批次下降0.04% 【Inline监控】/ 【是否止血】/ 【影响范围】/ 【改善措施】/ 【整合对接】 | 朱仲飞 | ARRAY | 王书 | Open
510 | W18 | 2025-04-30 10:00 | N236 | Pin端压伤 | CT | 94.23% | 0.24% | 4.4% | 1.13% | 【产品型号】N236 【不良名称】Pin端压伤 【发生站点】CT 【是否再发】否 【首次通报】04/30 10:00 【基础分析】LOT集中L3N253E05 【异常良损】当日良损94.23%，当月良损0.24%，批次良损1.13%，04/09批次较上批次恶化1.08% 【异常原因】*** 【Inline监控】监控站点 【是否止血】*** 【影响范围】数量，过货完成时间 【改善措施】*** 【整合对接】熊川 【责任部门】*** 【责任科室】*** | 【异常原因】集中贴膜13# M1A平台，平台治具表面存在凹坑（推测因国产治具表层涂料材质不佳，日常清洁时使用酒精擦拭导致表层涂料剥落），产品贴附时造成Pin端压伤，非致死不良，但存在风险无法直接后流 【Inline监控】APP2检出 【是否止血】是 【影响范围】风险批共275pcs，APP2已过货完成 【改善措施】异常平台已进行更换，同时采购韩国原厂平台备用；风险批已单独入库静置，15天后返工过MVI+APP2，无异常产品释放 【整合对接】 | 熊川 | 屏体 | 王书 | Open
511 | W18 | 2025-04-30 10:00 | T219 | 可修复暗点 | MVI | 2.51% | 0.51% | 1% | 1.13% | 【产品型号】T219 【不良名称】可修复暗点 【发生站点】MVI 【是否再发】否 【首次通报】04/30 10:00 【基础分析】无特殊MAP集中性 【异常良损】当日良损2.51%，当月良损0.51%，批次良损1.13%，03/23批次较上批次恶化0.35% 【异常原因】*** 【Inline监控】监控站点 【是否止血】*** 【影响范围】数量，过货完成时间 【改善措施】*** 【整合对接】郭友 【责任部门】*** 【责任科室】*** | 【异常良损】3/23批次可修复暗点0.44%，较上批次恶化0.07%，当日良损0.51%，当月良损0.51% 【异常原因】T219 0323批次可修复暗点MAP未见特殊聚集,lot/sheet未见明显集中性，拉取Array制程机腔差未见明显集中性,AVI/CRP站点未见工位集中性，OLED FMM MASK未见cycle集中性，持续关注后续产出 【Inline监控】/ 【是否止血】否 【影响范围】3/23批次~0.44% 【改善措施】CRP确认该类暗点不可修复，持续关注产出情况 【整合对接】郭友 【责任部门】PIE 【责任科室】阵列整合 | 郭友 | ARRAY | 王书 | Open
512 | W18 | 2025-04-30 16:00 | C452 | Pin端脏污 | APP2 | 1.81% | 0.02% | 0.11% | 0.16% | 【产品型号】C452 【不良名称】Pin端脏污 【发生站点】APP2 【是否再发】否 【首次通报】04/30 16:00 【基础分析】LOT集中：L3CC52E1E，MAP集中右半板 【异常良损】当日良损1.81%，当月良损0.02%，批次良损0.16%，04/18批次较上批次恶化0.16% | 【异常原因】排查原因为平台密封油渗出，脏污黏附在产品导致pin端脏污，异常经验证可擦拭 【Inline监控】APP2 【是否止血】是 【影响范围】时间集中于4/30 2：54~4/30 5:00 贴膜平台集中于M1A平台，异常产品累计300pcs 【改善措施】4/30白班将异常平台下线排出清洁保养，待工艺擦拭完毕后流，预估挽救率100% 【整合对接】郭晋嘉 【责任部门】屏体部 【责任科室】贴膜科 | 郭晋嘉 | 屏体 | 屠厚磊 | Monitor
513 | W18 | 2025-04-30 16:00 | M530 | 膜层彩色异物 | CUT | 0.38% | 21.81% | 21.81% | 21.81% | 【产品型号】M530 【不良名称】膜层彩色异物 【发生站点】CUT 【是否再发】否 【首次通报】04/30 16:00 【基础分析】LOT集中： L3ME53E05 【异常良损】当日良损0.38%，当月良损21.81%，批次良损21.81%，04/19批次较上批次恶化21.81% ,CUT 批次恶化0.18% | 【异常原因】1.不良集中4/19批次,多为cycle首件高发,随流片降低,推测与蒸镀油脂溅射相关2.同线体的(L2-AB)的C57同样存在恶化 【Inline监控】21320 【是否止血】是 【影响范围】4/19批次不良率0.17%,较2/16上批次0.00%,恶化0.17% 【改善措施】1.进行MS（存储Mask的腔室）清洁,检查无油脂飞溅现象,确认清洁后流片膜层彩色异物发送率@4/25-->同线体的C57产品4/26批次膜层彩色异物由0.10%降至0.04%,有改善;2.MS联轴器位置Cover从网板换成盲板,厂商制作中,预计5月中到厂验证 【整合对接】汪前前 【责任部门】蒸镀封装部 【责任科室】蒸镀设备科 | 汪前前 | OLED | 屠厚磊 | Monitor
514 | W18 | 2025-05-01 09:30 | C452 | 点灯异物 | MVI | 1.7% | 0.19% | 0.28% | 0.32% | 【产品型号】C452 【不良名称】点灯异物 【发生站点】MVI 【是否再发】否 【首次通报】05/01 09:30 【基础分析】MAP集中：A行、2ES0膜位 【异常良损】当日良损1.70%，当月良损0.19%，批次良损0.32%，04/18批次较上批次恶化0.32% 【异常原因】*** 【Inline监控】监控站点 【是否止血】*** 【影响范围】数量，过货完成时间 【改善措施】*** 【整合对接】汪前前 【责任部门】*** 【责任科室】*** | 【异常原因】不良集中4/18批次,集中2ES0膜位,解析为G膜层Mask堵孔, 【Inline监控】21320 【是否止血】是 【影响范围】4/19批次不良率0.10%,较3/29上批次0.06%,恶化0.04% 【改善措施】1.EG/HG mask下机定点查看,无明显异常@4/30;2.EG/HG S列RW,预计5/8号完成 【整合对接】 | 汪前前 | OLED | 屠厚磊 | Close
515 | W18 | 2025-05-01 16:00 | C453 | S向亮线 | AVI | 6.082% | / | 2.577% | 2.546% | 【产品型号】C453 【不良名称】S向亮线 【发生站点】AVI 【是否再发】否 【首次通报】05/01 16:00 【基础分析】MAP/LOT无集中 【异常良损】当日良损6.08%，当月良损/，批次良损2.55%，04/18批次较上批次恶化0.5% 【异常原因】*** 【Inline监控】监控站点 【是否止血】*** 【影响范围】数量，过货完成时间 【改善措施】*** 【整合对接】施明君 【责任部门】*** 【责任科室】*** | 【异常原因】无明显MAP/LOT聚集，批次产出一半，截止目前AVI S向亮线4/18批次较上批次上升0.28%，上升程度在减轻，两批次机腔差对比，主要影响为18400 3APP02过货影响，3APP02 S向亮线发生率较高且同期3APP02 Density较3APP05差，3APP02过货相对较少，随着批次产出数增多预计3APP02影响逐渐减小 【Inline监控】18629 【是否止血】是 【影响范围】4/18批次 预计0.1% 【改善措施】目前C453 18400过货为3APP05 【整合对接】 | 施明君 | ARRAY | 屠厚磊 | Open
516 | W18 | 2025-05-01 16:00 | C50 | Aging AA区烧伤 | CT | 4.249% | / | 1.168% | 0.9511% | 【产品型号】C50 【不良名称】Aging AA区烧伤 【发生站点】CT 【是否再发】否 【首次通报】05/01 16:00 【基础分析】GLASS聚集：L3C953E01142 【异常良损】当日良损4.25%，当月良损/，批次良损0.95%，04/15批次较上批次恶化0.16% 【异常原因】*** 【Inline监控】监控站点 【是否止血】*** 【影响范围】数量，过货完成时间 【改善措施】*** 【整合对接】朱仲飞 【责任部门】*** 【责任科室】*** | 【异常原因】4/1批次过货仅2Lot，过货较少，对比3/19批次 Aging AA区烧伤无恶化，L3C953E0114为1H500 DE宕机片 Inline已知 【Inline监控】1H629 【是否止血】是 【影响范围】单片异常 【改善措施】/ 【整合对接】 | 朱仲飞 | ARRAY | 屠厚磊 | Open
517 | W18 | 2025-05-01 16:00 | C57 | S向亮线 | CT | 4.167% | / | 2.351% | 2.692% | 【产品型号】C57 【不良名称】S向亮线 【发生站点】CT 【是否再发】否 【首次通报】05/01 16:00 【基础分析】LOT集中：L3LF53E0G 工单集中：50002803P01/50002831P01 【异常良损】当日良损4.17%，当月良损/，批次良损2.69%，04/19批次较上批次恶化1.11% 【异常原因】*** 【Inline监控】监控站点 【是否止血】*** 【影响范围】数量，过货完成时间 【改善措施】*** 【整合对接】施明君 【责任部门】*** 【责任科室】*** | 【异常原因】4/19批次产出率较低不到20%，AVI数据确认S向亮线批次上升0.4%，确认为1T200 FS03 4/19批次恶化影响，FS03 ATSMR/ATSIP Density较同期设备高且S向亮线发生率较同期设备高0.7%+，高发两LOT 53E0G/53E1B确认T层均为FS03过货，根据FS03过货量随着批次产出率提升后续FS03产出占比会逐步降低，影响也会逐步降低 【Inline监控】1T629，Inline已知且已反馈动作 【是否止血】是 【影响范围】4/19批次，预计0.2% 【改善措施】FS03 T层禁用@4/20 【整合对接】 | 施明君 | ARRAY | 屠厚磊 | Open
518 | W18 | 2025-05-01 16:00 | T219 | 暗点 | CT | 12.52% | / | 1.274% | 1.66% | C角和 | 【异常原因】T219 3/20-3/26 AT检出1AA0固定模位点不良高发，AOI聚集匹配A1NFP defect Map，拉取Array机腔差11300 3AFE03存在过货集中性，不良与3#强相关，同期过货影响N236 1lot，3/17 3AFE03 AK清洁后产出已改善 【Inline监控】AOI/AT已检出 【是否止血】已止血 【影响范围】T219 3/23批3/2-3/7 11300 3AEF03过货8lot, 1AA0单模位预估良损1% 【改善措施】①3AFE03机台聚集，DKC设备保养@3/17 AK清洁后产出已确认无聚集②A1NFP纳入日常监控code @3/26 【整合对接】 | 郭友 | ARRAY | 屠厚磊 | Open
519 | W18 | 2025-05-02 09:00 | C50 | S向亮线 | AVI | 1.661% | 1.674% | 0.9231% | 0.98% | 【产品型号】C50 【不良名称】S向亮线 【发生站点】AVI 【是否再发】否 【首次通报】05/02 09:00 【基础分析】LOT L3C953E01、L3C953E0G偏高，Glass L3C953E04052偏高，MAP无集中性 【异常良损】当日良损1.66%，当月良损1.67%，批次良损0.98%，AVI 04/15批次较上批次恶化0.18% 【异常原因】*** 【Inline监控】监控站点 【是否止血】*** 【影响范围】数量，过货完成时间 【改善措施】*** 【整合对接】施明君 【责任部门】*** 【责任科室】*** | 【异常原因】①AVI当站数据：3/19批次0.82%→4/1批次0.63%→4/15批次0.83%；CT数据3/19批次1.01%→4/1批次0.96%→4/15批次0.98%，均无明显恶化（4/1批次仅2LOT数据，数据量较少）；②Mapping无明显聚集，无特殊高发Lot/sheet，为常规inline RS影响，专项持续监控后续产出； 【Inline监控】/ 【是否止血】/ 【影响范围】/ 【改善措施】/； 【整合对接】 | 施明君 | ARRAY | 屠厚磊 | Open
520 | W18 | 2025-05-02 09:00 | T219 | G3亮点 | MVI | 8.91% | 8.117% | 2.542% | 0.81% | 【产品型号】T219 【不良名称】G3亮点 【发生站点】MVI 【是否再发】否 【首次通报】05/02 09:00 【基础分析】膜位集中:1AA/1BB/1AF/2CB 【异常良损】当日良损8.91%，当月良损8.12%，批次良损0.81%，03/23批次较上批次恶化0.18% 【异常原因】*** 【Inline监控】监控站点 【是否止血】*** 【影响范围】数量，过货完成时间 【改善措施】*** 【整合对接】郭友 【责任部门】*** 【责任科室】*** | 【异常原因】①1AA0固定模位影响0.05%，同暗点不良，11300 ELA 3# DKC相关，3/17 3AFE03 AK清洁后产出已改善，站后AOI监控无异常；②12100 GI DKC FC03设备较FC05偏高0.1%，Mapping大板D角聚集，3/4~3/11过货； 【Inline监控】AOI/AT已检出 【是否止血】已止血 【影响范围】/ 【改善措施】①3AFE03机台聚集，DKC设备保养@3/17 AK清洁后产出已确认无聚集；②12100 FC03 DKC shower1出口PIP管角度→下游shower2调整@3/12，调整后无T219过货，中尺寸N236调整后CT数据待完全产出@5/6； 【整合对接】 | 郭友 | ARRAY | 屠厚磊 | Open
521 | W18 | 2025-05-03 10:30 | C39 | 单亮点 | MVI | 13.56% | 3.96% | 1.6% | 0.28% | 【产品型号】C39 【不良名称】单亮点 【发生站点】MVI 【是否再发】否 【首次通报】05/03 10:30 【基础分析】MAP集中：1AE0 【异常良损】当日良损13.56%，当月良损3.96%，批次良损0.28%，03/18批次较上批次恶化0.09% 【异常原因】*** 【Inline监控】监控站点 【是否止血】*** 【影响范围】数量，过货完成时间 【改善措施】*** 【整合对接】郭友 【责任部门】*** 【责任科室】*** | 【异常原因】C39 MVI 单亮点1AE0模位聚集受1G400 3APP04气浮孔堵塞异常影响，1G420 Map可见1AE0聚集 Defect Type为小颗残留&黑色Particle, C39(1AE0)/C453(1AK0)产品过货模位均有异常聚集,整机转向锁定异常与1G400 COT单元相关 【Inline监控】1G420 【是否止血】是 【影响范围】3/18批次预估影响0.35% 【改善措施】短期对策：①关闭1G400 3APP04 RMS②DB/VCD/SBrobot清洁③COT Stage气孔进传送CV检查清洁， 长期对策：气浮孔排查纳入保养项目 | 郭友 | ARRAY | 屠厚磊 | Open
522 | W18 | 2025-05-03 10:30 | C452 | B暗点 | MVI | 0.59% | 0.31% | 0.17% | 0.12% | 【产品型号】C452 【不良名称】B暗点 【发生站点】MVI 【是否再发】否 【首次通报】05/03 10:30 【基础分析】LOT集中： L3CC52E1E GLASS集中：L3CC52E1E222 【异常良损】当日良损0.59%，当月良损0.31%，批次良损0.12%，04/18批次较上批次恶化0.04% 【异常原因】*** 【Inline监控】监控站点 【是否止血】*** 【影响范围】数量，过货完成时间 【改善措施】*** 【整合对接】郭友 【责任部门】*** 【责任科室】*** | 【基础分析】LOT集中： L3CC52E1E，Mapping 大板N/P列聚集 【异常良损】当日良损0.59%，当月良损0.31%，批次良损0.12%，04/18批次较上批次恶化0.04% 【异常原因】C452 单亮点/群亮点/暗点/B暗点大板N/P列聚集推测与1F400 3APP03 IGZO断线强相关 【Inline监控】AT 【是否止血】是 【影响范围】04/18批次预估影响0.1% 【改善措施】1F400 3APP03暂禁Run控货，优先3APP04 & 05设备Run货@4/29 | 郭友 | ARRAY | 屠厚磊 | Open
523 | W18 | 2025-05-03 15:00 | C453 | TP信号测试短路1 | MVI | 3.77% | 0.19% | 0.07% | 0.06% | 【产品型号】C453 【不良名称】TP信号测试短路1 【发生站点】MVI 【是否再发】否 【首次通报】05/03 15:00 【基础分析】GLASS集中：L3CA53E03221, L3CA53E0J282, L3CA53E0P082,膜位集中大板右半板 【异常良损】当日良损3.77%，当月良损0.19%，批次良损0.06%，/ 【异常原因】*** 【Inline监控】监控站点 【是否止血】*** 【影响范围】数量，过货完成时间 【改善措施】*** 【整合对接】李力 【责任部门】*** 【责任科室】*** | 【异常原因】L3CA53E03221，L3CA53E0J282 TP制程中膜层Peeling，L3CA53E0P082为TEG Peeling影响，撕膜未净导致短路 【Inline监控】43620可见撕膜，peeling碎屑； 【是否止血】否 【影响范围】L3CA53E03221，L3CA53E0J282，L3CA53E0P082及其AB板 【改善措施】撕膜手法宣导； | 李力 | TP | 屠厚磊 | Open
524 | W18 | 2025-05-03 15:30 | M530 | G向ELA Mura | MVI | 6.69% | 0.36% | 0.3% | 0.3% | 【产品型号】M530 【不良名称】G向ELA Mura 【发生站点】MVI 【是否再发】否 【首次通报】05/03 15:30 【基础分析】LOT集中：L3MC53E0A, L3MC53E0B，SHEET集中：L3MC53E0B29，膜位集中：A/D角 【异常良损】当日良损6.69%，当月良损0.36%，批次良损0.30%，04/19批次较上批次恶化0.29% 【异常原因】*** 【Inline监控】监控站点 【是否止血】*** 【影响范围】数量，过货完成时间 【改善措施】*** 【整合对接】施健丰 【责任部门】*** 【责任科室】*** | 【异常原因】不良ELA2#设备集中，镜片密封圈碳化，附着在镜片表面，导致透过率变低 【Inline监控】113A0 【是否止血】是， 已更换垫圈 【影响范围】88 sheet，预计影响到5/7 【改善措施】①导入二元化密封圈、垫圈使用，更换周期由异常更换每次PM都更换；@5/20 ②发生Energy drop机台，可通过调节OC等镜片恢复正常能量生产，再次发生drop则重新PM； | 施健丰 | ARRAY | 屠厚磊 | Open
525 | W19 | 2025-05-04 10:00 | W378 | S向带状Mura | MVI | 2.45% | 0.18% | 0.08% | 0.08% | 【产品型号】W378 【不良名称】S向带状Mura 【发生站点】MVI 【是否再发】否 【首次通报】05/04 10:00 【基础分析】 【异常良损】当日良损2.45%，当月良损0.18%，批次良损0.08%，04/19批次较上批次恶化0.01% 【异常原因】*** 【Inline监控】监控站点 【是否止血】*** 【影响范围】数量，过货完成时间 【改善措施】*** 【整合对接】施健丰 【责任部门】*** 【责任科室】*** | 【异常原因】①现象确认：AVI图现象为两条黑色带状；②Lot/Sheet集中性确认：无Lot/Sheet集中性；③监控面确认：无AT，DM图不可见；④机腔差分析：捞取Array/OLED/TP段机腔差确认除单机台过货外，无明显机腔差；⑤路径共通性确认：对比1/5蒸镀批过货路径确认虽有新增机台但无机差&腔差；⑥解析面：已安排解析协助确认@4/28，预计5/8产出结果 【Inline监控】无AT，DM不可见 【是否止血】否，未锁定异常站点 【影响范围】数量，过货完成时间 【改善措施】待确认异常站点 【整合对接】施健丰 【责任部门】工艺整合部 【责任科室】阵列整合科 | 施健丰 | ARRAY | 徐敏杰 | Open
526 | W19 | 2025-05-04 10:00 | C452 | 彩斑Mura | MVI | 3.17% | 1.74% | 1.45% | 1.11% | 【产品型号】C452 【不良名称】彩斑Mura 【发生站点】MVI 【是否再发】否 【首次通报】05/04 10:00 【基础分析】模位2EG、2CS 聚集， 与4/7批次集中模位发生改变 【异常良损】当日良损3.17%，当月良损1.74%，批次良损1.11%，4/18批次1.11%， 无改善 【异常原因】*** 【Inline监控】监控站点 【是否止血】*** 【影响范围】数量，过货完成时间 【改善措施】*** 【整合对接】张健 【责任部门】*** 【责任科室】*** | 【异常原因】ERTA02 G/S列贴合异常影响，深层原因继续分析，同步Mask爆点专项每周推动改善中（干燥，药液元素分析，存储条件改善） 【Inline监控】21200/21230，Inline已提前识别 【是否止血】是，Run中已尽力研磨，无备用Mask 【影响范围】过货124.6k，预估影响0.85% 【改善措施】0425&0430已提出Rework需求（较换线前0318批次已改善，后因换线及紧密排产无改善时间），0503批次对应膜位Inline无异常。持续监控中 【整合对接】张健 【责任部门】工艺整合部/蒸镀封装部 【责任科室】OLED整合科/清洗科 | 张健 | OLED | 徐敏杰 | Open
527 | W19 | 2025-05-04 10:00 | C452 | Aging ESD区烧伤 | AGING | 1.38% | 0.65% | 0.38% | 0.3% | 【产品型号】C452 【不良名称】Aging ESD区烧伤 【发生站点】AGING 【是否再发】否 【首次通报】05/04 10:00 【基础分析】map /lot 无集中性 【异常良损】当日良损1.38%，当月良损0.65%，批次良损0.30%，04/18批次较上批次恶化0.18% 【异常原因】*** 【Inline监控】监控站点 【是否止血】*** 【影响范围】数量，过货完成时间 【改善措施】*** 【整合对接】朱仲飞 【责任部门】*** 【责任科室】*** | 【异常原因】C452当日升高受R品集中过货影响，4/18批次R品率与上批次相当，不良无lot集中，RS无匹配性，批次数据持续产出监控，已安排解析，结果产出@5/8 【Inline监控】需确认异常原因后明确 【是否止血】需确认异常原因后明确 【影响范围】需确认异常原因后明确 【改善措施】需确认异常原因后明确 【整合对接】朱仲飞 【责任部门】工艺整合部 【责任科室】阵列整合 | 朱仲飞 | ARRAY | 徐敏杰 | Open
528 | W19 | 2025-05-04 10:00 | C453 | 列差Check NG | MVI | 1.62% | 0.33% | 0.13% | 0.11% | 【产品型号】C453 【不良名称】列差Check NG 【发生站点】MVI 【是否再发】否 【首次通报】05/04 10:00 【基础分析】Map 无集中性， LOT 集中EOP/E03/E0R 【异常良损】当日良损1.62%，当月良损0.33%，批次良损0.11%，04/18批次较上批次恶化0.11% 【异常原因】*** 【Inline监控】监控站点 【是否止血】*** 【影响范围】数量，过货完成时间 【改善措施】*** 【整合对接】李力 【责任部门】*** 【责任科室】*** | 【异常原因】L3CA53E03221，L3CA53E0J282 TP制程中膜层Peeling，L3CA53E0P082为TEG Peeling影响，撕膜未净导致短路 【Inline监控】43620可见撕膜，peeling碎屑； 【是否止血】否 【影响范围】L3CA53E03221，L3CA53E0J282，L3CA53E0P082及其AB板 【改善措施】撕膜手法宣导； | 李力 | TP | 徐敏杰 | Open
529 | W19 | 2025-05-05 10:00 | W378 | Aging ESD区烧伤 | AGING | 0.76% | 0.31% | 0.84% | 0.1% | 【产品型号】W378 【不良名称】Aging ESD区烧伤 【发生站点】AGING 【是否再发】否 【首次通报】05/05 10:00 【基础分析】Map 、SHEET无集中性 【异常良损】当日良损0.76%，当月良损0.31%，批次良损0.10%，04/19批次较上批次恶化0.09% 【异常原因】*** 【Inline监控】监控站点 【是否止血】*** 【影响范围】数量，过货完成时间 【改善措施】*** 【整合对接】朱仲飞 【责任部门】*** 【责任科室】*** | 【异常原因】4/29~5/5 ESD NG共135pcs，其中5/4号 34001 站点3PCA18 设备集中过货92pcs，集中过货导致当日不良超规；批次良损升高需要再确认 【Inline监控】监控站点 【是否止血】/ 【影响范围】数量，过货完成时间 【改善措施】/ 【整合对接】朱仲飞 【责任部门】/ 【责任科室】/ | 朱仲飞 | ARRAY | 徐敏杰 | Open
530 | W19 | 2025-05-05 10:00 | M596 | S向边缘Mura | MVI | 4.52% | 1.75% | 1.73% | 1.08% | 【产品型号】M596 【不良名称】S向边缘Mura 【发生站点】MVI 【是否再发】否 【首次通报】05/05 10:00 【基础分析】Map 聚集大板四周及2E 行， FMM MASK 02# 发生率高 【异常良损】当日良损4.52%，当月良损1.75%，批次良损1.08%，04/15批次无改善 【异常原因】*** 【Inline监控】监控站点 【是否止血】*** 【影响范围】数量，过货完成时间 【改善措施】*** 【整合对接】张健 【责任部门】*** 【责任科室】*** | 【异常原因】M596前序临时换线及各产品排产紧密，优化时间不足 【Inline监控】21200/21230 【是否止血】Inline已及时通过Run间垫片进行优化改善，同步优化Offset和Stay Time 【影响范围】0415批次1.1%，By批次 By Cycle逐渐改善趋势 【改善措施】① Run中Cycle间和Run末进行垫片优化；② 单列异常已在4/18~4/22提出Run末Rework需求；③ 后续批次未2套Mask生产，已优选Mask | 张健 | OLED | 徐敏杰 | Open
531 | W19 | 2025-05-06 17:00 | N236 | 显示异常 | MVI | 24.6% | 4.22% | 3.92% | 1.33% | 【产品型号】N236 【不良名称】显示异常 【发生站点】MVI 【是否再发】否 【首次通报】05/06 17:00 【基础分析】无Lot/sheet集中，2DD模位聚集 【异常良损】当日良损24.6%，当月良损4.22%，批次良损3.92%，03/23批次较上批次恶化0.5% 【异常原因】*** 【Inline监控】监控站点 【是否止血】*** 【影响范围】数量，过货完成时间 【改善措施】*** 【整合对接】朱仲飞 【责任部门】*** 【责任科室】*** | 【异常原因】单日飘高主要受N236 35052 MVI R品 4/24集中过货影响，CT By批次0.34%相比上批次01/26批次 0.83%未见明显上升恶化，Mapping 2DD0膜位高发，Inline匹配主要受L层PR圆环残留影响 【Inline监控】15629 【是否止血】是 【影响范围】3/11批次 【改善措施】1L400 PH CD 6.65→5.5 减小PCCB导入,改善2DD0聚集，4/12批次聚集改善。 【整合对接】杜开尧 【责任部门】阵列部&工艺整合部 【责任科室】EXP&阵列整合科 | 杜开尧 | ARRAY | 徐敏杰 | Open | 3/11批次膜位集中相同， 改善前批次， 未HL做记录
532 | W19 | 2025-05-06 10:00 | N236 | 其他5 | APP2 | 0.45% | 0.21% | 0.23% | 0.07% | 【产品型号】N236 【不良名称】其他5 【发生站点】APP2 【是否再发】否 【首次通报】05/06 10:00 【基础分析】Map 无明显集中性， LOT 集中52E15 【异常良损】当日良损0.45%，当月良损0.21%，批次良损0.07%，03/23批次较上批次恶化0.07% 【异常原因】*** 【Inline监控】监控站点 【是否止血】*** 【影响范围】数量，过货完成时间 【改善措施】*** 【整合对接】邓冰 【责任部门】*** 【责任科室】*** | 【异常原因】Line1 PR2定量泵损坏，异常片IJP膜厚偏薄1um 【Inline监控】监控站点43420/APP1 【是否止血】是 【影响范围】数量1.55Kpcs，过货完成时间4/1，G-Mura风险片分轻中重等级快推屏体外观确认，可见降C等，外观不可见续流后根据不同程度进行模组良率验证（最新验证计划：N236返工转为C466品名发往模组验证10pcs，预计5月10日前返工完成） 【改善措施】临时措施：3/25更换新定量泵，确认补墨无异常，进行冲墨2L后设备复机；长期措施：①定量泵管控方式有损坏更换变更为固定周期更换（1年）@4/20 ②每日点检定量泵排气孔及墨柜管路状态-已完成 ③气泡sensor目前单腔室验证完成，待技术委员会评审后导入-@5/30 【整合对接】邓冰 【责任部门】蒸镀封装部 【责任科室】IJP | 邓冰 | OLED | 徐敏杰 | Open
533 | W19 | 2025-05-06 10:00 | M596 | 屏体来料破裂 | APP1 | 2.34% | 0.04% | 0.07% | 1.4% | 【产品型号】M596 【不良名称】屏体来料破裂 【发生站点】APP1 【是否再发】否 【首次通报】05/06 10:00 【基础分析】Map 集中AU列， 持续发生 【异常良损】当日良损2.34%，当月良损0.04%，批次良损1.40%，04/26批次较上批次恶化1.05% 【异常原因】*** 【Inline监控】监控站点 【是否止血】*** 【影响范围】数量，过货完成时间 【改善措施】*** 【整合对接】邓冰 【责任部门】*** 【责任科室】*** | 【异常原因】中板最外围两列（AA、AE、EU膜位）集中，Array Lot L3MD53E0W集中，已知Array CST异常影响 【Inline监控】22520 【是否止血】否 【影响范围】4/26批次 【改善措施】Array CST验证批结果OK，后续PCCB后大量导入 【整合对接】邓冰 【责任部门】自动化部 【责任科室】 阵列自动化科 | 邓冰 | OLED | 徐敏杰 | Open
534 | W19 | 2025-05-06 10:00 | M596 | 屏体黑斑 | MVI | 1.27% | 0.34% | 0.52% | 0.23% | 【产品型号】M596 【不良名称】屏体黑斑 【发生站点】MVI 【是否再发】否 【首次通报】05/06 10:00 【基础分析】连续三天不良上升，Map大板右侧聚集， LLO 设备无明显差异 【异常良损】当日良损1.27%，当月良损0.34%，批次良损0.23%，04/15批次较上批次恶化0.16% 【异常原因】*** 【Inline监控】监控站点 【是否止血】*** 【影响范围】数量，过货完成时间 【改善措施】*** 【整合对接】王建强 【责任部门】*** 【责任科室】*** | 【异常原因】3.22 L500 3AED09-PC5 电极更换导致 同期M680同时高发 【Inline监控】监控站点 【是否止血】是 【影响范围】M596 3.22-3.25 Run 27 Sheet 已产出11 Sheet 【改善措施】异常已回落，不良电极已返厂 【整合对接】胡磊超 【责任部门】阵列部 【责任科室】干科科 | 胡磊超 | ARRAY | 徐敏杰 | Open
535 | W19 | 2025-05-06 10:00 | C50 | B暗点 | CT | 0.86% | 0.37% | 0.52% | 0.3% | 【产品型号】C50 【不良名称】B暗点 【发生站点】CT 【是否再发】否 【首次通报】05/06 10:00 【基础分析】Map 大板中间有聚集， LOT 集中53E0Q 【异常良损】当日良损0.86%，当月良损0.37%，批次良损0.30%，04/26批次较上批次恶化0.21% 【异常原因】*** 【Inline监控】监控站点 【是否止血】*** 【影响范围】数量，过货完成时间 【改善措施】*** 【整合对接】郭友 【责任部门】*** 【责任科室】*** | 【异常原因】L3C953E0Q单Lot高发，Mapping大板中间位置聚集，对应Lot阵列制程履历无明显异常，蒸镀21120 AOI 爆量，可见像素上小黑点；阵列1B820 AOI无爆量聚集；阵列各站及至蒸镀前期time均未见明显相关性，已邀请解析进一步分析确认相关性@5/8； 【Inline监控】1B820/21120 AOI 【是否止血】是，单Lot高发 【影响范围】4/26批次单Lot，预计影响至5/7 【改善措施】/ 【整合对接】郭友 【责任部门】整合 【责任科室】/ | 邓冰 | OLED | 徐敏杰 | Open
536 | W19 | 2025-05-06 16:30 | C57 | 彩斑Mura | MVI | 2.28% | 0.58% | 0.6% | 0.6% | 【产品型号】C57 【不良名称】彩斑Mura 【发生站点】MVI 【是否再发】否 【首次通报】05/06 16:30 【基础分析】膜位集中2BD/2CD 【异常良损】当日良损2.28%，当月良损0.58%，批次良损0.60%，04/26批次较上批次恶化0.23% 【异常原因】*** 【Inline监控】监控站点 【是否止血】*** 【影响范围】数量，过货完成时间 【改善措施】*** 【整合对接】邓冰 【责任部门】*** 【责任科室】*** | 【异常原因】2BD/2CD对应EGMA004 Mask D列Cross Welding点位异常，Inline LOI不可见,目前仅MVI可检出 【Inline监控】监控站点21229/MVI 【是否止血】是 【影响范围】4/26批次，过货完成时间5/1 【改善措施】①对应HGMA004套 Mask D列 Rework完成；②针对此类彩斑Inline LOI无法检出，已反馈检测检出持续优化 【整合对接】邓冰 【责任部门】张网科/蒸镀检测科 【责任科室】蒸镀封装部/检测技术部 | 邓冰 | OLED | 徐敏杰 | Open
537 | W19 | 2025-05-06 16:30 | C50 | 可修复暗点 | MVI | 1.4% | 0.05% | 0.1% | 0.08% | 【产品型号】C50 【不良名称】可修复暗点 【发生站点】MVI 【是否再发】否 【首次通报】01/00 00:00 【基础分析】Map 大板中间有聚集， LOT 集中53E0Q 【异常良损】当日良损1.40%，当月良损0.05%，批次良损0.08%，04/26批次较上批次恶化0.08% 【异常原因】*** 【Inline监控】监控站点 【是否止血】*** 【影响范围】数量，过货完成时间 【改善措施】*** 【整合对接】郭友 【责任部门】*** 【责任科室】*** | 【异常原因】L3C953E0Q单Lot高发，Mapping大板中间位置聚集，对应Lot阵列制程履历无明显异常，蒸镀21120 AOI 爆量，可见像素上小黑点；阵列1B820 AOI无爆量聚集；阵列各站及至蒸镀前期time均未见明显相关性，已邀请解析进一步分析确认相关性@5/8； 【Inline监控】1B820/21120 AOI 【是否止血】是，单Lot高发 【影响范围】4/26批次单Lot，预计影响至5/7 【改善措施】/ 【整合对接】郭友 【责任部门】整合 【责任科室】/ | 郭友 | ARRAY | 徐敏杰 | Open
538 | W19 | 2025-05-07 11:00 | C39 | 支撑膜气泡 | APP2 | 41.24% | 2.65% | 21.62% | 0.62% | 【产品型号】C39 【不良名称】支撑膜气泡 【发生站点】APP2 【是否再发】否 【首次通报】05/07 11:00 【基础分析】贴膜站点M2A/M2B平台高发， LOT E09存在聚集 【异常良损】当日良损41.24%，当月良损2.65%，批次良损0.62%，02/16批次较上批次恶化0.61% 【异常原因】*** 【Inline监控】监控站点 【是否止血】*** 【影响范围】数量，过货完成时间 【改善措施】*** 【整合对接】郭晋嘉 【责任部门】*** 【责任科室】*** | 【异常原因】排查时间集中于5/2 23:50-5/3 2:40，平台集中于贴膜3# M2A&M2B平台；分析为翻转减速机内置齿轮磨损，涡齿移动精度不足导致Lami载台水平偏差，造成滚轮在贴附过程中压力不均，贴附导致支撑膜气泡 【Inline监控】35020 【是否止血】是 【影响范围】35020持续判出 【改善措施】损坏减速机已进行下机停用，损坏件返厂解析减速机磨损原因，设备单平台作业中 【整合对接】郭晋嘉 【责任部门】屏体部 【责任科室】贴膜科 | 郭晋嘉 | 屏体 | 徐敏杰 | Monitor
539 | W19 | 2025-05-07 11:00 | C57 | G向ELA Mura | MVI | 0.47% | 0.16% | 0.2% | 0.11% | 【产品型号】C57 【不良名称】G向ELA Mura 【发生站点】MVI 【是否再发】否 【首次通报】05/07 11:00 【基础分析】map 大板右侧聚集，LOT 聚集E1X，E1J 【异常良损】当日良损0.47%，当月良损0.16%，批次良损0.11%，04/19批次较上批次恶化0.08% 【异常原因】*** 【Inline监控】监控站点 【是否止血】*** 【影响范围】数量，过货完成时间 【改善措施】*** 【整合对接】施健丰 【责任部门】*** 【责任科室】*** | 【异常原因】11300 3AFE02高发集中，为AW污染 【Inline监控】工艺监控Line beam 形貌发现恶化趋势，异常区间Lot MAC和DM图工艺均判断在规格内 【是否止血】已止血，4/1当天清洁AW 【影响范围】影响C57 5LOT，均为C57 4/19批次，批次良损0.1% 【改善措施】根因改善：4/1当天清洁AW；监控改善：人员监控DM图判JND有误差，系统ADC监控DM图开发中@5/30 【整合对接】施健丰 【责任部门】阵列 【责任科室】晶注 | 施健丰 | ARRAY | 徐敏杰 | Monitor
540 | W19 | 2025-05-07 11:00 | C57 | 青/粉斑Mura | MVI | 0.2% | 0.03% | 0.04% | 0.37% | 【产品型号】C57 【不良名称】青/粉斑Mura 【发生站点】MVI 【是否再发】否 【首次通报】05/07 11:00 【基础分析】Map 1A行聚集 【异常良损】当日良损0.20%，当月良损0.03%，批次良损0.37%，04/26批次较上批次恶化0.37% 【异常原因】*** 【Inline监控】监控站点 【是否止血】*** 【影响范围】数量，过货完成时间 【改善措施】*** 【整合对接】施健丰 【责任部门】*** 【责任科室】*** | 【异常原因】集中3lot，对比之前低发批次，高发批次新增STR 10#，高发3lot均为STR 10# release中量验证lot 【Inline监控】DM不可见，高发片AT未抽检 【是否止血】是，C57 验证3lot，后续STR 10#未上机 【影响范围】C57 3LOT过货完毕，预计影响0426批次良率0.2% 【改善措施】已反馈WET确认原因中@5/8 【整合对接】施健丰 【责任部门】阵列部 【责任科室】WET | 施健丰 | ARRAY | 徐敏杰 | Open
541 | W19 | 2025-05-08 17:00 | C452 | G向ELA Mura | MVI | 2.99% | 0.3% | 0.51% | 0.15% | 【产品型号】C452 【不良名称】G向ELA Mura 【发生站点】MVI 【是否再发】否 【首次通报】05/08 17:00 【基础分析】Map 1D/2D行聚集，L3CC53E01 集中 【异常良损】当日良损2.99%，当月良损0.30%，批次良损0.15%，04/18批次较上批次恶化0.15% 【异常原因】*** 【Inline监控】监控站点 【是否止血】*** 【影响范围】数量，过货完成时间 【改善措施】*** 【整合对接】施健丰 【责任部门】*** 【责任科室】*** | 【产品型号】C452 【不良名称】G向ELA Mura 【发生站点】MVI 【是否再发】否 【首次通报】05/08 17:00 【基础分析】Map 1D/2D行聚集，L3CC53E01 集中 【异常良损】当日良损2.99%，当月良损0.30%，批次良损0.15%，04/18批次较上批次恶化0.15% 【异常原因】ELA1# AW污染 【Inline监控】LTT监控LB1000 S向监控已调试上线，LB1500 G向监控调试中@5/15 【是否止血】是，更换新AW@3/14已完成，更换后OK 【影响范围】预计影响0418&0429批次0.2% 【改善措施】更换新AW@3/14已完成，更换后OK 【整合对接】施健丰 【责任部门】阵列部 【责任科室】ELA | 施健丰 | ARRAY | 朱乐生 | Monitor
542 | W19 | 2025-05-09 10:00 | C452 | 可修复暗点 | MVI | 0.82% | 0.28% | 0.34% | 0.13% | 【产品型号】C452 【不良名称】可修复暗点 【发生站点】MVI 【是否再发】否 【首次通报】05/09 10:00 【基础分析】Map中心聚集，L3CC52E1E LOT集中性较高 【异常良损】当日良损0.82%，当月良损0.28%，批次良损0.13%，04/18批次较上批次恶化0.13% 【异常原因】*** 【Inline监控】监控站点 【是否止血】*** 【影响范围】数量，过货完成时间 【改善措施】*** 【整合对接】郭友 【责任部门】*** 【责任科室】*** | 【异常原因】同C50 4/26批次B暗点单Lot高发，1A200 3AFS07设备4/15过货，C50高发Lot 为3AFS07 4/19过货，中间其他Lot及4/20之后过货Lot CT不良率暂未见异常；异常Lot履历反馈工艺进一步调查确认中；C452 3AFS07因1A行Ag析出问题已禁Run@4/22止损； 【Inline监控】1B820/21120 AOI 【是否止血】是 【影响范围】单Lot高发，CT已过货完成 【改善措施】①C452 1A200 3AFS07禁Run@4/22；②C452暗点维修flow IE核算为负向收益，故C452 可修复暗点暂无法维修挽救； 【整合对接】郭友 【责任部门】阵列部 【责任科室】PVD | 郭友 | ARRAY | 朱乐生 | Monitor
543 | W19 | 2025-05-09 16:00 | C57 | 通道间短路 | AVI | 1.46% | 0.09% | 0.11% | 0.07% | 【产品型号】C57 【不良名称】通道间短路 【发生站点】AVI 【是否再发】否 【首次通报】05/09 16:00 【基础分析】当天不良1.46%超当月不良0.09%两倍以上，L3LF53E1S LOT集中性较高，其中L3LF53E1S262 glass集中性较高 【异常良损】当日良损1.46%，当月良损0.09%，批次良损0.07%，04/19批次较上批次恶化0.03% 【异常原因】*** 【Inline监控】监控站点 【是否止血】*** 【影响范围】数量，过货完成时间 【改善措施】*** 【整合对接】陈念泽 【责任部门】*** 【责任科室】*** | 【异常原因】受AVI过货影响；高发Glass L3LF53E1S261/262为Peeling 撕膜片 【Inline监控】43620、AVI 【是否止血】是； 【影响范围】L3LF53E1S261/262，L3LF53E22251/252两大板为撕膜片，Short较高，其余无影响；当前AVI持续过货 【改善措施】Peeling在涂胶站点撕膜后Skip后续黄光制程验证@5/11；DE 刻蚀时间增加验证，DE AB板转置验证，锁定影响工序@5/13；Peeling来料责良率还原 【整合对接】陈念泽 【责任部门】触控部 【责任科室】/ | 郭晋嘉 | TP | 朱乐生 | Monitor
544 | W19 | 2025-05-10 11:00 | N236 | Aging ESD区烧伤 | AVI | 0.85% | 0.3% | 0.3% | 0.28% | 【产品型号】N236 【不良名称】Aging ESD区烧伤 【发生站点】AVI 【是否再发】否 【首次通报】05/10 11:00 【基础分析】当天不良0.85%超当月不良0.30%两倍以上，未见明显MAP集中性，04/09批次较上批次恶化0.25% 【异常良损】当日良损0.85%，当月良损0.30%，批次良损0.28%，04/09批次较上批次恶化0.25% 【异常原因】*** 【Inline监控】监控站点 【是否止血】*** 【影响范围】数量，过货完成时间 【改善措施】*** 【整合对接】朱仲飞 【责任部门】*** 【责任科室】*** | 推测Aging机差，未按模板回复 | 吴晏景 | ARRAY | 朱乐生 | Open
545 | W19 | 2025-05-10 15:00 | C39 | Aging AA区烧伤 | AGING | 13.88% | 5.69% | 7.91% | 7.49% | 【产品型号】C39 【不良名称】Aging AA区烧伤 【发生站点】AGING 【是否再发】否 【首次通报】05/10 15:00 【基础分析】当天不良13.88%超当月不良5.69%两倍以上，AGING站点04/19批次较上批次恶化0.65% 【异常良损】当日良损13.88%，当月良损5.69%，批次良损7.49%，AGING站点04/19批次较上批次恶化0.65% 【异常原因】*** 【Inline监控】监控站点 【是否止血】*** 【影响范围】数量，过货完成时间 【改善措施】*** 【整合对接】朱仲飞 【责任部门】*** 【责任科室】*** | 推测Aging机差压偏，未按模板回复 | 吴晏景 | ARRAY | 朱乐生 | Open
546 | W19 | 2025-05-10 15:00 | N236 | TP责来料NG | MVI | 1.45% | 0.25% | 0.26% | 0.04% | 【产品型号】N236 【不良名称】TP责来料NG 【发生站点】MVI 【是否再发】否 【首次通报】05/10 15:00 【基础分析】当天不良1.45%超当月不良0.25%两倍以上，MAP集中2DA模位，03/11批次较上批次恶化0.04% 【异常良损】当日良损1.45%，当月良损0.25%，批次良损0.04%，03/11批次较上批次恶化0.04% 【异常原因】*** 【Inline监控】监控站点 【是否止血】*** 【影响范围】数量，过货完成时间 【改善措施】*** 【整合对接】许家佳 【责任部门】*** 【责任科室】*** | 【异常原因】2DA模位高发，AOI可见部分异常，Al迁移嫌疑大 【Inline监控】43620、43680 【是否止血】否 【影响范围】- 【改善措施】41500改3TED04试做3lot确认改善效果@M5 【整合对接】许家佳 【责任部门】工艺整合/触控部 【责任科室】触控屏体整合/触控-干刻 | 周鸿成 | TP | 朱乐生 | Open
547 | W20 | 2025-05-11 10:00 | C451 | 常暗黑斑Mura | MVI | 0.3% | 0.14% | 0.14% | 0.14% | 【产品型号】C451 【不良名称】常暗黑斑Mura 【发生站点】MVI 【是否再发】否 【首次通报】05/11 10:00 【基础分析】批次不良0.14%，U列聚集 【异常良损】当日良损0.30%，当月良损0.14%，批次良损0.14%， 【异常原因】*** 【Inline监控】监控站点 【是否止血】*** 【影响范围】数量，过货完成时间 【改善措施】*** 【整合对接】施健丰 【责任部门】*** 【责任科室】*** |  | 施健丰 | ARRAY | 缪康健 | Open
548 | W20 | 2025-05-11 10:00 | C451 | 大圆环Mura | MVI | 0.24% | 0.09% | 0.09% | 0.08% | 【产品型号】C451 【不良名称】大圆环Mura 【发生站点】MVI 【是否再发】否 【首次通报】05/11 10:00 【基础分析】批次不良0.08%，2EL膜位聚集，14500站点3AED04-PC4腔室集中 【异常良损】当日良损0.24%，当月良损0.09%，批次良损0.08%， 【异常原因】*** 【Inline监控】监控站点 【是否止血】*** 【影响范围】数量，过货完成时间 【改善措施】*** 【整合对接】施健丰 【责任部门】*** 【责任科室】*** | 【异常原因】①查看履历最早3/16过货 SV4送样批已存在此异常，推测与电极相关，根因DE排查中，②排查同期C452/C453存在同样模位集中 【Inline监控】DM不可见 【是否止血】是，已临时管控过货 【影响范围】1499 【改善措施】异常电极进行更换，更换计划预计5/12产出 【整合对接】施健丰 【责任部门】阵列部 【责任科室】DE | 施健丰 | ARRAY | 缪康健 | Open
549 | W20 | 2025-05-11 10:00 | M680 | G3亮点 | MVI | 0.55% | 0.24% | 0.23% | 0.18% | 【产品型号】M680 【不良名称】G3亮点 【发生站点】MVI 【是否再发】否 【首次通报】05/11 10:00 【基础分析】4/17批次不良0.20%，较4/7批次恶化0.14%，无Map集中 【异常良损】当日良损0.55%，当月良损0.24%，批次良损0.18%，4/17批次较4/7批次恶化0.14% 【异常原因】*** 【Inline监控】监控站点 【是否止血】*** 【影响范围】数量，过货完成时间 【改善措施】*** 【整合对接】郭友 【责任部门】*** 【责任科室】*** | 【异常原因】M680 4/17之前批次G3亮点不良率低是因为屏体ECS取消最高等级限制去模组验证，4/17批次开始恢复最高等级限制 【是否止血】/ 【影响范围】 / 【改善措施】/ | 郭友 | ARRAY | 缪康健 | Close
550 | W20 | 2025-05-11 15:00 | C451 | 彩斑Mura | MVI | 2.67% | 0.45% | 2.67% | 0.45% | 【产品型号】C451 【不良名称】彩斑Mura 【发生站点】MVI 【是否再发】否 【首次通报】05/11 15:00 【基础分析】当天不良高发2.67%，批次不良0.45%，L3CB53E08/E0A LOT集中，2BG/1AT/1CN膜位聚集 【异常良损】当日良损2.67%，当月良损0.45%，批次良损0.45%， 【异常原因】*** 【Inline监控】监控站点 【是否止血】*** 【影响范围】数量，过货完成时间 【改善措施】*** 【整合对接】李晗 【责任部门】*** 【责任科室】*** | 【异常原因】2BG膜位集中22222套mask，1AT&1CN膜位集中11111套mask，为首cycle单cycle异常，cycle首片发生，推测mask particle导致，影响批次不良率0.25% 【Inline监控】21320 【是否止血】是 【影响范围】103pcs 【改善措施】Mask清洗后后续cycle无异常 【整合对接】李晗 【责任部门】蒸镀封装部 【责任科室】清洗科 | 李晗 | OLED | 缪康健 | Close
551 | W20 | 2025-05-12 10:00 | C452 | 屏体来料破裂 | APP1 | 0.32% | 0.07% | 0.32% | 0.81% | 【产品型号】C452 【不良名称】屏体来料破裂 【发生站点】APP1 【是否再发】否 【首次通报】05/12 10:00 【基础分析】5/3批次不良0.81%，较上批次恶化0.65%，2E行聚集 【异常良损】当日良损0.32%，当月良损0.07%，批次良损0.81%，5/3批次较上批次恶化0.65% 【异常原因】*** 【Inline监控】监控站点 【是否止血】*** 【影响范围】数量，过货完成时间 【改善措施】*** 【整合对接】张健 【责任部门】*** 【责任科室】*** | 【异常原因】E行剥离异常导致中边边缘褶皱，来料波动LLO Recipe无法Cover导致 【Inline监控】DLA PI Sensor已检出 【是否止血】已反馈工艺改善 【影响范围】0503批次 0.46% 【改善措施】① 持续调整LLO E行边扫能量进行Cover。② 同步反馈Array整合PI确认来料差异 【整合对接】张健 【责任部门】工艺整合部/蒸镀封装部 【责任科室】OLED整合科/Lami科 | 张健 | OLED | 缪康健 | Open
552 | W20 | 2025-05-12 10:00 | M530 | 单亮点 | MVI | 8.1% | 0.13% | 8.1% | 0.09% | 【产品型号】M530 【不良名称】单亮点 【发生站点】MVI 【是否再发】否 【首次通报】05/12 10:00 【基础分析】当天不良高发8.10% 【异常良损】当日良损8.10%，当月良损0.13%，批次良损0.09%，4/19批次较上批次恶化0.08% 【异常原因】*** 【Inline监控】监控站点 【是否止血】*** 【影响范围】数量，过货完成时间 【改善措施】*** 【整合对接】郭友 【责任部门】*** 【责任科室】*** | 【异常原因】Mapping无明显膜位集中，确认异常panel 屏体履历，51%（63/123）在AVI判R等，未判P至CRP修复，AVI 35000 3PCT11&3PCT15设备均有发生，已反馈检测担当进一步确认中； 【Inline监控】/ 【是否止血】是 【影响范围】4/19蒸镀批 【改善措施】待屏体检测进一步确认 【整合对接】郭友 【责任部门】屏体 【责任科室】屏体检测 | 郭友 | ARRAY | 缪康健 | Open
553 | W20 | 2025-05-12 16:00 | C453 | 彩斑Mura | MVI | 0.7% | 0.3% | 0.55% | 0.32% | 【产品型号】C453 【不良名称】彩斑Mura 【发生站点】MVI 【是否再发】否 【首次通报】04/02 00:00 【基础分析】不良集中1EK/2AE膜位 【异常良损】当日良损0.70%，当月良损0.30%，批次良损0.32%，5/3批次较上批次恶化0.09% 【异常原因】*** 【Inline监控】监控站点 【是否止血】*** 【影响范围】数量，过货完成时间 【改善措施】*** 【整合对接】张健 【责任部门】*** 【责任科室】*** | 【异常原因】1EK 贴合叠加PPA影响，检测HG抓取造成Half PPA断层影响，检测调整后恢复正常，Offset调整后无异常（70%）。2AJ跨Cycle 5/11下机Rework 【Inline监控】21200/21230 【是否止血】是，Inline交换路径锁定EGTA01，解析OK和NG区域HG膜层偏移 【影响范围】0503批次，已过货完成 【改善措施】良率周会已需求检测确保HG膜层抓取及检测清晰度，现检测正进行UV控制模块复机对应量产 【整合对接】张健 【责任部门】工艺整合部/蒸镀封装部/检测技术部 【责任科室】OLED整合科/Mask清洗科/OLED检测科 | 张健 | OLED | 缪康健 | Open
554 | W20 | 2025-05-12 16:00 | M680 | Short Test NG | MVI | 0.46% | 0.04% | 0.18% | 0.03% | 【产品型号】M680 【不良名称】Short Test NG 【发生站点】MVI 【是否再发】否 【首次通报】05/12 16:00 【基础分析】当天高发0.46%，不良集中L3MH52E0J Lot 【异常良损】当日良损0.46%，当月良损0.04%，批次良损0.03%，4/17批次较上批次恶化0.03% 【异常原因】*** 【Inline监控】监控站点 【是否止血】*** 【影响范围】数量，过货完成时间 【改善措施】*** 【整合对接】张健 【责任部门】*** 【责任科室】*** | 【异常原因】异常集中Sheet L3MH52E0J18，41100 CVD宕机，膜上异物高发，AOI可见。设备宕机原因已要求工艺调查，待反馈。 【Inline监控】41120 【是否止血】是 【影响范围】2Half 【改善措施】待工艺调查反馈 【整合对接】李力 【责任部门】触控部 【责任科室】薄膜科 | 李力 | TP | 缪康健 | Open
555 | W20 | 2025-05-13 10:00 | C39 | 点灯异物 | MVI | 0.33% | 0.15% | 0.28% | 0.2% | 【产品型号】C39 【不良名称】点灯异物 【发生站点】MVI 【是否再发】是 【首次通报】04/04 00:00 【基础分析】不良集中在2AB膜位 【异常良损】当日良损0.33%，当月良损0.15%，批次良损0.20%，4/19批次较上批次恶化0.07% 【异常原因】*** 【Inline监控】监控站点 【是否止血】*** 【影响范围】数量，过货完成时间 【改善措施】*** 【整合对接】张倩 【责任部门】*** 【责任科室】*** | 【异常原因】21120来料检无异常，TFE AOI匹配黑色不透明异物，mask上机无异常，推测蒸镀过程particle掉落导致； 【Inline监控】监控站点 【是否止血】是 【影响范围】60pcs，5/13流片完成 【改善措施】产线降温PM 【整合对接】张倩 【责任部门】蒸镀封装部 【责任科室】蒸镀设备科 | 张倩 | OLED | 缪康健 | Open
556 | W20 | 2025-05-13 10:00 | T219 | Pin端压伤 | APP2 | 1.28% | 1.6% | 0% | 0.21% | 【产品型号】T219 【不良名称】Pin端压伤 【发生站点】APP2 【是否再发】否 【首次通报】05/13 10:00 【基础分析】3/23批次恶化16%，无MAP集中 【异常良损】当日良损1.28%，当月良损1.60%，批次良损0.21%， 【异常原因】*** 【Inline监控】监控站点 【是否止血】*** 【影响范围】数量，过货完成时间 【改善措施】*** 【整合对接】熊川 【责任部门】*** 【责任科室】*** | 【异常原因】集中贴膜13# M1A平台，左侧TP Pin固定位置压伤，推测来料携带异物残留在平台上导致，FIB确认内部膜层断裂，无法挽救； 【Inline监控】当站抽检发现 【是否止血】是 【影响范围】风险片共64pcs，已挑出交由制造按压伤判定 【改善措施】设备重新清洁后加检无异常；13#增加风刀吹扫，预计月底上线 【整合对接】熊川 【责任部门】屏体部 【责任科室】贴膜科 | 熊川 | 屏体 | 缪康健 | Open
557 | W20 | 2025-05-14 10:00 | C452 | 屏体黑斑 | MVI | 0.2% | 0.08% | 0.13% | 0.15% | 【产品型号】C452 【不良名称】屏体黑斑 【发生站点】MVI 【是否再发】否 【首次通报】05/14 10:00 【基础分析】5/3批次较上批次恶化0.11%，无膜位聚集 【异常良损】当日良损0.20%，当月良损0.08%，批次良损0.15%，5/3批次较上批次恶化0.11% 【异常原因】*** 【Inline监控】监控站点 【是否止血】*** 【影响范围】数量，过货完成时间 【改善措施】*** 【整合对接】王建强 【责任部门】*** 【责任科室】*** | 【异常原因】不良主要受L3CC52E2P09单sheet高发影响，查询Array履历暂未见异常，推测为来料玻璃背面存在划伤导致LLO后剥离异常。 【Inline监控】MVI 【是否止血】否 【影响范围】5.03批次 【改善措施】直板机目前正在M516产品上进行LLO能量提升优化验证，待模组结果产出后，基于验证结果进行同产品间拓展提升黑斑Cover 能力；目前模组暂无M516排产计划，产出时间待定； 【整合对接】王建强 【责任部门】Array | 王建强 | ARRAY | 缪康健 | Open
558 | W20 | 2025-05-14 10:00 | C452 | 线路间短路1 | MVI | 0.65% | 0.27% | 0.31% | 0.29% | 【产品型号】C452 【不良名称】线路间短路1 【发生站点】MVI 【是否再发】否 【首次通报】05/14 10:00 【基础分析】5/3批次较上批次恶化0.29%，无膜位聚集 【异常良损】当日良损0.65%，当月良损0.27%，批次良损0.29%，5/3批次较上批次恶化0.29% 【异常原因】*** 【Inline监控】监控站点 【是否止血】*** 【影响范围】数量，过货完成时间 【改善措施】*** 【整合对接】李力 【责任部门】*** 【责任科室】*** | 【异常原因】有高发LOT L3CC52E2P，查看AOI 43620/21320 defect爆量，OLED调查为CVD 腔室宕机影响 【Inline监控】21320 可见AOI defect爆量 【是否止血】是 【影响范围】5/3批次 4half 【改善措施】请OLED整合/工艺确认 【整合对接】李力 【责任部门】蒸镀封装部 【责任科室】CVD | 李力 | TP | 缪康健 | Close
559 | W20 | 2025-05-14 10:00 | C57 | S向棱形彩色带状Mura | MVI | 0.3% | 0.11% | 0.15% | 0.22% | 【产品型号】C57 【不良名称】S向棱形彩色带状Mura 【发生站点】MVI 【是否再发】否 【首次通报】05/14 10:00 【基础分析】批次不良0.22%，5/3批次较上批次恶化0.12%，2BK/2DD膜位集中 【异常良损】当日良损0.30%，当月良损0.11%，批次良损0.22%，5/3批次较上批次恶化0.12% 【异常原因】*** 【Inline监控】监控站点 【是否止血】*** 【影响范围】数量，过货完成时间 【改善措施】*** 【整合对接】秦悦 【责任部门】*** 【责任科室】*** | 【异常原因】2BK不良主要与EGTA02相关，其余模位与EGTA01相关推测为T物料刻蚀均一性不良，随流片数量物料贴合异常 【Inline监控】LOI 【是否止血】是，对应高发模位挑选小TP物料进行Rework@5.18 【影响范围】5.03蒸镀批次 【改善措施】对应高发模位挑选小TP物料进行Rework@5.18 【整合对接】秦悦 【责任部门】OLED蒸镀封装 【责任科室】Mask张网 | 秦悦 | OLED | 缪康健 | Close
560 | W20 | 2025-05-14 16:00 | C451 | PHT责M2残留 | CT | 0.35% | 0.12% | 0.19% | 0.2% | 【产品型号】C451 【不良名称】PHT责M2残留 【发生站点】CT 【是否再发】否 【首次通报】05/14 16:00 【基础分析】LOT集中 L3CB53E06, L3CB53E09, L3CB53E0B 【异常良损】当日良损0.35%，当月良损0.12%，批次良损0.20%，05/03批次较上批次恶化0.16% 【异常原因】*** 【Inline监控】监控站点 【是否止血】*** 【影响范围】数量，过货完成时间 【改善措施】*** 【整合对接】郭宇豪 【责任部门】*** 【责任科室】*** | 【异常原因】3APP05 4/9 检出弱显存在HH3存在腔差 【Inline监控】13620 【是否止血】是 【影响范围】60panel，4/9产出 【改善措施】停机清洁HH3上盖板/Shutter口@4/9，后续产出无异常 【整合对接】郭宇豪 【责任部门】阵列部 【责任科室】TRC | 郭宇豪 | ARRAY | 王书 | Close
561 | W20 | 2025-05-14 16:00 | C57 | S向边缘Mura | CT | 0.43% | 0.06% | 0.1% | 0.15% | 【产品型号】C57 【不良名称】S向边缘Mura 【发生站点】CT 【是否再发】否 【首次通报】10/21 18:00 【基础分析】LOT集中 L3LF54E01, L3LF54E05；MAP集中1AA0/1AC0/1AB0/1BA0/2AL0 【异常良损】当日良损0.43%，当月良损0.06%，批次良损0.15%，05/03批次较上批次恶化0.15% 【异常原因】*** 【Inline监控】监控站点 【是否止血】*** 【影响范围】数量，过货完成时间 【改善措施】*** 【整合对接】秦悦 【责任部门】*** 【责任科室】*** | 【异常原因】mask集中，0503蒸镀批次cycle01集中，膜位集中, block间堵片造成基板staytime超时150s（C57量产&C51首件的流片时间10：40-14：40，非量产侧首件控片影响） 【Inline监控】监控站点-LOI 【是否止血】是，offset已调整 【影响范围】0503蒸镀批次cycle01影响1.12% 【改善措施】①后续非量产侧首件流片完成后，再开始进行量产侧流片；②长期对策HR MA01 MASK 外扩magin增加，降低堵片风险 【整合对接】秦悦 【责任部门】工艺整合部&蒸镀封装部 【责任科室】蒸镀整合&蒸镀设备 &蒸镀张网 | 秦悦 | OLED | 王书 | Open
562 | W20 | 2025-05-14 16:00 | M596 | 降等TP责 | CT | 0.37% | 0.06% | 0.11% | 0.09% | 【产品型号】M596 【不良名称】降等TP责 【发生站点】CT 【是否再发】否 【首次通报】05/14 16:00 【基础分析】MAP集中1BK/1BL和U列 【异常良损】当日良损0.37%，当月良损0.06%，批次良损0.09%，04/26批次较上批次恶化0.07% 【异常原因】*** 【Inline监控】监控站点 【是否止血】*** 【影响范围】数量，过货完成时间 【改善措施】*** 【整合对接】秦悦 【责任部门】*** 【责任科室】*** | 【异常原因】该异常为RS T3WPE由S改判N，后流至屏体APP2人工降等导致，目的是验证T3WPE良率及后续出渠道客户可能性。M596 T3WPE主要为FPC Pad Peeling，集中BK/BL模位，受OLED ESD影响。 【Inline监控】43620 T3WPE Code 【是否止血】/ 【影响范围】4/26批次开始执行T3WPE改判，新增降等TP责，RS不良降低 【改善措施】实验少量释放模组验证良率及可靠性，无异常后释放（对标V2同样有此异常，V2未做管控直接释放模组，未反馈良率及可靠性异常） 【整合对接】李力 【责任部门】蒸镀封装/触控 【责任科室】/ | 李力 | TP | 王书 | Open
563 | W20 | 2025-05-15 10:00 | C39 | 暗点 | CT | 2.22% | 0.51% | 0.75% | 0.76% | 【产品型号】C39 【不良名称】暗点 【发生站点】CT 【是否再发】是 【首次通报】09/14 10:00 【基础分析】多LOT高发 【异常良损】当日良损2.22%，当月良损0.51%，批次良损0.76%，04/19批次较上批次恶化0.41% 【异常原因】*** 【Inline监控】监控站点 【是否止血】*** 【影响范围】数量，过货完成时间 【改善措施】*** 【整合对接】郭友 【责任部门】*** 【责任科室】*** | 【异常原因】C39 4/19 暗点/群暗点/群亮点较上批次恶化0.4%/0.32%/0.21% Mapping无特殊聚集，无lot/sheet集中性，拉取Array未见明显机腔差，过货时序匹配4.15-4.16 PEP4 3APP04 RS恶化区间，3APP04 4/15 PM COT泡管更换PR Filter导致管路污染，致A4PBH/A4DBH升高；4月底AT监控到C39点不良恶化时已良率会汇报； 【Inline监控】RS&AT已监控到； 【是否止血】是 【影响范围】4/19批次4个Lot，批次点不良预估恶化~0.5%； 【改善措施】①2025/4/20 COT重新泡管，PRFilter更换，PUMP/NZL Rinse冲洗,Filter手阀拆卸冲洗。更新COT泡管SOP，更新PR更换手法，增加手阀冲洗动作②14420/14620/1H420/1H620优化拍照逻辑，提升拍图率@4/30； 【整合对接】郭友 【责任部门】阵列部 【责任科室】TRC | 郭友 | ARRAY | 王书 | Close
564 | W20 | 2025-05-15 10:00 | C39 | 群暗点 | CT | 1.92% | 0.55% | 0.7% | 0.74% | 【产品型号】C39 【不良名称】群暗点 【发生站点】CT 【是否再发】否 【首次通报】05/15 10:00 【基础分析】多LOT高发 【异常良损】当日良损1.92%，当月良损0.55%，批次良损0.74%，04/19批次较上批次恶化0.30% 【异常原因】*** 【Inline监控】监控站点 【是否止血】*** 【影响范围】数量，过货完成时间 【改善措施】*** 【整合对接】郭友 【责任部门】*** 【责任科室】*** | 【异常原因】C39 4/19 暗点/群暗点/群亮点较上批次恶化0.4%/0.32%/0.21% Mapping无特殊聚集，无lot/sheet集中性，拉取Array未见明显机腔差，过货时序匹配4.15-4.16 PEP4 3APP04 RS恶化区间，3APP04 4/15 PM COT泡管更换PR Filter导致管路污染，致A4PBH/A4DBH升高；4月底AT监控到C39点不良恶化时已良率会汇报； 【Inline监控】RS&AT已监控到； 【是否止血】是 【影响范围】4/19批次4个Lot，批次点不良预估恶化~0.5%； 【改善措施】①2025/4/20 COT重新泡管，PRFilter更换，PUMP/NZL Rinse冲洗,Filter手阀拆卸冲洗。更新COT泡管SOP，更新PR更换手法，增加手阀冲洗动作②14420/14620/1H420/1H620优化拍照逻辑，提升拍图率@4/30； 【整合对接】郭友 【责任部门】阵列部 【责任科室】TRC | 郭友 | ARRAY | 王书 | Close
565 | W20 | 2025-05-15 10:00 | C39 | 群亮点 | CT | 1.8% | 0.63% | 0.84% | 0.93% | 【产品型号】C39 【不良名称】群亮点 【发生站点】CT 【是否再发】是 【首次通报】04/07 10:00 【基础分析】E03/E02 LOT高发 【异常良损】当日良损1.80%，当月良损0.63%，批次良损0.93%，04/19批次较上批次恶化0.24% 【异常原因】*** 【Inline监控】监控站点 【是否止血】*** 【影响范围】数量，过货完成时间 【改善措施】*** 【整合对接】郭友 【责任部门】*** 【责任科室】*** | 【异常原因】C39 4/19 暗点/群暗点/群亮点较上批次恶化0.4%/0.32%/0.21% Mapping无特殊聚集，无lot/sheet集中性，拉取Array未见明显机腔差，过货时序匹配4.15-4.16 PEP4 3APP04 RS恶化区间，3APP04 4/15 PM COT泡管更换PR Filter导致管路污染，致A4PBH/A4DBH升高；4月底AT监控到C39点不良恶化时已良率会汇报； 【Inline监控】RS&AT已监控到； 【是否止血】是 【影响范围】4/19批次4个Lot，批次点不良预估恶化~0.5%； 【改善措施】①2025/4/20 COT重新泡管，PRFilter更换，PUMP/NZL Rinse冲洗,Filter手阀拆卸冲洗。更新COT泡管SOP，更新PR更换手法，增加手阀冲洗动作②14420/14620/1H420/1H620优化拍照逻辑，提升拍图率@4/30； 【整合对接】郭友 【责任部门】阵列部 【责任科室】TRC | 郭友 | ARRAY | 王书 | Close
566 | W20 | 2025-05-15 10:00 | C39 | 支撑膜异物 | CT | 0.84% | 0.11% | 0.16% | 0.17% | 【产品型号】C39 【不良名称】支撑膜异物 【发生站点】CT 【是否再发】否 【首次通报】05/15 10:00 【基础分析】E05 LOT高发，MAP集中A/E行 【异常良损】当日良损0.84%，当月良损0.11%，批次良损0.17%，04/19批次较上批次恶化0.17% 【异常原因】*** 【Inline监控】监控站点 【是否止血】*** 【影响范围】数量，过货完成时间 【改善措施】*** 【整合对接】郭晋嘉 【责任部门】*** 【责任科室】*** | 【异常原因】经调查AE行占比80%，贴膜设备无平台时间集中性；不良原因为黑斑专项验证阵列PI2外扩2 lot，lami段剥离NG，人员手动入刀导致下保particle高发，后续撕除下保异物未被去除，支撑膜贴附形成支撑膜异物不良 【Inline监控】APP2 【是否止血】否 【影响范围】L3Z553E05/L3Z553E06 lot高发，待APP2持续判出 【改善措施】请黑斑改善专项重新评估PI2外扩对额外不良影响 【整合对接】郭晋嘉 【责任部门】蒸镀封装部/工艺整合部 【责任科室】马佳/王建强 | 郭晋嘉 | 屏体 | 王书 | Open
567 | W20 | 2025-05-15 10:00 | C453 | 其他4 | CT | 0.28% | 0.07% | 0.15% | 0.14% | 【产品型号】C453 【不良名称】其他4 【发生站点】CT 【是否再发】否 【首次通报】05/15 10:00 【基础分析】常亮白斑，MAP集中2CT/2DN 【异常良损】当日良损0.28%，当月良损0.07%，批次良损0.14%，05/03批次较上批次恶化0.13% 【异常原因】*** 【Inline监控】监控站点 【是否止血】*** 【影响范围】数量，过货完成时间 【改善措施】*** 【整合对接】施健丰 【责任部门】*** 【责任科室】*** | 【异常原因】R角ESD，结合机腔差分析&转向&定点拍照等推测与1F200 3AFS08具有相关性 【Inline监控】AOI&AT 【是否止血】是，2DN0膜位3/37已更换pad，2CT0膜位4/15已更换pad，更换后定点拍照与AT均无异常；今日反馈异常为对策前过货 【影响范围】预计影响5/3蒸镀批0.15% 【改善措施】1. 2DN0膜位3/37已更换pad，2CT0膜位4/15已更换pad，更换后无异常；2. ESD异常进线实物确认异常点位附近无Pad，但R角边缘与Robot Pad 边缘有匹配，推测更换后Robot Pad高度有变化，Pad 边缘与R角接触导致，转向5LOT厘清PVD相关性 【整合对接】施健丰 【责任部门】工艺整合部&阵列部 【责任科室】阵列整合&PVD | 施健丰 | ARRAY | 王书 | Close
568 | #NAME? | 2025-05-15 10:00 | T219 | 支撑膜气泡 | APP2 | 4.19% | 1.96% | 0% | 0.14% | 【产品型号】T219 【不良名称】支撑膜气泡 【发生站点】APP2 【是否再发】否 【首次通报】05/15 10:00 【基础分析】无明显集中性 【异常良损】当日良损4.19%，当月良损1.96%，批次良损0.14%，03/23批次较上批次恶化0.14% 【异常原因】*** 【Inline监控】监控站点 【是否止血】*** 【影响范围】数量，过货完成时间 【改善措施】*** 【整合对接】熊川 【责任部门】*** 【责任科室】*** | 【异常原因】固定7、8、9区长条气泡，集中贴膜13# M2A平台，时间集中5/8 20:00~20:43，5/9 1:12~1:49，间断性高发；设备已换型N236，异常原因未明确； 【Inline监控】APP2检出 【是否止血】是 【影响范围】APP2已打出52pcs，异常时段内产品已经过外观检，预估后续无新增 【改善措施】PFL13#已针对机构位置进行调整并固定，确保cover全部中尺寸机种，后续换型不再变动滚轮高度，避免参数波动影响贴膜效果，持续监控N236及后续V123生产情况； 【整合对接】熊川 【责任部门】屏体部 【责任科室】贴膜科 | 熊川 | 屏体 | 王书 | Close
569 | W20 | 2025-05-15 16:00 | C57 | 第四层ESD击伤AA区 | CT | 0.47% | 0.08% | 0.1% | 0.2% | 【产品型号】C57 【不良名称】第四层ESD击伤AA区 【发生站点】CT 【是否再发】否 【首次通报】05/15 16:00 【基础分析】MAP集中1BK/2BK 【异常良损】当日良损0.47%，当月良损0.08%，批次良损0.20%，05/03批次较上批次恶化0.18% 【异常原因】*** 【Inline监控】监控站点 【是否止血】*** 【影响范围】数量，过货完成时间 【改善措施】*** 【整合对接】刘雅伦 【责任部门】*** 【责任科室】*** | 【异常原因】下边框圆环静电击伤，无CMM mask&port集中性，改版mask导入后整体不良率＜0.2%，改善～0.3%，5/3批次整体批次不良率0.17%，批次间正常波动 【Inline监控】21329 【是否止血】否 【影响范围】5/3批次Inline批次不良率0.17% 【改善措施】5/24批次2#AB MC mask降速@5/24 【整合对接】刘雅伦 【责任部门】蒸镀封装部 【责任科室】蒸镀设备科 | 刘雅伦 | OLED | 王书 | Open
570 | W20 | 2025-05-15 16:00 | C57 | G向单亮线 | AVI | 3.23% | 1.13% | 1.1% | 1.25% | 【产品型号】C57 【不良名称】G向单亮线 【发生站点】AVI 【是否再发】否 【首次通报】05/15 16:00 【基础分析】无明显集中性 【异常良损】当日良损3.23%，当月良损1.13%，批次良损1.25%，05/03批次较上批次恶化0.61% 【异常原因】*** 【Inline监控】监控站点 【是否止血】*** 【影响范围】数量，过货完成时间 【改善措施】*** 【整合对接】施明君 【责任部门】*** 【责任科室】*** | 1CIP 飘高影响，原因暂时还未厘清 | 施明君 | ARRAY | 王书 | Open
571 | W20 | 2025-05-15 16:00 | M596 | G向彩色带状Mura | MVI | 1.6% | 0.23% | 0.27% | 0.77% | 【产品型号】M596 【不良名称】G向彩色带状Mura 【发生站点】MVI 【是否再发】否 【首次通报】05/15 16:00 【基础分析】多膜位高发1BA0, 1BU0, 1CU0, 2AN0, 2DJ0, 2EJ0 【异常良损】当日良损1.60%，当月良损0.23%，批次良损0.77%，04/26批次较上批次恶化0.27% 【异常原因】*** 【Inline监控】监控站点 【是否止血】*** 【影响范围】数量，过货完成时间 【改善措施】*** 【整合对接】刘雅伦 【责任部门】*** 【责任科室】*** | 【异常原因】①L3MD53E2E231/N081/E231:AC/AT位置发青与HRTA01 A/T列XY共同偏位5~6μ相关②L3MD53E29211 AB/BB位置发粉，PPA不匹配,OC2→3 staytime 1680s偏长异常；设备同事调查为下游宕机导致蒸镀段堵片③EL/EH/EJ位置不良PPA均不匹配 【Inline监控】21230 【是否止血】否 【影响范围】6half 【改善措施】已对HRTA01 offset进行调整，cycle7 AT列偏位小于4μ 【整合对接】刘雅伦 【责任部门】蒸镀封装部 【责任科室】张网科 | 刘雅伦 | OLED | 王书 | Open
572 | W20 | 2025-05-16 10:00 | C39 | 穿刺异物-静电异物 | CT | 0.82% | 0.11% | 0.18% | 0.25% | 【产品型号】C39 【不良名称】穿刺异物-静电异物 【发生站点】CT 【是否再发】否 【首次通报】05/16 10:00 【基础分析】MAP集中A/J列，LOT集中：L3Z554E0P, L3Z554E0X 【异常良损】当日良损0.82%，当月良损0.11%，批次良损0.25%，05/03批次较上批次恶化0.24% 【异常原因】*** 【Inline监控】监控站点 【是否止血】*** 【影响范围】数量，过货完成时间 【改善措施】*** 【整合对接】李晗 【责任部门】*** 【责任科室】*** | 【异常原因】受基板静电影响，IJP局部膜厚偏厚，C39 5/3批次Line2 PR1高发（PR1不良1.61%，PR2不良0.36%），且前5个cycle IJP值班未按要求执行PR1控片导致批次不良升高 【Inline监控】监控站点21329 【是否止血】是 【影响范围】5/3批次，过货完成时间5/12 【改善措施】①IJP Passage进出口增加2eaX-ray消除部分基板静电@5/3；②IJP Line1 PR2 新X-ray到货更换@5/30；③静电穿刺异物放规@4/19批次执行；④蒸镀VESS采购导入，预计5月22日参加技术小组评审；⑤异常改善前，C39/C51等高发产品生产时要求人工控货减少PR1使用 【整合对接】李晗 【责任部门】蒸镀封装部 【责任科室】打印科/蒸镀设备科 | 李晗 | OLED | 王书 | Open
573 | W20 | 2025-05-16 10:00 | C39 | 显示异常 | MVI | 2% | 0.27% | 0.29% | 0.99% | 【产品型号】C39 【不良名称】显示异常 【发生站点】MVI 【是否再发】否 【首次通报】05/16 10:00 【基础分析】CT 04/19批次较上批次恶化012%, GLASS集中L3Z551E09281 【异常良损】当日良损2.00%，当月良损0.27%，批次良损0.99%，04/19批次较上批次恶化0.36% 【异常原因】*** 【Inline监控】监控站点 【是否止血】*** 【影响范围】数量，过货完成时间 【改善措施】*** 【整合对接】朱仲飞 【责任部门】*** 【责任科室】*** |  | 朱仲飞 | ARRAY | 王书 | Open
574 | W20 | 2025-05-16 10:00 | C39 | G3亮点 | MVI | 5.99% | 0.52% | 0.71% | 2.28% | 【产品型号】C39 【不良名称】G3亮点 【发生站点】MVI 【是否再发】否 【首次通报】05/16 10:00 【基础分析】 【异常良损】当日良损5.99%，当月良损0.52%，批次良损2.28%，04/19批次较上批次恶化0.22% 【异常原因】*** 【Inline监控】监控站点 【是否止血】*** 【影响范围】数量，过货完成时间 【改善措施】*** 【整合对接】郭友 【责任部门】*** 【责任科室】*** | 【异常原因】C39 4/19 暗点/群暗点/群亮点较上批次恶化0.4%/0.32%/0.21% Mapping无特殊聚集，无lot/sheet集中性，拉取Array未见明显机腔差，过货时序匹配4.15-4.16 PEP4 3APP04 RS恶化区间，3APP04 4/15 PM COT泡管更换PR Filter导致管路污染，致A4PBH/A4DBH升高；4月底AT监控到C39点不良恶化时已良率会汇报； 【Inline监控】RS&AT已监控到； 【是否止血】是 【影响范围】4/19批次4个Lot，批次点不良预估恶化~0.5%； 【改善措施】①2025/4/20 COT重新泡管，PRFilter更换，PUMP/NZL Rinse冲洗,Filter手阀拆卸冲洗。更新COT泡管SOP，更新PR更换手法，增加手阀冲洗动作②14420/14620/1H420/1H620优化拍照逻辑，提升拍图率@4/30； 【整合对接】郭友 【责任部门】阵列部 【责任科室】TRC | 郭友 | ARRAY | 王书 | Close
575 | W20 | 2025-05-16 10:00 | C57 | G向边缘Mura | CT | 0.11% | 0.03% | 0.07% | 0.13% | 【产品型号】C57 【不良名称】G向边缘Mura 【发生站点】CT 【是否再发】否 【首次通报】05/16 10:00 【基础分析】MAP集中2BM/2CM 【异常良损】当日良损0.11%，当月良损0.03%，批次良损0.13%，05/03批次较上批次恶化0.13% 【异常原因】*** 【Inline监控】监控站点 【是否止血】*** 【影响范围】数量，过货完成时间 【改善措施】*** 【整合对接】李晗 【责任部门】*** 【责任科室】*** | 【异常原因】受基板静电影响，IJP局部膜厚偏厚，C39 5/3批次Line2 PR1高发（PR1不良1.61%，PR2不良0.36%），且前5个cycle IJP值班未按要求执行PR1控片导致批次不良升高 【Inline监控】监控站点21329 【是否止血】是 【影响范围】5/3批次，过货完成时间5/12 【改善措施】①IJP Passage进出口增加2eaX-ray消除部分基板静电@5/3；②IJP Line1 PR2 新X-ray到货更换@5/30；③静电穿刺异物放规@4/19批次执行；④蒸镀VESS采购导入，预计5月22日参加技术小组评审；⑤异常改善前，C39/C51等高发产品生产时要求人工控货减少PR1使用 【整合对接】李晗 【责任部门】蒸镀封装部 【责任科室】打印科/蒸镀设备科 | 李晗 | OLED | 王书 | Open
576 | W20 | 2025-05-16 18:00 | C39 | 膜层彩色异物 | CT | 1.46% | 0.2% | 0.16% | 0.33% | 【产品型号】C39 【不良名称】膜层彩色异物 【发生站点】CT 【是否再发】否 【首次通报】05/16 18:00 【基础分析】LOT集中E0P 【异常良损】当日良损1.46%，当月良损0.20%，批次良损0.33%，05/03批次较上批次恶化0.2% 【异常原因】*** 【Inline监控】监控站点 【是否止血】*** 【影响范围】数量，过货完成时间 【改善措施】*** 【整合对接】李晗 【责任部门】*** 【责任科室】*** | 【异常原因】蒸镀Source轨道及MS 油脂飞溅（Line2 MS03/05 开腔发现油脂溢出），污染产品基板及Mask，5/3批次不良0.14% 【Inline监控】监控站点21329 【是否止血】否 【影响范围】数量99pcs，过货完成时间5/12 【改善措施】①Line2 MS及Source轨道、齿轮油脂清洁按计划逐步清洁;②Line2 MS 03/05加装盲板,预计5月23到厂安装 【整合对接】李晗 【责任部门】蒸镀设备科 【责任科室】蒸镀封装部 | 李晗 | OLED | 王书 | Open
577 | W20 | 2025-05-16 18:00 | C453 | 屏体来料破裂 | CT | 0.49% | 0.07% | 0.08% | 0.11% | 【产品型号】C453 【不良名称】屏体来料破裂 【发生站点】CT 【是否再发】否 【首次通报】05/16 18:00 【基础分析】MAP集中2E行 【异常良损】当日良损0.49%，当月良损0.07%，批次良损0.11%，05/03批次较上批次恶化0.06% 【异常原因】*** 【Inline监控】监控站点 【是否止血】*** 【影响范围】数量，过货完成时间 【改善措施】*** 【整合对接】李晗 【责任部门】*** 【责任科室】*** | 【异常原因】异常集中中板2号E行，为LLO扫描后2号板E行边缘提前分离并发生褶皱，经SLA贴附后延申至面内导致。2号板LLO后E行褶皱问题从2/27批次开始出现具有明显的大板Mapping集中性，且by批次分析Lami各机台均有发生，判断为来料批次波动导致E行边缘膜层差异导致 【Inline监控】LamiRS 【是否止血】否 【影响范围】/ 【改善措施】持续优化LLO边扫进行cover 【整合对接】李晗 【责任部门】蒸镀封装部 【责任科室】Lami | 李晗 | OLED | 王书 | Open
578 | W20 | 2025-05-17 10:00 | C451 | 彩斑Mura | CT | 0.88% | 0.89% | 1.02% | 0.98% | 【产品型号】C451 【不良名称】彩斑Mura 【发生站点】CT 【是否再发】是 【首次通报】05/11 15:00 【基础分析】MAP集中2BG/2AS，针对4/29批次恶化上线对策后，新批次继续恶化 【异常良损】当日良损0.88%，当月良损0.89%，批次良损0.98%，05/03批次较上批次恶化0.3% 【异常原因】*** 【Inline监控】监控站点 【是否止血】*** 【影响范围】数量，过货完成时间 【改善措施】*** 【整合对接】刘雅伦 【责任部门】*** 【责任科室】*** | 【异常原因】EH固定膜位彩斑（线性画面可见，现象发青，11111套Mask，彩斑(跨cycle6/9发生)，推测mask particle导致 【Inline监控】21320 【是否止血】是 【影响范围】11111套Mask cycle6/9 【改善措施】Mask清洗后后续cycle无异常 【整合对接】刘雅伦 【责任部门】蒸镀封装部 【责任科室】清洗科 | 刘雅伦 | OLED | 王书 | Close
579 | W20 | 2025-05-17 10:00 | C39 | 穿刺型异物 | CT | 0.83% | 0.25% | 0.28% | 0.42% | 【产品型号】C39 【不良名称】穿刺型异物 【发生站点】CT 【是否再发】是 【首次通报】08/24 18:00 【基础分析】MAP集中大板2侧 【异常良损】当日良损0.83%，当月良损0.25%，批次良损0.42%，05/03批次较上批次恶化0.33% 【异常原因】*** 【Inline监控】监控站点 【是否止血】*** 【影响范围】数量，过货完成时间 【改善措施】*** 【整合对接】刘雅伦 【责任部门】*** 【责任科室】*** | 【异常原因】受基板静电影响，IJP局部膜厚偏厚，C39 5/3批次Line2 PR1高发（PR1不良1.61%，PR2不良0.36%），且前5个cycle IJP值班未按要求执行PR1控片导致批次不良升高 【Inline监控】21329 【是否止血】是 【影响范围】5/3批次，过货完成时间5/12 【改善措施】①IJP Passage进出口增加2eaX-ray消除部分基板静电@5/3；②IJP Line1 PR2 新X-ray到货更换@5/30；③静电穿刺异物放规@4/19批次执行；④蒸镀VESS采购导入，预计5月22日参加技术小组评审；⑤异常改善前，C39/C51等高发产品生产时要求人工控货减少PR1使用 【整合对接】刘雅伦 【责任部门】蒸镀封装部 【责任科室】打印科/蒸镀设备科 | 刘雅伦 | OLED | 王书 | Close
580 | W20 | 2025-05-17 10:00 | C39 | TP复测NG | CT | 6.66% | 0.87% | 1.07% | 3.18% | 【产品型号】C39 【不良名称】TP复测NG 【发生站点】CT 【是否再发】是 【首次通报】10/18 10:30 【基础分析】T3Z554E08AA 高发 【异常良损】当日良损6.66%，当月良损0.87%，批次良损3.18%，03/29批次较上批次恶化3.03% 【异常原因】*** 【Inline监控】监控站点 【是否止血】*** 【影响范围】数量，过货完成时间 【改善措施】*** 【整合对接】李力 【责任部门】*** 【责任科室】*** | 【异常良损】当日良损6.66%，当月良损0.87%，批次良损3.18%，03/29批次较上批次恶化3.03% 【异常原因】41200到41400 Q-Time超时 【Inline监控】监控站点 【是否止血】否 【影响范围】5/15 35006站点复判高发LOT判出235pcs 【改善措施】制造合理按Q-Time管控标准生产，提前预警Q-Time超时产品，并优先生产 【整合对接】李力 【责任部门】工艺整合部 【责任科室】触控屏体整合科 | 李力 | TP | 王书 | Open
581 | W20 | 2025-05-17 10:00 | C451 | PHT责M1残留 | CUT | 0.18% | 0.1% | 0.12% | 0.09% | 【产品型号】C451 【不良名称】PHT责M1残留 【发生站点】CUT 【是否再发】否 【首次通报】05/17 10:00 【基础分析】LOT集中E0R，MAP集中大板左侧 【异常良损】当日良损0.18%，当月良损0.10%，批次良损0.09%，05/03批次较上批次恶化0.04% 【异常原因】*** 【Inline监控】监控站点 【是否止血】*** 【影响范围】数量，过货完成时间 【改善措施】*** 【整合对接】郭宇豪 【责任部门】*** 【责任科室】*** | 【异常原因】查看异常LOT 12400集中3APP05过货，过货时间4/6-4/9，过货履历无异常；查看异常Type大宗为弱显，异常存在HB HP3腔室集中性，4/9值班已监控到此异常，设备4/9日已停机针对HB HP3进行清洁，清洁后 LOT加检确认无异常。 【Inline监控】12629 【是否止血】是 【影响范围】单Lot异常，CT已过货完成 【改善措施】3APP05设备4/9日已停机针对HB HP3进行清洁，清洁后 LOT加检确认无异常。 【整合对接】郭宇豪 【责任部门】阵列部 【责任科室】Track | 郭宇豪 | ARRAY | 王书 | Open
582 | W20 | 2025-05-17 10:00 | C453 | 屏体责报废 | CT | 0.17% | 0.01% | 0.03% | 0.03% | 【产品型号】C453 【不良名称】屏体责报废 【发生站点】CT 【是否再发】否 【首次通报】05/17 10:00 【基础分析】GLASS集中L3CA53E20291 【异常良损】当日良损0.17%，当月良损0.01%，批次良损0.03%，05/03批次较上批次恶化0.03% 【异常原因】*** 【Inline监控】监控站点 【是否止血】*** 【影响范围】数量，过货完成时间 【改善措施】*** 【整合对接】郭晋嘉 【责任部门】*** 【责任科室】*** | 【异常原因】 FLC7# 中板从Loading Table预对位后放到Worktable上进行精对位过程中出现中板放片偏移现象，导致切割精度偏移 【Inline监控】监控站点 【是否止血】是 【影响范围】NG16pcs， 【改善措施】1.归纳总结7#放片偏移记录，整理出中板放片偏移报警后调试的数值： Loading TR X :44-43 W /T T177.121-177.03 ，后续7#出现中板放片后，使用总结的数据进行修改放片点位重新对位 2. 拷贝设备上7#放片点位log，发送厂商调查改善中板放片偏移 【整合对接】郭晋嘉 【责任部门】屏体部 【责任科室】切割科 | 郭晋嘉 | 屏体 | 王书 | Open
583 | W20 | 2025-05-17 10:00 | M596 | 屏体黑斑 | CT | 0.49% | 0.24% | 0.19% | 0.32% | 【产品型号】M596 【不良名称】屏体黑斑 【发生站点】CT 【是否再发】是 【首次通报】05/06 10:00 【基础分析】LOT集中L3MD53E2F，MAP集中1A/1E/2E行 【异常良损】当日良损0.49%，当月良损0.24%，批次良损0.32%，05/03批次较上批次恶化0.24% 【异常原因】*** 【Inline监控】监控站点 【是否止血】*** 【影响范围】数量，过货完成时间 【改善措施】*** 【整合对接】王建强 【责任部门】*** 【责任科室】*** | 【产品型号】M596 【不良名称】屏体黑斑 【发生站点】MVI 【是否再发】否 【首次通报】05/17 10:00 【基础分析】单lot集中 【异常良损】当日良损0.49%，当月良损0.24% 【异常原因】4.10 4500 ED04-PC2 电极更换导致 【Inline监控】Inline无法识别 【是否止血】是 【影响范围】4.10-4.10 LTPS产品 目前未完全产出 【改善措施】异常已回落，已要求干刻制定电极更换管控规则，新更换电极腔室不能跑LTPS产品，具体跑片规则待干刻制定后反馈 【整合对接】胡磊超 【责任部门】阵列部 【责任科室】干科科 | 王建强 | ARRAY | 王书 | Open
584 | W20 | 2025-05-17 15:00 | C57 | PEPB OVEN后膜上异物 | CT | 0.45% | 0.01% | 0.02% | 0.04% | 【产品型号】C57 【不良名称】PEPB OVEN后膜上异物 【发生站点】CT 【是否再发】否 【首次通报】05/17 15:00 【基础分析】批次首发，Glass集中L3LF54E15132 【异常良损】当日良损0.45%，当月良损0.01%，批次良损0.04%，05/03批次较上批次恶化0.04% 【异常原因】*** 【Inline监控】监控站点 【是否止血】*** 【影响范围】数量，过货完成时间 【改善措施】*** 【整合对接】郭宇豪 【责任部门】*** 【责任科室】*** | 【异常原因】受3AOV15破片影响，大颗异物inline提前判杀，破片原因为Robot在放片时与腔室支撑Pin撞击导致； 【Inline监控】1B820 【是否止血】是 【影响范围】1sheet 【改善措施】①短期措施：设备停机保养清洁，并对3AOV15机台所有腔室取放片点位进行确认并重新teaching；②长期措施：设备半年保定期进行Robot Teaching点位确认； 【整合对接】郭宇豪 【责任部门】阵列部 【责任科室】PI | 郭宇豪 | ARRAY | 王书 | Close
585 | W21 | 2025-05-18 17:00 | C452 | S向ELA Mura | MVI | 0.85% | 0.02% | 0.54% | 0.13% | 【产品型号】C452 【不良名称】S向ELA Mura 【发生站点】MVI 【是否再发】否 【首次通报】05/18 17:00 【基础分析】当天高发，Lot 集中L3CC53E1B 【异常良损】当日良损0.85%，当月良损0.02%，批次良损0.13%，05/03批次较上批次恶化0.13% 【异常原因】*** 【Inline监控】监控站点 【是否止血】*** 【影响范围】数量，过货完成时间 【改善措施】*** 【整合对接】施健丰 【责任部门】*** 【责任科室】*** | 【异常原因】ELA4#高发集中（1B/2B行聚集)，现象为真实ELA mura，初步推测为AW污染导致能量降低，结晶不充分导致，持续调查中@5/20 【Inline监控】DM图可见，表征不明显，监控改善方式工艺检讨中5/20 【是否止血】是 【影响范围】初步数据显示影响单一Lot，持续跟进后续产出，工艺确认中 【改善措施】待工艺反馈 【整合对接】施健丰 【责任部门】阵列 【责任科室】晶注 | 施健丰 | ARRAY | 王永超 | Open
586 | W21 | 2025-05-18 17:00 | M680 | S向边缘Mura | CT | 0.3% | 0.15% | 0.3% | 0.14% | 【产品型号】M680 【不良名称】S向边缘Mura 【发生站点】CT 【是否再发】否 【首次通报】05/18 17:00 【基础分析】模位聚集1EA0/2EA0 【异常良损】当日良损0.30%，当月良损0.15%，批次良损0.14%，05/04批次较上批次恶化0.14% 【异常原因】*** 【Inline监控】监控站点 【是否止血】*** 【影响范围】数量，过货完成时间 【改善措施】*** 【整合对接】王磊 【责任部门】*** 【责任科室】*** | 【异常原因】①1EA膜位发黄与EBTA05 Y向内缩8~9um匹配，因5/4批次生产前4/29批次CT结果未产出&批次间隙RW机时短，未进行RW；②2EA膜位发黄与EBTA08 Y向内缩8um匹配，因4/29批次CT无异常&批次间隙RW机时短，故未进行RW 【Inline监控】监控站点 【是否止血】是 【影响范围】05/04批次 【改善措施】①5/4批次结束后EBTA05 A列已进行RW，最新PPA偏位<5um，无异常；②EBTA08 5/13批次结束后进行RW 【整合对接】王磊 【责任部门】蒸镀封装部 【责任科室】张网科 | 王磊 | OLED | 王永超 | Close
587 | W21 | 2025-05-19 17:00 | C452 | 显示异常 | CT | 2.22% | 0.47% | 2.88% | 1.93% | 【产品型号】C452 【不良名称】显示异常 【发生站点】CT 【是否再发】否 【首次通报】05/19 17:00 【基础分析】不良集中sheet L3CC52E2P20，良损93% 【异常良损】当日良损2.22%，当月良损0.47%，批次良损1.93%，04/29批次较上批次恶化1.74% 【异常原因】*** 【Inline监控】监控站点 【是否止血】*** 【影响范围】数量，过货完成时间 【改善措施】*** 【整合对接】朱仲飞 【责任部门】*** 【责任科室】*** | 5/23产出解析结果 | 朱仲飞 | ARRAY | 王永超 | Open
588 | W21 | 2025-05-21 09:00 | N236 | TP复测NG | CT | 2.6% | 0.53% | 1.11% | 0.28% | 【产品型号】N236 【不良名称】TP复测NG 【发生站点】CT 【是否再发】否 【首次通报】05/21 09:00 【基础分析】 【异常良损】当日良损2.60%，当月良损0.53%，批次良损0.28%，04/09批次较上批次恶化0.07% 【异常原因】*** 【Inline监控】监控站点 【是否止血】*** 【影响范围】数量，过货完成时间 【改善措施】*** 【整合对接】许家佳 【责任部门】*** 【责任科室】*** | 【异常原因】批次恶化0.1%，不良聚集2DA模位，M1 Al迁移导致通道间短路，恶化原因持续调查中，M1 STR3#发生率较高 【Inline监控】OSC已监控到 【是否止血】是，STR3已禁用； 【改善措施】M1干刻AT+五氟乙烷改善条件上线，新批次OSC良率无恶化 | 许家佳 | TP | 王永超 | Close
589 | W21 | 2025-05-21 10:00 | M680 | 第四层ESD击伤AA区 | CUT | 0.07% | 0.04% | 0.03% | 0.43% | 【产品型号】M680 【不良名称】第四层ESD击伤AA区 【发生站点】CUT 【是否再发】否 【首次通报】05/21 10:00 【基础分析】 【异常良损】当日良损0.07%，当月良损0.04%，批次良损0.43%，05/11批次较上批次恶化0.38% 【异常原因】*** 【Inline监控】监控站点 【是否止血】*** 【影响范围】数量，过货完成时间 【改善措施】*** 【整合对接】王建强 【责任部门】*** 【责任科室】*** | 【异常原因】不良原因为蒸镀过程ESD导致，该批次受CIM系统批次划分异常，对应蒸镀无对应批次，划分异常批次只生产60Half，不良受批次过货数量较少影响，实际无恶化； 【Inline监控】21320 【是否止血】否 【影响范围】批次判杀22pcs，已过货19pcs 【改善措施】5.15批次已恢复正常水平 【整合对接】王建强 【责任部门】蒸镀封装 【责任科室】OLED设备 | 王建强 | OLED | 王永超 | Close
590 | W21 | 2025-05-21 15:30 | M702 | PEPB OVEN后膜上异物 | CUT | 0.49% | 0.05913% | 0.05926% | 0.04% | 【产品型号】M702 【不良名称】PEPB OVEN后膜上异物 【发生站点】CUT 【是否再发】否 【首次通报】05/21 15:30 【基础分析】GLASS集中：L3MN54E0K292，大板集中C角 【异常良损】当日良损0.49%，当月良损0.06%，批次良损0.04%，05/03批次较上批次恶化0.04% 【异常原因】*** 【Inline监控】监控站点 【是否止血】*** 【影响范围】数量，过货完成时间 【改善措施】*** 【整合对接】郭宇豪 【责任部门】*** 【责任科室】*** | 【异常原因】受3AOV15破片影响，大颗异物inline提前判杀，破片原因为Robot在放片时与腔室支撑Pin撞击导致。 【Inline监控】1B820 【是否止血】是，inline已判杀 【影响范围】1sheet 【改善措施】①短期措施：设备停机保养清洁，并对3AOV15机台所有腔室取放片点位进行确认并重新teaching@5/7；②长期措施：设备半年保定期进行Robot Teaching点位确认； 【整合对接】郭宇豪 【责任部门】自动化部 【责任科室】FA | 郭宇豪 | ARRAY | 屠厚磊 | Close
591 | W21 | 2025-05-21 15:30 | W376 | 金属Peeling | CUT | 0.51% | 0.9764% | 0.4261% | 0.06% | 【产品型号】W376 【不良名称】金属Peeling 【发生站点】CUT 【是否再发】否 【首次通报】05/21 15:30 【基础分析】SHEET集中： L3A453E0530，map无集中 【异常良损】当日良损0.51%，当月良损0.98%，批次良损0.06%，/ 【异常原因】*** 【Inline监控】监控站点 【是否止血】*** 【影响范围】数量，过货完成时间 【改善措施】*** 【整合对接】王建强 【责任部门】*** 【责任科室】*** | 【异常原因】金属peeling主要与FMM Mask 金属异物脱落相关，cycel 首片高发，本次异常原因只要受屏体过货影响，批次inline不良率0.06%，无恶化； 【Inline监控】21320 【是否止血】否 【影响范围】4.19批次0.06% 【改善措施】目前已针对对该Code在其他产品进行放规验证@M6 【整合对接】王建强 【责任部门】蒸镀封装 【责任科室】Mask Clean | 王建强 | OLED | 屠厚磊 | Close
592 | W21 | 2025-05-22 09:30 | C57 | G3亮点 | MVI | 2.97% | 0.4613% | 0.7078% | 0.46% | 【产品型号】C57 【不良名称】G3亮点 【发生站点】MVI 【是否再发】否 【首次通报】05/22 09:30 【基础分析】LOT集中：L3LF54E1B，MAP集中D角 【异常良损】当日良损2.97%，当月良损0.46%，批次良损0.46%，05/03批次较上批次恶化0.14% 【异常原因】*** 【Inline监控】监控站点 【是否止血】*** 【影响范围】数量，过货完成时间 【改善措施】*** 【整合对接】郭友 【责任部门】*** 【责任科室】*** | 【异常原因】Mapping大板D角聚集，12100 3AFC03不良率较FC05偏高~0.2%，FC03/05 AK后离子棒off已上线@5/16 【Inline监控】AT 【是否止血】专项持续改善项 【影响范围】专项持续改善项 【改善措施】3L/GI AK后离子棒off上线@5/16; 【整合对接】郭友 【责任部门】阵列部 【责任科室】CLN | 郭友 | ARRAY | 屠厚磊 | Close
593 | W21 | 2025-05-22 09:30 | M596 | S向亮线 | AVI | 2.06% | 1.671% | 2.043% | 0.44% | 【产品型号】M596 【不良名称】S向亮线 【发生站点】AVI 【是否再发】否 【首次通报】05/22 09:30 【基础分析】MAP集中1BJ/K/L、2BK/2CJ/2CK 【异常良损】当日良损2.06%，当月良损1.67%，批次良损0.44%，05/14批次较上批次恶化0.85% 【异常原因】*** 【Inline监控】监控站点 【是否止血】*** 【影响范围】数量，过货完成时间 【改善措施】*** 【整合对接】施明君 【责任部门】*** 【责任科室】*** | 【异常原因】CMM mask ESD导致S向暗线，ESD占当前批次判出总不良27%； 【Inline监控】21320 【是否止血】否 【影响范围】0.11%，批次暂未过货完成 【改善措施】二元化改版Mask 5/24批次小量上机验证（首件4Half验证结果ESD发生率为0）； 【整合对接】施明君 【责任部门】蒸镀封装部 【责任科室】蒸镀设备科 | 施明君 | ARRAY | 屠厚磊 | Monitor
594 | W21 | 2025-05-22 09:30 | M596 | S向单暗线 | AVI | 0.39% | 0.4357% | 0.5681% | 0.44% | 【产品型号】M596 【不良名称】S向单暗线 【发生站点】AVI 【是否再发】否 【首次通报】05/22 09:30 【基础分析】MAP集中1BJ/K/L、2BK/2CJ/2CK 【异常良损】当日良损0.39%，当月良损0.44%，批次良损0.44%，05/14批次较上批次恶化0.30% 【异常原因】*** 【Inline监控】监控站点 【是否止血】*** 【影响范围】数量，过货完成时间 【改善措施】*** 【整合对接】施明君 【责任部门】*** 【责任科室】*** | 【异常原因】CMM mask ESD导致S向暗线，ESD占当前批次判出总不良27%； 【Inline监控】21320 【是否止血】否 【影响范围】0.11%，批次暂未过货完成 【改善措施】二元化改版Mask 5/24批次小量上机验证（首件4Half验证结果ESD发生率为0）； 【整合对接】施明君 【责任部门】蒸镀封装部 【责任科室】蒸镀设备科 | 施明君 | ARRAY | 屠厚磊 | Monitor
595 | W21 | 2025-05-22 09:30 | M702 | OLED来料翘曲 | CUT | 0.03% | 0.04% | 0.04% | 0.04% | 【产品型号】M702 【不良名称】OLED来料翘曲 【发生站点】CUT 【是否再发】否 【首次通报】05/22 09:30 【基础分析】GLASS集中：L3MN53E0J102, L3MN53E0R282, L3MN53E11102, L3MN53E11142, L3MN53E14292, L3MN54E0E152，MAP集中2板 【异常良损】当日良损0.03%，当月良损0.04%，批次良损0.04%，05/03批次较上批次恶化0.03% 【异常原因】*** 【Inline监控】监控站点 【是否止血】*** 【影响范围】数量，过货完成时间 【改善措施】*** 【整合对接】吕子明 【责任部门】*** 【责任科室】*** | 【异常原因】排查Lami制程LLO后2E行存在褶皱，且Lami无集中性，2E行褶皱多款产品发生，推测与前段应力强相关，当前相关信息已同步反馈TP&Array进行工艺排查，暂未明确根因； 【Inline监控】22420 【是否止血】否 【影响范围】暂未明确 【改善措施】①褶皱dummy条留屏解析@5/23；②前段应力、膜厚相关性匹配@5/26； 【整合对接】吕子明 【责任部门】暂未明确 【责任科室】暂未明确 | 吕子明 | OLED | 屠厚磊 | Monitor
596 | W21 | 2025-05-22 09:30 | C451 | PHT责M3残留 | CUT | 0.39% | 0.03388% | 0.06012% | 1.99% | 【产品型号】C451 【不良名称】PHT责M3残留 【发生站点】CUT 【是否再发】否 【首次通报】05/22 09:30 【基础分析】LOT集中：L3CB54E0Z, L3CB54E14；SHEET集中：L3CB54E1424 【异常良损】当日良损0.39%，当月良损0.03%，批次良损1.99%，05/12批次较上批次恶化1.97% 【异常原因】*** 【Inline监控】监控站点 【是否止血】*** 【影响范围】数量，过货完成时间 【改善措施】*** 【整合对接】郭宇豪 【责任部门】*** 【责任科室】*** | 【异常原因】C451 当前批次仅产出2K，RS无特殊聚集，受黄光2#波动影响，inline已知异常 【Inline监控】15620 【是否止血】是，3APP02 5/13已PM 【影响范围】2lot，异常lot 5/5 3APP02产出 【改善措施】5/7inline已监控A5PMR 恶化趋势，5/9 借机泡管/HB清洁 【整合对接】郭宇豪 【责任部门】阵列部 【责任科室】TRC | 郭宇豪 | ARRAY | 屠厚磊 | Monitor
597 | W21 | 2025-05-22 15:00 | M596 | 膜层彩色异物 | CUT | 0.4% | 0.03036% | 0.08512% | 0.49% | 【产品型号】M596 【不良名称】膜层彩色异物 【发生站点】CUT 【是否再发】否 【首次通报】02025/5/22 15:0:00 【基础分析】SHEET集中： L3MD53E2815 【异常良损】当日良损0.40%，当月良损0.03%，批次良损0.49%，05/12批次较上批次恶化0.47% 【异常原因】*** 【Inline监控】监控站点 【是否止血】*** 【影响范围】数量，过货完成时间 【改善措施】*** 【整合对接】吕子明 【责任部门】*** 【责任科室】*** | 【异常原因】多发于蒸镀中期Cycle首片，一般为固定点位或随机1/2号板分布，1#CD/2#AB不良高，推测为ＭＣ机构油滴污染FＭＭ（上机前检测无异常，生产前有注油保养动作，Line2 MS03/05开腔发现油脂溢出痕迹）或是Source轨道油脂飞溅； 【Inline监控】监控站点 【是否止血】否 【影响范围】Inline共判126Panel，预计过货完成@5/27 【改善措施】短期措施：①MS开腔清洁，source导轨/齿轮清洁（Line1#CD：4/6已全部清洁完毕，Line2#AB:4/7&4/18 已完成）； 长期措施：①MS联轴器位置网板换成盲板，厂商制作中，已到货2ea，Line2 MS03/5安装验证@5/23 ②MS注油优化：注油量由每个注油6枪降至3枪，频率半年1次 ③注油手法优化： 注油完成后进行15次升降测试，再次进行将多有聚集类油脂清除；光杆及丝杆不进行油脂涂抹； | 吕子明 | OLED | 屠厚磊 | Open
598 | W21 | 2025-05-23 09:00 | C451 | S向亮线 | AVI | 1.3% | 1.308% | 1.165% | 2.25% | 【产品型号】C451 【不良名称】S向亮线 【发生站点】AVI 【是否再发】否 【首次通报】05/23 09:00 【基础分析】大板四周聚集 【异常良损】当日良损1.30%，当月良损1.31%，批次良损2.25%，05/12批次较上批次恶化0.96% 【异常原因】*** 【Inline监控】监控站点 【是否止血】*** 【影响范围】数量，过货完成时间 【改善措施】*** 【整合对接】施明君 【责任部门】*** 【责任科室】*** | 【异常原因】EAI与TFE AOI同片同检排查，结合Mura AOI抽检结果，大部分膜层Peeling为CVD1~IJP过程中发生，与CVD1腔室Stay time停留时间匹配30%~50%（高发时间PR2设备发生2次宕机，造成CVD1腔室及TC等堵片），加检Panel外围区及中板阴极、IVL TEG等未见Peeling点位，源头暂不明确 【Inline监控】监控站点21329/21129/21200 【是否止血】否 【影响范围】5/13批次 【改善措施】挽救措施：N236膜层片状异物合理化开始实施@4/9批次 | 施明君 | ARRAY | 屠厚磊 | Open
599 | W21 | 2025-05-23 15:30 | N236 | 膜层Peeling | CUT | 3.28% | 0.1336% | 0.3919% | 0.4% | 【产品型号】N236 【不良名称】膜层Peeling 【发生站点】CUT 【是否再发】否 【首次通报】05/23 15:30 【基础分析】LOT集中：L3N254E01；GLASS集中：L3N254E01092, L3N254E01102, L3N254E01112，MAP集中2板 【异常良损】当日良损3.28%，当月良损0.13%，批次良损0.40%，05/13批次较上批次恶化0.31% 【异常原因】*** 【Inline监控】监控站点 【是否止血】*** 【影响范围】数量，过货完成时间 【改善措施】*** 【整合对接】王磊 【责任部门】*** 【责任科室】*** | 【异常原因】EAI与TFE AOI同片同检排查，结合Mura AOI抽检结果，大部分膜层Peeling为CVD1~IJP过程中发生，与CVD1腔室Stay time停留时间匹配30%~50%（高发时间PR2设备发生2次宕机，造成CVD1腔室及TC等堵片），加检Panel外围区及中板阴极、IVL TEG等未见Peeling点位，源头暂不明确 【Inline监控】监控站点21329/21129/21200 【是否止血】否 【影响范围】5/13批次 【改善措施】挽救措施：N236膜层片状异物合理化验证 | 王磊 | OLED | 屠厚磊 | Open
600 | W21 | 2025-05-24 09:30 | C39 | 屏体黑斑 | MVI | 1.88% | 0.65% | 0.73% | 0.44% | 【产品型号】C39 【不良名称】屏体黑斑 【发生站点】MVI 【是否再发】否 【首次通报】05/24 09:30 【基础分析】LOT集中：L3Z554E0S；SHEET集中：L3Z554E0S28 【异常良损】当日良损1.88%，当月良损0.65%，批次良损0.44%，05/03批次较上批次恶化0.18% 【异常原因】*** 【Inline监控】监控站点 【是否止血】*** 【影响范围】数量，过货完成时间 【改善措施】*** 【整合对接】黄从城 【责任部门】*** 【责任科室】*** | 【异常原因】基板背面划伤，LLO剥离时PI粘连导致黑斑，无明显设备集中（LLO 2#单机台作业） 【Inline监控】Inline无法识别 【是否止血】否 【影响范围】05/03批次0.15% 【改善措施】专项持续攻关中 | 黄从城 | ARRAY | 屠厚磊 | Open
601 | W21 | 2025-05-24 09:30 | C39 | 其他12 | APP2 | 0.4141% | 0.06842% | 0.1659% | 0.09% | 【产品型号】C39 【不良名称】其他12 【发生站点】APP2 【是否再发】否 【首次通报】05/24 09:30 【基础分析】MAP聚集H/J列 【异常良损】当日良损0.41%，当月良损0.07%，批次良损0.09%，05/03批次较上批次恶化0.09% 【异常原因】*** 【Inline监控】监控站点 【是否止血】*** 【影响范围】数量，过货完成时间 【改善措施】*** 【整合对接】黄从城 【责任部门】*** 【责任科室】*** | 【异常原因】1B800 OVEN 11-3腔室集中，当前产品已送往解析，预计5.26产出解析结果 【Inline监控】Inline不可见 【是否止血】是，1B800 OVEN 11-3腔室已禁run 【影响范围】预估良损0.09% 【改善措施】1B800 OVEN 11-3腔室已禁run | 黄从城 | ARRAY | 屠厚磊 | Open
602 | W21 | 2025-05-24 09:30 | C453 | 支撑膜异物 | APP2 | 0.11% | 0.08165% | 0.2273% | 0.08% | 【产品型号】C453 【不良名称】支撑膜异物 【发生站点】APP2 【是否再发】否 【首次通报】05/24 09:30 【基础分析】MAP、lot无集中性 【异常良损】当日良损0.11%，当月良损0.08%，批次良损0.08%，05/13批次较上批次恶化0.06% 【异常原因】*** 【Inline监控】监控站点 【是否止血】*** 【影响范围】数量，过货完成时间 【改善措施】*** 【整合对接】郭晋嘉 【责任部门】*** 【责任科室】*** | 【异常原因】经排查集中于贴膜8#M1B平台，为Shuttle1#左侧线包翻转时磨损，致使平台下方大量particle聚集，导致产品贴附后造成支撑膜异物不良； 【Inline监控】APP-2站点 【是否止血】是 【影响范围】时间集中于5/23/18：20—20：27；共68pcs 【改善措施】设备清洁后重新固定线包位置确认无磨损，设备下料加抽400pcs无异常； | 郭晋嘉 | 屏体 | 屠厚磊 | Close
603 | W21 | 2025-05-24 09:30 | C453 | TP信号测试短路1 | MVI | 5.32% | 0.1965% | 0.3893% | 0.1% | 【产品型号】C453 【不良名称】TP信号测试短路1 【发生站点】MVI 【是否再发】否 【首次通报】05/24 09:30 【基础分析】MAP集中大板左下角，LOT L3CA53E1M高发 【异常良损】当日良损5.32%，当月良损0.20%，批次良损0.10%，5/3批次无恶化 【异常原因】*** 【Inline监控】监控站点 【是否止血】*** 【影响范围】数量，过货完成时间 【改善措施】*** 【整合对接】李力 【责任部门】*** 【责任科室】*** | 【异常原因】来料 TEG peeling/Panel 孔区凸起导致Guard撞击异物检宕机，设备内rework导致不良高发，AVI集中过货导致不良高发 【是否止血】是 【影响范围】L3CA53E1M031/032;L3CA53E1F071/072;L3CA53E1M021/022 【改善措施】①Peeling M2刻蚀增加刻蚀时间验证1sheet； ②Peeling片Half转向验证1sheet，M680已验证完成，待CT结果产出@5/26； ③43400 Peeling、异物检宕机片未涂胶half抬出，不经过显影验证1sheet | 李力 | TP | 屠厚磊 | Open
604 | W21 | 2025-05-24 09:30 | C452 | PEPF膜层颜色异常 | CUT | 0.13% | 0.007936% | 0.02656% | 0.12% | 【产品型号】C452 【不良名称】PEPF膜层颜色异常 【发生站点】CUT 【是否再发】否 【首次通报】05/24 09:30 【基础分析】LOT聚集 L3CC54E06 ，map集中大板右下角 【异常良损】当日良损0.13%，当月良损0.01%，批次良损0.12%，5/3批次恶化0.12% 【异常原因】*** 【Inline监控】监控站点 【是否止血】*** 【影响范围】数量，过货完成时间 【改善措施】*** 【整合对接】郭宇豪 【责任部门】*** 【责任科室】*** | 【异常原因】单片异常，1F100 C06 SCR宕机片电性偏负手动判杀 【Inline监控】1F100 【是否止血】是，宕机立即开腔清洁@4/25 【影响范围】60panel，异常lot 4/25 过货 【改善措施】①每日点检确认SCR压力 ②排气设备清洁1次/半个月 | 郭宇豪 | Array | 屠厚磊 | Close
605 | W21 | 2025-05-24 09:30 | C57 | 膜层彩色异物 | CUT | 0.23% | 0.09% | 0.12% | 0.12% | 【产品型号】C57 【不良名称】膜层彩色异物 【发生站点】CUT 【是否再发】否 【首次通报】05/24 09:30 【基础分析】LOT集中：L3LF54E0W，MAP 2A行聚集 【异常良损】当日良损0.23%，当月良损0.09%，批次良损0.12%，05/03批次较上批次恶化0.07% 【异常原因】*** 【Inline监控】监控站点 【是否止血】*** 【影响范围】数量，过货完成时间 【改善措施】*** 【整合对接】刘智勇 【责任部门】*** 【责任科室】*** | 【异常原因】推测为MC机构油滴污染FMM或Source轨道油脂飞溅； 【Inline监控】Inline AOI RS查杀 【是否止血】是 【改善措施】短期措施：①MS开腔清洁，source导轨/齿轮清洁（Line1#CD：4/6已全部清洁完毕，Line2#AB:4/7&4/18 已完成）； 长期措施：①MS联轴器位置网板换成盲板，厂商制作中，已到货2ea，Line2 MS03/5安装验证@5/23，预计5/28出结果 ②MS注油优化：注油量由每个注油6枪降至3枪，频率半年1次 ③注油手法优化： 注油完成后进行15次升降测试，再次进行将多有聚集类油脂清除；光杆及丝杆不进行油脂涂抹； | 刘智勇 | OLED | 屠厚磊 | Monitor
606 | W21 | 2025-05-24 09:30 | M596 | 膜层彩色异物 | CUT | 0.16% | 0.04% | 0.14% | 0.45% | 【产品型号】M596 【不良名称】膜层彩色异物 【发生站点】CUT 【是否再发】否 【首次通报】05/24 09:30 【基础分析】LOT集中：L3MD53E28, L3MD53E2J 【异常良损】当日良损0.16%，当月良损0.04%，批次良损0.45%，05/14批次较上批次恶化0.43% 【异常原因】*** 【Inline监控】监控站点 【是否止血】*** 【影响范围】数量，过货完成时间 【改善措施】*** 【整合对接】刘智勇 【责任部门】*** 【责任科室】*** | 【异常原因】推测为MC机构油滴污染FMM或Source轨道油脂飞溅； 【Inline监控】Inline AOI RS查杀 【是否止血】是 【改善措施】短期措施：①MS开腔清洁，source导轨/齿轮清洁（Line1#CD：4/6已全部清洁完毕，Line2#AB:4/7&4/18 已完成）； 长期措施：①MS联轴器位置网板换成盲板，厂商制作中，已到货2ea，Line2 MS03/5安装验证@5/23，预计5/28出结果 ②MS注油优化：注油量由每个注油6枪降至3枪，频率半年1次 ③注油手法优化： 注油完成后进行15次升降测试，再次进行将多有聚集类油脂清除；光杆及丝杆不进行油脂涂抹； | 刘智勇 | OLED | 屠厚磊 | Monitor
607 | W21 | 2025-05-24 09:30 | M702 | 支撑膜异物 | APP2 | 0.08% | 0.04% | 0.04% | 0.04% | 【产品型号】M702 【不良名称】支撑膜异物 【发生站点】APP2 【是否再发】否 【首次通报】05/24 09:30 【基础分析】MAP A行集中 【异常良损】当日良损0.08%，当月良损0.04%，批次良损0.04%，05/03批次较上批次恶化0.03% 【异常原因】*** 【Inline监控】监控站点 【是否止血】*** 【影响范围】数量，过货完成时间 【改善措施】*** 【整合对接】熊川 【责任部门】*** 【责任科室】*** | 【异常原因】MappingAE行集中，lami下帖3集中过货，delami剥离效果不佳导致中板外围particle残留，E行膜位3D检明显可见大颗粒异物，集中5/20产出 【Inline监控】APP2检出 【是否止血】是 【影响范围】CT数据已体现 【改善措施】已优化delami入刀参数，机台进行清洁，5/24异物水平持续监控中 | 熊川 | 屏体 | 屠厚磊 | Close
608 | W21 | 2025-05-24 09:30 | C452 | PEPF CVD后小黑点 | CUT | 0.13% | 0.01% | 0.03% | 0.12% | 【产品型号】C452 【不良名称】PEPF CVD后小黑点 【发生站点】CUT 【是否再发】否 【首次通报】05/24 09:30 【基础分析】LOT集中：L3CC54E06；GLASS集中：L3CC54E06021，MAP集中 1板右半板 【异常良损】当日良损0.13%，当月良损0.01%，批次良损0.12%，05/15批次较上批次恶化0.12% 【异常原因】*** 【Inline监控】监控站点 【是否止血】*** 【影响范围】数量，过货完成时间 【改善措施】*** 【整合对接】郭宇豪 【责任部门】*** 【责任科室】*** | 【异常原因】单片异常，1F100 C06 SCR宕机片电性偏负手动判杀 【Inline监控】1F100 【是否止血】是，宕机立即开腔清洁@4/25 【影响范围】60panel，异常lot 4/25 过货 【改善措施】①每日点检确认SCR压力 ②排气设备清洁1次/半个月 | 郭宇豪 | ARRAY | 屠厚磊 | Close
609 | W21 | 2025-05-24 09:30 | C57 | 其他12 | APP2 | 0.15% | 0.04% | 0.15% | 0.08% | 【产品型号】C57 【不良名称】其他12 【发生站点】APP2 【是否再发】否 【首次通报】05/24 09:30 【基础分析】map 集中A角 【异常良损】当日良损0.15%，当月良损0.04%，批次良损0.08%，05/03批次较上批次恶化0.08% 【异常原因】*** 【Inline监控】监控站点 【是否止血】*** 【影响范围】数量，过货完成时间 【改善措施】*** 【整合对接】黄从城 【责任部门】*** 【责任科室】*** | 【异常原因】1B800 OVEN 11-3腔室集中，当前产品已送往解析，预计5.26产出解析结果 【Inline监控】Inline不可见 【是否止血】是，1B800 OVEN 11-3腔室已禁run 【影响范围】预估良损0.09% 【改善措施】1B800 OVEN 11-3腔室已禁run | 黄从城 | ARRAY | 屠厚磊 | Monitor
610 | W21 | 2025-05-24 15:30 | C451 | 群暗点 | MVI | 3.23% | 0.5859% | 0.8398% | 0.76% | 【产品型号】C451 【不良名称】群暗点 【发生站点】MVI 【是否再发】否 【首次通报】05/24 15:30 【基础分析】MAP 1CK和D角聚集 【异常良损】当日良损3.23%，当月良损0.59%，批次良损0.76%，05/12批次较上批次恶化0.17% 【异常原因】*** 【Inline监控】监控站点 【是否止血】*** 【影响范围】数量，过货完成时间 【改善措施】*** 【整合对接】郭友 【责任部门】*** 【责任科室】*** | 【异常原因】①确认无lot/sheet集中性，Mapping D角发生率偏高②5/12批次集中17400 PLN2 PHT #6产出，与5/3批次PHT#9产出对比较差③5/16 借机清洁DB后A7PBH趋势下降趋于稳定 【Inline监控】18620 AOI站点 【是否止血】是 【影响范围】5/12批次(4lot) 【改善措施】DB清洁 | 郭友 | ARRAY | 屠厚磊 | Monitor
611 | W21 | 2025-05-24 15:30 | C452 | OLED来料翘曲 | CUT | 0.39% | 0.03249% | 0.03511% | 0.06% | 【产品型号】C452 【不良名称】OLED来料翘曲 【发生站点】CUT 【是否再发】否 【首次通报】05/24 15:30 【基础分析】MAP 1D/E行，GLASS集中：L3CC54E03141 【异常良损】当日良损0.39%，当月良损0.03%，批次良损0.06%，05/15批次较上批次恶化0.06% 【异常原因】*** 【Inline监控】监控站点 【是否止血】*** 【影响范围】数量，过货完成时间 【改善措施】*** 【整合对接】刘智勇 【责任部门】*** 【责任科室】*** | 【异常原因】异常为中板长边翘曲，非Lami制程导致，该中板制程履历无异常，推测为多膜层应力叠加导致； 【Inline监控】/ 【是否止血】否 【改善措施】持续监控并收集长边翘曲不良发生数据，进行设备集中性分析； | 刘智勇 | OLED | 屠厚磊 | Open
612 | W21 | 2025-05-24 15:30 | M702 | 彩斑Mura | MVI | 2.98% | 0.2011% | 0.2013% | 0.2% | 【产品型号】M702 【不良名称】彩斑Mura 【发生站点】MVI 【是否再发】否 【首次通报】05/24 15:30 【基础分析】MAP集中：2DD0；SHEET集中：L3MN54E0K29 【异常良损】当日良损2.98%，当月良损0.20%，批次良损0.20%，05/03批次较上批次恶化0.2% 【异常原因】*** 【Inline监控】监控站点 【是否止血】*** 【影响范围】数量，过货完成时间 【改善措施】*** 【整合对接】刘智勇 【责任部门】*** 【责任科室】*** | 【异常原因】鼓包因无法通过Macro判断上机表现且鼓包在Mask上普遍存在，暂未上线管控；鼓包下机定点确认在D-Mask和sheet间存在纤维状异物； 【Inline监控】Inline AOI监控 【是否止血】是，5/24批次影响300pcs 【改善措施】短期措施：异常Mask进行RW @5/28；长期措施：mask鼓包管控，加入鉴本 5/26； | 刘智勇 | OLED | 屠厚磊 | Close
613 | W22 | 2025-05-25 09:30 | C453 | 可修复亮点 | MVI | 13.23% | 0.32% | 0.32% | 1.88% | 【产品型号】C453 【不良名称】可修复亮点 【发生站点】MVI 【是否再发】否 【首次通报】05/25 09:30 【基础分析】LOT集中： L3CA53E1M,Map 集中大板中间 【异常良损】当日良损13.23%，当月良损0.32%，批次良损1.88%，04/29批次较上批次恶化0.11% 【异常原因】*** 【Inline监控】监控站点 【是否止血】*** 【影响范围】数量，过货完成时间 【改善措施】*** 【整合对接】郭友 【责任部门】*** 【责任科室】*** | 【异常原因】G3亮点高发为TFT6电性负偏导致，电性负偏与1G500 3AED08-5 GATO CD偏小节点一致，为GATO CD偏小导致； 【Inline监控】1B890 【是否止血】是 【影响范围】高发风险批1lot 【改善措施】3AED08-PC5腔室过货CD波动，Review发现8-5 CD偏小后已进行调整改善至规格内（2.8±0.1）@3/31；同步收严GATO CD LCL规格（target-0.1），报警立即调整； 【整合对接】郭友 【责任部门】阵列部 【责任科室】DE | 郭友 | ARRAY | 徐敏杰 | Close
614 | W22 | 2025-05-25 09:30 | C453 | G3亮点 | CT | 24.02% | 0.96% | 1.19% | 1.39% | 【产品型号】C453 【不良名称】G3亮点 【发生站点】CT 【是否再发】否 【首次通报】05/25 09:30 【基础分析】LOT集中： L3CA53E1M,Map 无集中性 【异常良损】当日良损24.02%，当月良损0.96%，批次良损1.39%，04/29批次较上批次恶化0.25% 【异常原因】*** 【Inline监控】监控站点 【是否止血】*** 【影响范围】数量，过货完成时间 【改善措施】*** 【整合对接】郭友 【责任部门】*** 【责任科室】*** | 【异常原因】G3亮点高发为TFT6电性负偏导致，电性负偏与1G500 3AED08-5 GATO CD偏小节点一致，为GATO CD偏小导致； 【Inline监控】1B890 【是否止血】是 【影响范围】高发风险批1lot 【改善措施】3AED08-PC5腔室过货CD波动，Review发现8-5 CD偏小后已进行调整改善至规格内（2.8±0.1）@3/31；同步收严GATO CD LCL规格（target-0.1），报警立即调整； 【整合对接】郭友 【责任部门】阵列部 【责任科室】DE | 郭友 | ARRAY | 徐敏杰 | Close
615 | W22 | 2025-05-25 09:30 | C57 | G向彩色带状Mura | MVI | 0.81% | 0.06% | 0.1% | 0.24% | 【产品型号】C57 【不良名称】G向彩色带状Mura 【发生站点】MVI 【是否再发】否 【首次通报】05/25 09:30 【基础分析】Map ABC列及DE 行存在集中性 【异常良损】当日良损0.81%，当月良损0.06%，批次良损0.24%，05/03批次较上批次恶化0.17% 【异常原因】*** 【Inline监控】监控站点 【是否止血】*** 【影响范围】数量，过货完成时间 【改善措施】*** 【整合对接】王建强 【责任部门】*** 【责任科室】*** | 【异常原因】不良主要集中5/3 蒸镀批次cycle 45 原因为3CEE01-PPA设备宕机，UV控制器损坏。导致产线PPA无法监控调整offset导致； 【Inline监控】21200 【是否止血】是 【影响范围】5/3 蒸镀批cycel43、45 【改善措施】设备更换备件 【整合对接】王建强 【责任部门】检测 【责任科室】OLED 检测 | 王建强 | OLED | 徐敏杰 | Close
616 | W22 | 2025-05-25 09:30 | N236 | S向边缘Mura | MVI | 1.82% | 0.14% | 0.16% | 8.14% | 【产品型号】N236 【不良名称】S向边缘Mura 【发生站点】MVI 【是否再发】否 【首次通报】05/25 09:30 【基础分析】Map 集中A列 【异常良损】当日良损1.82%，当月良损0.14%，批次良损8.14%，05/13批次较上批次恶化7.80% 【异常原因】*** 【Inline监控】监控站点 【是否止血】*** 【影响范围】数量，过货完成时间 【改善措施】*** 【整合对接】王建强 【责任部门】*** 【责任科室】*** | 【异常原因】不良集中TA01 Mask组合，与EB膜层PPA-X外扩9~12相关，对应Rework 后无机时上机PPA调试标准，offset未最优相关； 【Inline监控】监控站点 【是否止血】是 offset 进行调整 【影响范围】5、13批次cycel 3 【改善措施】Cycel 6 offset 进行调整后OK 【整合对接】王建强 【责任部门】蒸镀封装 【责任科室】Mask | 王建强 | OLED | 徐敏杰 | Close
617 | W22 | 2025-05-25 15:30 | C452 | 支撑膜异物 | APP2 | 0.48% | 0.05% | 0.55% | 0.21% | 【产品型号】C452 【不良名称】支撑膜异物 【发生站点】APP2 【是否再发】否 【首次通报】05/25 15:30 【基础分析】Map A行聚集， Delami 设备为单机台过货，LLO 设备未见明星相关性， 【异常良损】当日良损0.48%，当月良损0.05%，批次良损0.21%，05/15批次较上批次恶化0.18% 【异常原因】*** 【Inline监控】监控站点 【是否止血】*** 【影响范围】数量，过货完成时间 【改善措施】*** 【整合对接】郭晋嘉 【责任部门】*** 【责任科室】*** | 【异常原因】Mapping A行占比80%，集中Lami下帖4 5/23-5/24生产，已反馈lami调查原因 【Inline监控】APP2检出 【是否止血】是 【影响范围】下帖4共生产37k，APP2已过货9k 【改善措施】高发机台临时禁用，具体改善措施待lami反馈 【整合对接】郭晋嘉 【责任部门】蒸镀封装部 【责任科室】Lami科 | 郭晋嘉 | 屏体 | 徐敏杰 | Open
618 | W22 | 2025-05-26 10:00 | C57 | S向带状Mura | MVI | 2.07% | 0.06% | 0.9% | 0.25% | 【产品型号】C57 【不良名称】S向带状Mura 【发生站点】MVI 【是否再发】否 【首次通报】05/26 10:00 【基础分析】LOT集中： L3LF54E0P, L3LF54E1M，Map 无集中性 【异常良损】当日良损2.07%，当月良损0.06%，批次良损0.25%，05/03批次较上批次恶化0.14% 【异常原因】*** 【Inline监控】监控站点 【是否止血】*** 【影响范围】数量，过货完成时间 【改善措施】*** 【整合对接】施健丰 【责任部门】*** 【责任科室】*** | 【异常原因】①捞取2E行S向带状Mura不良数据确认4/19蒸镀批0.30%、4/26蒸镀批0.22%、5/3蒸镀批0.26%，故2E行S向带状Mura正常波动，本批次恶化主要受其他膜位不良影响；②捞取阵列段机腔差确认除单机台过货外多站点具有机腔差；③捞取人员集中性数据确认集中人员V0141379判定，人员画面JND值判定错误导致等级判错 【Inline监控】MVI 【是否止血】是，5/25夜班内部已经监控到了判定异常 【影响范围】/ 【改善措施】针对异常人员V0141379下线重新培训，盲测考核10pcs，符合率100%(含S向带状不良品5pcs)；②挑选2.2程度培训片内部培训；③异常产品已跳回重新作业 【整合对接】施健丰 【责任部门】制造部 【责任科室】屏体制造科 | 施健丰 | ARRAY | 徐敏杰 | Close
619 | W22 | 2025-05-26 10:00 | M702 | 其他25 | APP2 | 0.18% | 0.05% | 0.22% | 0.06% | 【产品型号】M702 【不良名称】其他25 【发生站点】APP2 【是否再发】否 【首次通报】05/26 10:00 【基础分析】SHEET集中： L3MN54E0D22, L3MN54E0D23，Map 大板聚集 【异常良损】当日良损0.18%，当月良损0.05%，批次良损0.06%，05/03批次较上批次恶化0.06% 【异常原因】*** 【Inline监控】监控站点 【是否止血】*** 【影响范围】数量，过货完成时间 【改善措施】*** 【整合对接】黄从城 【责任部门】*** 【责任科室】*** | 待反馈 | 黄从城 | ARRAY | 徐敏杰 | Open
620 | W22 | 2025-05-26 10:00 | W376 | 支撑膜异物 | APP2 | 0.13% | 0.03% | 0.13% | 0.03% | 【产品型号】W376 【不良名称】支撑膜异物 【发生站点】APP2 【是否再发】否 【首次通报】05/26 10:00 【基础分析】Map 无集中性， 32000 贴膜设备5/24发生率高 【异常良损】当日良损0.13%，当月良损0.03%，批次良损0.03%，04/19批次较上批次恶化0.02% 【异常原因】*** 【Inline监控】监控站点 【是否止血】*** 【影响范围】数量，过货完成时间 【改善措施】*** 【整合对接】熊川 【责任部门】*** 【责任科室】*** | 【异常原因】Mapping集中中板外围，查看3D检74%可见异物，11pcs集中L3A453E05222/252中板，lami下帖2发生率较高，4/27-4/28生产，推测与剥离效果不佳相关 【Inline监控】APP2检出 【是否止血】是 【影响范围】下帖2共过货141k，屏体已过货24k 【改善措施】Lami 4/28已生产结束，持续关注屏体异物水平，若持续上升，下批次生产时lami高发机台禁用，进行调试并try run无异常后放量 【整合对接】熊川 【责任部门】蒸镀封装部 【责任科室】Lami科 | 熊川 | 屏体 | 徐敏杰 | Open
621 | W22 | 2025-05-26 17:00 | C451 | S向亮线 | AVI | 2.78% | 1.36% | 2.07% | 1.56% | 【产品型号】C451 【不良名称】S向亮线 【发生站点】AVI 【是否再发】否 【首次通报】05/26 17:00 【基础分析】LOT集中：L3CB54E0A，Map无集中性 【异常良损】当日良损2.78%，当月良损1.36%，批次良损1.56%，05/15批次较上批次恶化0.18% 【异常原因】*** 【Inline监控】监控站点 【是否止血】*** 【影响范围】数量，过货完成时间 【改善措施】*** 【整合对接】施明君 【责任部门】*** 【责任科室】*** | 【异常原因】AVI数据持续产出中，截止目前S向亮线较上批次上升0.16%，单LOT异常影响，L3CB54E0A飘高影响0.13%；RS LOSS匹配主要为ATPMR Loss升高近2倍，确认Inline 该Lot ATPMR Density同样飘高，RS无明显MAP聚集，OIC确认该LOT为3APP02 PM复机后过货首LOT，且1T200-1T400存在较长时间等待，导致ATPMR整体较高，其中异常高发片Inline已进行重建重修，但整体ATPMR Density依然较高，后续LOT Density正常 【Inline监控】1T629 【是否止血】是 【影响范围】5/15批次，随着产出率增加预计批次影响＜0.1% 【改善措施】①M4/M5层PH单机台过货产品展机推进中 ，防止单机台PM LOT等待 ②关注LOT Hold站点，保证关键站点Q-TIME 【整合对接】施明君 【责任部门】/ 【责任科室】/ | 施明君 | ARRAY | 徐敏杰 | Open
622 | W22 | 2025-05-26 17:00 | C451 | 支撑膜异物 | APP2 | 0,31% | 0.04% | 0.12% | 0.09% | 【产品型号】C451 【不良名称】支撑膜异物 【发生站点】APP2 【是否再发】否 【首次通报】05/26 17:00 【基础分析】Map 1A、2A 行聚集 【异常良损】当日良损0,31%，当月良损0.04%，批次良损0.09%，05/15批次较上批次恶化0.03% 【异常原因】*** 【Inline监控】监控站点 【是否止血】*** 【影响范围】数量，过货完成时间 【改善措施】*** 【整合对接】郭晋嘉 【责任部门】*** 【责任科室】*** | 【异常原因】mapping AE行占比100%集中，贴膜无设备时间集中，lami集中于下贴4#，时间集中于5/22 3：21~6：04&5/24 1:26,已反馈lami确认 【Inline监控】监控站点 【是否止血】是 【影响范围】待lami反馈 【改善措施】剥离刀具已更换，后续产出结果待观察@5/28 【整合对接】郭晋嘉 【责任部门】蒸镀封装部 【责任科室】Lami科 | 郭晋嘉 | 屏体 | 徐敏杰 | Open
623 | W22 | 2025-05-26 17:00 | C57 | G向ELA Mura | MVI | 1.65% | 0.21% | 0.24% | 0.31% | 【产品型号】C57 【不良名称】G向ELA Mura 【发生站点】MVI 【是否再发】否 【首次通报】05/26 17:00 【基础分析】LOT集中：L3LF54E16, L3LF54E1E, L3LF54E1K, Map N列聚集 【异常良损】当日良损1.65%，当月良损0.21%，批次良损0.31%，05/03批次较上批次恶化0.23% 【异常原因】*** 【Inline监控】监控站点 【是否止血】*** 【影响范围】数量，过货完成时间 【改善措施】*** 【整合对接】施健丰 【责任部门】*** 【责任科室】*** | 【异常原因】看现象为ELA Mura，3AFE02高发集中，已反馈ELA调查确认@5/27 【Inline监控】DM图看现象在规格内，监控改善：新增LTT监控上线（此机台同时上线了系统监控）@5/22 【是否止血】待ELA调查反馈@5/27 【影响范围】待ELA调查反馈@5/27 【改善措施】待ELA调查反馈@5/27 【整合对接】施健丰 【责任部门】阵列 【责任科室】晶注 | 施健丰 | ARRAY | 徐敏杰 | Open
624 | W22 | 2025-05-27 16:30 | N236 | 斑中带点 | MVI | 7.43% | 0.32% | 0.5% | 2.38% | 【产品型号】N236 【不良名称】斑中带点 【发生站点】MVI 【是否再发】否 【首次通报】05/27 16:30 【基础分析】Map /Lot 无明显集中性 【异常良损】当日良损7.43%，当月良损0.32%，批次良损2.38%，05/13批次较上批次恶化1.76% 【异常原因】*** 【Inline监控】监控站点 【是否止血】*** 【影响范围】数量，过货完成时间 【改善措施】*** 【整合对接】郭友 【责任部门】*** 【责任科室】*** | 【异常原因】当天受CRP 集中过货影响， 批次上升0.3%，因5月份MVI 恢复最高等级限制， 相对于4月不良上升（4月取消限制收集产品做规格验证） 【Inline监控】/ 【是否止血】/ 【改善措施】取消最高等级的产品进行模组验证， 模组9月有量产投入资计划 | 郭友 | ARRAY | 徐敏杰 | Open
625 | W22 | 2025-05-28 10:00 | C57 | 支撑膜异物 | APP2 | 0.19% | 0.05% | 0.1% | 0.08% | 【产品型号】C57 【不良名称】支撑膜异物 【发生站点】APP2 【是否再发】否 【首次通报】05/28 10:00 【基础分析】Map /sheet 无集中性 【异常良损】当日良损0.19%，当月良损0.05%，批次良损0.08%，05/03批次较上批次恶化0.04% 【异常原因】*** 【Inline监控】监控站点 【是否止血】*** 【影响范围】数量，过货完成时间 【改善措施】*** 【整合对接】郭晋嘉 【责任部门】*** 【责任科室】*** | 【异常原因】05/03批次支撑膜异物不良mapping AE行占比86%，Lami下贴2#/3#机&贴膜1#/2#/4#均无机差/平台差/时间集中性，屏体5/20整体不良率升高；lami过货剥离NG率1%，且集中于右刀，非高发行侧，推测为整体批次恶化，待进一步调查批次间差异 【Inline监控】APP2 【是否止血】否 【影响范围】05/03批次 【改善措施】待OLED整合调查批次间差异 【整合对接】郭晋嘉 【责任部门】蒸镀封装科 【责任科室】Lami科 | 郭晋嘉 | 屏体 | 徐敏杰 | Open
626 | W22 | 2025-05-28 10:00 | M702 | 屏体正翘曲 | CT | 0.42% | 0.09% | 0.13% | 0.09% | 【产品型号】M702 【不良名称】屏体正翘曲 【发生站点】CT 【是否再发】否 【首次通报】05/28 10:00 【基础分析】LOT集中： L3MN53E02， Map集中1E/2E行 【异常良损】当日良损0.42%，当月良损0.09%，批次良损0.09%，05/03批次较上批次恶化0.09% 【异常原因】*** 【Inline监控】监控站点 【是否止血】*** 【影响范围】数量，过货完成时间 【改善措施】*** 【整合对接】秦悦 【责任部门】*** 【责任科室】*** |  | 秦悦 | OLED | 徐敏杰 | Open
627 | W22 | 2025-05-28 10:00 | N236 | 屏体黑斑 | MVI | 2.06% | 0.46% | 0.6% | 3.49% | 【产品型号】N236 【不良名称】屏体黑斑 【发生站点】MVI 【是否再发】否 【首次通报】05/28 10:00 【基础分析】Map 1A/1D/2D行聚集， LLO 2# 机台发生率较高 【异常良损】当日良损2.06%，当月良损0.46%，批次良损3.49%，05/13批次较上批次恶化2.96% 【异常原因】*** 【Inline监控】监控站点 【是否止血】*** 【影响范围】数量，过货完成时间 【改善措施】*** 【整合对接】王建强 【责任部门】*** 【责任科室】*** | 【异常良损】当日良损2.06%，当月良损0.46%，批次良损3.49%，05/13批次较上批次恶化2.96% 【异常原因】推测为Glass 背面划伤，导致LLO能量衍射偏低，剥离时拉扯造成器件Peeling； 【Inline监控】监控站点 【是否止血】否 【影响范围】批次无恶化，之前批次受产出率影响未完全产出偏低，不良率专项预期内无恶化；且5/13批次LLO机台无机差； 【改善措施】持续关注CT良率变化 【整合对接】王建强 【责任部门】暂不明确 【责任科室】暂不明确 | 王建强 | ARRAY | 徐敏杰 | Open
628 | W22 | 2025-05-28 16:00 | C451 | G3亮点 | CT | 1.02% | 0.25% | 0.43% | 0.35% | 【产品型号】C451 【不良名称】G3亮点 【发生站点】CT 【是否再发】否 【首次通报】05/28 16:00 【基础分析】MAP无明显集中性，SHEET集中 L3CB54E0B11 【异常良损】当日良损1.02%，当月良损0.25%，批次良损0.35%，05/15批次较上批次恶化0.21% 【异常原因】*** 【Inline监控】监控站点 【是否止血】*** 【影响范围】数量，过货完成时间 【改善措施】*** 【整合对接】郭友 【责任部门】*** 【责任科室】*** | 【异常原因】Mapping存在D角聚集恶化趋势，集中GI FC03-DKC，推测FC03-DKC自M4存在恶化。反馈清洗同事确认，D角聚焦与inline CIP 前进端聚集匹配，本周计划进行AK 本体通水清洁。待对策后监控Inline RS Mapping. 【Inline监控】AOI、AT 【是否止血】专项持续改善项 【影响范围】/ 【改善措施】12100 FC03 DKC AK本体通水清洁 【整合对接】郭友 【责任部门】阵列部 【责任科室】CLN | 郭友 | ARRAY | 秦佳俊 | Open
629 | W22 | 2025-05-28 16:00 | N236 | S向亮线 | AVI | 5.81% | 2.64% | 3.36% | 4.29% | 【产品型号】N236 【不良名称】S向亮线 【发生站点】AVI 【是否再发】否 【首次通报】05/28 16:00 【基础分析】MAP无明显集中性 【异常良损】当日良损5.81%，当月良损2.64%，批次良损4.29%，05/13批次较上批次恶化0.86% 【异常原因】*** 【Inline监控】监控站点 【是否止血】*** 【影响范围】数量，过货完成时间 【改善措施】*** 【整合对接】施明君 【责任部门】*** 【责任科室】*** | 【异常原因】新批次持续产出中，截止目前AVI产出率近50%，S向亮线上升0.57%，Inline已监控到为M4 3APP02 A8PMR Density上升影响，已保养+移机验证 【Inline监控】18629,186T0 【是否止血】是 【影响范围】5/13批次 【改善措施】①3APP02保养@5/13 ②N236 M4 3APP05展机@5/13 【整合对接】施明君 【责任部门】阵列部 【责任科室】TRC | 施明君 | ARRAY | 秦佳俊 | Open
630 | W22 | 2025-05-28 16:00 | N236 | S向单暗线 | CT | 1.98% | 0.92% | 1.42% | 1.86% | 【产品型号】N236 【不良名称】S向单暗线 【发生站点】CT 【是否再发】否 【首次通报】05/28 16:00 【基础分析】MAP 2BB/2BC/2D行聚集 【异常良损】当日良损1.98%，当月良损0.92%，批次良损1.86%，05/13批次较上批次恶化0.63% 【异常原因】*** 【Inline监控】监控站点 【是否止血】*** 【影响范围】数量，过货完成时间 【改善措施】*** 【整合对接】施明君 【责任部门】*** 【责任科室】*** | 【异常原因】新批次持续产出中，截止目前AVI产出率近50%，S向单暗线上升0.44%，主要受到两部分影响：①3APP02 A8PMR恶化 ②2BB/2BC聚集恶化-非该批次新增聚集，Array AT无该膜位聚集，2BC聚集过往解析为AT MUX ESD，21330不可见，与封装制程之后相关性较大，本批次两膜位提解析确认 【Inline监控】18629，186T0 【是否止血】部分止血 【影响范围】5/13批次 【改善措施】①3APP02保养@5/13 ②N236 M4 3APP05展机@5/13 ③提解析确认聚集膜位 【整合对接】施明君 【责任部门】阵列部 【责任科室】TRC | 施明君 | ARRAY | 秦佳俊 | Open
631 | W22 | 2025-05-29 10:30 | M596 | G3亮点 | CT | 0.5% | 0.13% | 0.22% | 0.11% | 【产品型号】M596 【不良名称】G3亮点 【发生站点】CT 【是否再发】否 【首次通报】05/29 10:30 【基础分析】Map 无集中性 【异常良损】当日良损0.50%，当月良损0.13%，批次良损0.11%，05/14批次较上批次恶化0.09% 【异常原因】*** 【Inline监控】监控站点 【是否止血】*** 【影响范围】数量，过货完成时间 【改善措施】*** 【整合对接】郭友 【责任部门】*** 【责任科室】*** | 5/3批次为限等取消大量验证，相比于4/26批次未恶化 | 郭友 | ARRAY | 秦佳俊 | Close
632 | W22 | 2025-05-29 10:30 | M596 | G向边缘Mura | CT | 0.2% | 0.07% | 0.1% | 0.08% | 【产品型号】M596 【不良名称】G向边缘Mura 【发生站点】CT 【是否再发】否 【首次通报】05/29 10:30 【基础分析】MAP 2AB/2AS/2AT 聚集 LOT L3MD53E2X 聚集 【异常良损】当日良损0.20%，当月良损0.07%，批次良损0.08%，05/14批次较上批次恶化0.07% 【异常原因】*** 【Inline监控】监控站点 【是否止血】*** 【影响范围】数量，过货完成时间 【改善措施】*** 【整合对接】刘雅伦 【责任部门】*** 【责任科室】*** | 【异常原因】蒸镀堵片影响，OC2~3 停留时间1990s，引发HG/EG Depo.PPA X/Y 共同偏位9μm引发不良高发 【Inline监控】21200/21230 【是否止血】是，Inline已匹配异常进行Offset补正干预调整。 【影响范围】0514批次 Cycle PPA不良预计1.17%，批次预计影响0.17% 【改善措施】① 蒸镀OC2~OC3 宕机Log刷取并进行源头设备宕机改善；② 督促蒸镀发生堵片及时前端停投进行控片；宕机率降低有利于不良改善 【整合对接】秦悦 【责任部门】工艺整合部/蒸镀封装部 【责任科室】OLED整合科/设备科/张网科 | 秦悦 | OLED | 秦佳俊 | Open
633 | W22 | 2025-05-29 10:30 | N236 | 短路 | CT | 2.08% | 0.17% | 0.73% | 0.49% | 【产品型号】N236 【不良名称】短路 【发生站点】CT 【是否再发】否 【首次通报】05/29 10:30 【基础分析】MAP 2DA聚集 【异常良损】当日良损2.08%，当月良损0.17%，批次良损0.49%，05/13批次较上批次恶化0.43% 【异常原因】*** 【Inline监控】监控站点 【是否止血】*** 【影响范围】数量，过货完成时间 【改善措施】*** 【整合对接】许家佳 【责任部门】*** 【责任科室】*** | 【异常原因】 ①2DA0 模位根据解析结果，推测为Al迁移影响，推测受41500产出影响； ②4/9蒸镀批存在Short高发现象，对应厂务4/10 STK04湿度上升时间一致； 【Inline监控】43620/436A0 【改善措施】①M1 AT增强条件导入@5/20； ②已需求厂务降低3STK04湿度； ③高发模位AOI检出优化，优化条件已上线@5/22； ④新增Al迁移鉴本，优先判P，提升修补率； 【是否止血】条件导入后OSC监控2DA0模位异常发生率12%→3%，Inline监控存在改善，待确认CT产出结果 【责任部门】触控部 【责任科室】TP干刻 | 许家佳 | TP | 秦佳俊 | Open
634 | W22 | 2025-05-29 15:30 | C451 | S向彩色带状Mura | CT | 0.69% | 0.03% | 0.06% | 0.05% | 【产品型号】C451 【不良名称】S向彩色带状Mura 【发生站点】CT 【是否再发】否 【首次通报】05/29 15:30 【基础分析】MAP无明显聚集性 【异常良损】当日良损0.69%，当月良损0.03%，批次良损0.05%，05/03批次较上批次恶化0.04% 【异常原因】*** 【Inline监控】监控站点 【是否止血】*** 【影响范围】数量，过货完成时间 【改善措施】*** 【整合对接】秦悦 【责任部门】*** 【责任科室】*** | 【异常原因】色偏大数据分析确认散布偏右下位置不良率偏高，推测G蒸镀膜层受影响出现轻微色点差异 【Inline监控】专项持续改善中 【是否止血】专项持续改善中 【改善措施】专项持续改善中 | 秦悦 | OLED | 秦佳俊 | Open
635 | W22 | 2025-05-30 10:30 | C452 | S向带状Mura | CT | 0.16% | 0.03% | 0.06% | 0.04% | 【产品型号】C452 【不良名称】S向带状Mura 【发生站点】CT 【是否再发】否 【首次通报】05/30 10:30 【基础分析】MAP 2ED聚集 【异常良损】当日良损0.16%，当月良损0.03%，批次良损0.04%，05/15批次较上批次恶化0.02% 【异常原因】*** 【Inline监控】监控站点 【是否止血】*** 【影响范围】数量，过货完成时间 【改善措施】*** 【整合对接】施健丰 【责任部门】*** 【责任科室】*** | 【异常原因】①无Lot&Sheet集中性；②Mapping2ED/2EE膜位聚集非新增聚集；③解析确认IGZO CD偏小导致，确认线上F层CD存在大板BC边CD偏小现象，与2E行聚集基本吻合；④转向验证确认1F400不良现象出现跟转 【Inline监控】DM图不可见，AT不可见（ IGZO CD偏小，影响电流较微弱，微弱电性异常AT无法检出） 【是否止血】否 【影响范围】/ 【改善措施】DEV药液段入口变速验证确认CT不良发生率降低，B级参数已申请中量验证@5/29，同步进行Dev NZL#1 / AC / 水刀 流量调小验证，验证Lot已至1T200 【整合对接】施健丰 【责任部门】阵列部 【责任科室】涂布科 | 施健丰 | ARRAY | 秦佳俊 | Open
636 | W22 | 2025-05-30 10:30 | M702 | OVEN后玻璃碎屑 | CUT | 0.36% | 0.04% | 0.08% | 0.67% | 【产品型号】M702 【不良名称】OVEN后玻璃碎屑 【发生站点】CUT 【是否再发】否 【首次通报】05/30 10:30 【基础分析】MAP 左大板聚集，GLASS L3MN54E0W021, L3MN54E0W022聚集，LOT L3MN54E0W聚集 【异常良损】当日良损0.36%，当月良损0.04%，批次良损0.67%，05/14批次较上批次恶化0.67% 【异常原因】*** 【Inline监控】监控站点 【是否止血】*** 【影响范围】数量，过货完成时间 【改善措施】*** 【整合对接】郭宇豪 【责任部门】*** 【责任科室】*** | 【异常原因】受3AOV15破片影响，大颗异物根据AT结果判杀，破片原因为Robot在放片时与腔室支撑Pin撞击导致。 【Inline监控】17820 【是否止血】是，inline已判杀 【影响范围】1sheet 【改善措施】①短期措施：设备停机保养清洁，并对3AOV15机台所有腔室取放片点位进行确认并重新teaching@5/7；②长期措施：设备半年保定期进行Robot Teaching点位确认； 【整合对接】郭宇豪 【责任部门】自动化部 【责任科室】FA | 郭宇豪 | Array | 秦佳俊 | Open
637 | W22 | 2025-05-30 15:30 | C452 | 屏体正翘曲 | APP1 | 4.49% | 0.01% | 0.04% | 0.03% | 【产品型号】C452 【不良名称】屏体正翘曲 【发生站点】APP1 【是否再发】否 【首次通报】05/30 10:30 【基础分析】MAP 1E/2E聚集 【异常良损】当日良损4.49%，当月良损0.01%，批次良损0.03%，05/15批次较上批次恶化0.03% 【异常原因】*** 【Inline监控】监控站点 【是否止血】*** 【影响范围】数量，过货完成时间 【改善措施】*** 【整合对接】刘雅伦 【责任部门】*** 【责任科室】*** | 【异常原因】共28pcs,集中5/29凌晨SLA3#连续生产的2lot发生，判断为现有机台参数无法Cover膜材来料翘曲波动（规格内）导致的贴附末端边缘褶皱造成（3#为Sunmap Free条件，只开真空1，对膜材来料cover能力较弱） 【Inline监控】RS已检出 【是否止血】是 【影响范围】20half，5月30日均已切割完成 【改善措施】1.异常片抽真空矫正，待下批次返工投入，预计可全数挽救2.接到异常反馈后已停机对设备参数进行优化（调整set Z轴参数替身贴附末端弱真空吸力）并安排临时加检监控改善效果 【整合对接】刘雅伦 【责任部门】蒸镀封装部 【责任科室】lami | 刘雅伦 | OLED | 秦佳俊 | Open
638 | W22 | 2025-05-31 10:30 | C451 | 大面积亮点 | CT | 0.21% | 0.02% | 0.06% | 0.04% | 【产品型号】C451 【不良名称】大面积亮点 【发生站点】CT 【是否再发】否 【首次通报】05/31 10:30 【基础分析】MAP无明显聚集性，LOT集中：L3CB54E16 【异常良损】当日良损0.21%，当月良损0.02%，批次良损0.04%，05/15批次较上批次恶化0.04% 【异常原因】*** 【Inline监控】监控站点 【是否止血】*** 【影响范围】数量，过货完成时间 【改善措施】*** 【整合对接】郭友 【责任部门】*** 【责任科室】*** | 大面积亮点是从群亮点中单独摘出来监控Aging不充分相关亮点的，之前只上了M596和C452两款产品，现在所有产品平展，批次新增code，与C452/M596同code对比0.04%水平相当，非恶化 | 郭友 | ARRAY | 秦佳俊 | Open
639 | W22 | 2025-05-31 10:30 | C451 | S向彩色带状Mura | CT | 0.97% | 0.09% | 0.23% | 0.15% | 【产品型号】C451 【不良名称】S向彩色带状Mura 【发生站点】CT 【是否再发】否 【首次通报】05/31 10:30 【基础分析】MAP 1EP/2AU/2EL聚集 【异常良损】当日良损0.97%，当月良损0.09%，批次良损0.15%，05/15批次较上批次恶化0.13% 【异常原因】*** 【Inline监控】监控站点 【是否止血】*** 【影响范围】数量，过货完成时间 【改善措施】*** 【整合对接】张倩 【责任部门】*** 【责任科室】*** | 【异常原因】色偏大数据分析确认散布偏右下位置不良率偏高，推测G蒸镀膜层受影响出现轻微色点差异 【Inline监控】专项持续改善中 【是否止血】专项持续改善中 【改善措施】专项持续改善中 | 张倩 | OLED | 秦佳俊 | Open
640 | W22 | 2025-05-31 10:30 | C51 | 其他2 | CT | 0.9% | 0.48% | 0.54% | 0.54% | 【产品型号】C51 【不良名称】其他2 【发生站点】CT 【是否再发】否 【首次通报】05/31 10:30 【基础分析】MAP 上大板聚集，LOT L3C353E03 聚集 【异常良损】当日良损0.90%，当月良损0.48%，批次良损0.54%，05/03批次较上批次恶化0.46% 【异常原因】*** 【Inline监控】监控站点 【是否止血】*** 【影响范围】数量，过货完成时间 【改善措施】*** 【整合对接】施健丰 【责任部门】*** 【责任科室】*** | 【异常原因】①2nit画面下可见孔S向方向不同位置黑团不良，与2025M02客诉黑团Mura现象相同；②异常片均未检AT，DM图1Y420反推可见，18620不可见，中间制程未检，根据2025M02模组客诉经验推测为1Y400 BPDL膜厚异常；③捞取机腔差确认除单机台过货外无明显机腔差（1Y400 3APP08单机台过货）；③无明显人员集中性；④本批次C451产品PEPY/PEPB/PEPD均未加检膜厚；⑤推测与摄像头设计影响膜厚相关，故异常位置位于摄像孔Y列 【Inline监控】DM图可见 【是否止血】否，1Y400 3APP08单机台过货（WIP上COE量产品在12400前） 【影响范围】/ 【改善措施】①COT转向过货有改善（COT Speed = 30）；②COT Speed = 25转向过货验证，DM图预计6/10产出结果（WIP上COE量产品在12400前） 【整合对接】施健丰 【责任部门】阵列部 【责任科室】涂布科 | 施健丰 | ARRAY | 秦佳俊 | Open
641 | W22 | 2025-05-31 16:30 | C451 | 已修补超大异物 | CUT | 1.26% | 0.02% | 0.03% | 0.04% | 【产品型号】C451 【不良名称】已修补超大异物 【发生站点】CUT 【是否再发】否 【首次通报】05/31 16:30 【基础分析】MAP 下方大板聚集，LOT集中：L3CB54E18 【异常良损】当日良损1.26%，当月良损0.02%，批次良损0.04%，05/15批次较上批次恶化0.03% 【异常原因】*** 【Inline监控】监控站点 【是否止血】*** 【影响范围】数量，过货完成时间 【改善措施】*** 【整合对接】郭宇豪 【责任部门】*** 【责任科室】*** |  | 郭宇豪 | ARRAY | 秦佳俊 | Open
642 | W22 | 2025-05-31 16:30 | C51 | G向单亮线 | AVI | 1.54% | 0.72% | 0.72% | 0.73% | 【产品型号】C51 【不良名称】G向单亮线 【发生站点】AVI 【是否再发】否 【首次通报】05/31 16:30 【基础分析】MAP 无明显集中性 【异常良损】当日良损1.54%，当月良损0.72%，批次良损0.73%，05/03批次较上批次恶化0.40% 【异常原因】*** 【Inline监控】监控站点 【是否止血】*** 【影响范围】数量，过货完成时间 【改善措施】*** 【整合对接】施明君 【责任部门】*** 【责任科室】*** |  | 施明君 | ARRAY | 秦佳俊 | Open
643 | W22 | 2025-05-31 16:30 | C51 | 其他27 | CT | 1.94% | 0.46% | 0.51% | 0.51% | 【产品型号】C51 【不良名称】其他27 【发生站点】CT 【是否再发】否 【首次通报】05/31 16:30 【基础分析】MAP 边缘聚集，LOT集中：L3C353E06 【异常良损】当日良损1.94%，当月良损0.46%，批次良损0.51%，05/03批次较上批次恶化0.51% 【异常原因】*** 【Inline监控】监控站点 【是否止血】*** 【影响范围】数量，过货完成时间 【改善措施】*** 【整合对接】黄从城 【责任部门】*** 【责任科室】*** |  | 黄从城 | ARRAY | 秦佳俊 | Open
644 | W22 | 2025-05-31 16:30 | C452 | OLED 显示异常 | CUT | 1.94% | 3.13% | 0.15% | 0.03% | 【产品型号】C452 【不良名称】OLED 显示异常 【发生站点】CUT 【是否再发】否 【首次通报】05/31 16:30 【基础分析】MAP 2A/2C/2E行聚集，LOT集中：L3CC54E0Z 【异常良损】当日良损1.94%，当月良损3.13%，批次良损0.03%，05/15批次较上批次恶化0.10% 【异常原因】*** 【Inline监控】监控站点 【是否止血】*** 【影响范围】数量，过货完成时间 【改善措施】*** 【整合对接】张倩 【责任部门】*** 【责任科室】*** | 【异常原因】C452因阴极Ag堵孔膜厚偏薄，造成6Half C452轨迹偏离，部分panel存在偏粉风险（163panel） 【Inline监控】可监控 【是否止血】是 【影响范围】163panel 【改善措施】①等待速率恢复蒸镀，同时联系设备同事切单 port生产；②滞留基板蒸镀完成后通知产线切下一颗晶振， 同时安排膜厚基板单腔验证； 长期措施：Degas参数优化@6/E 程中出现的速率幅度大小 ①改善升温阶段Top&BTMCPower参数，降低Degas过 ②改善降温阶段TopPower参数，延缓Top温度降低过程 【整合对接】张倩 【责任部门】蒸镀封装部 【责任科室】蒸镀工艺科 | 张倩 | OLED | 秦佳俊 | Open
645 | W23 | 2025-06-01 10:30 | C452 | 彩斑Mura | MVI | 0.82% | 0.68% | 0.58% | 0.49% | 【产品型号】C452 【不良名称】彩斑Mura 【发生站点】MVI 【是否再发】否 【首次通报】06/01 10:30 【基础分析】膜位集中2AN/1BC膜位 【异常良损】当日良损0.82%，当月良损0.68%，批次良损0.49%， 【异常原因】*** 【Inline监控】监控站点 【是否止血】*** 【影响范围】数量，过货完成时间 【改善措施】*** 【整合对接】张倩 【责任部门】*** 【责任科室】*** | 【异常原因】EG mask偶发贴合不良导致，膜位发生率低 【Inline监控：2AN已监控到；1BC膜位inline LOI监控缺失，C列整批次LOI 无点亮 【影响范围】0515批次 【改善措施】①2AN膜位批次中途进行RW，5/27不良已消失；②1BC膜位inline LOI监控缺失，C列整批次LOI 无点亮，原因检测设备PG损坏，5/30已更换 【整合对接】张倩 【责任部门】蒸镀封装部 【责任科室】清洗科 | 张倩 | OLED | 缪康健 | Monitor
646 | W23 | 2025-06-01 10:30 | N236 | 屏体黑斑 | MVI | 3.19% | 0.69% | 1.18% | 1.21% | 【产品型号】N236 【不良名称】屏体黑斑 【发生站点】MVI 【是否再发】是 【首次通报】05/18 10:30 【基础分析】5/13批次高发1.21%，较上批次恶化1.0% 【异常良损】当日良损3.19%，当月良损0.69%，批次良损1.21%，5/13批次较上批次恶化1.0% 【异常原因】*** 【Inline监控】监控站点 【是否止血】*** 【影响范围】数量，过货完成时间 【改善措施】*** 【整合对接】王建强 【责任部门】*** 【责任科室】*** | 【异常原因】1AB/1AC/2DA膜位固定点位匹配到18500 ED01 LLU Pin 【Inline监控】否 【是否止血】是，已禁Run@5/30 【改善措施】①18500 ED01 已禁Run@5/30;②需求干刻调查原因并给出改善对策 【整合对接】王建强 【责任部门】阵列部 【责任科室】干刻科 | 王建强 | 屏体 | 缪康健 | Open
647 | W23 | 2025-06-01 17:30 | C451 | 35052_S | MVI | 1.12% | 1.12% | 1.12% | 0.04% | 【产品型号】C451 【不良名称】35052_S 【发生站点】MVI 【是否再发】否 【首次通报】06/01 17:30 【基础分析】当天不良率1.12%,无明显Map集中 【异常良损】当日良损1.12%，当月良损1.12%，批次良损0.04%， 【异常原因】*** 【Inline监控】监控站点 【是否止血】*** 【影响范围】数量，过货完成时间 【改善措施】*** 【整合对接】郭晋嘉 【责任部门】*** 【责任科室】*** | 【异常原因】经查询因为数据量较大，后台程序处理计算任务量大，导致数据处理延迟，部分code抓取延迟后处理为默认35052_S；后通过人为处理程序，将延迟数据追补成功. 【Inline监控】35052 【是否止血】是 【影响范围】各产品共计 205pcs 【改善措施】6/1号下午DFS EDA数据已经维护持续关注中； 【整合对接】郭晋嘉 【责任部门】CIM部 【责任科室】安徽报表科 | 杨可與 | 屏体 | 缪康健 | Close
648 | W23 | 2025-06-02 10:30 | C451 | 其他12 | APP2 | 0.25% | 0.23% | 0.23% | 0.09% | 【产品型号】C451 【不良名称】其他12 【发生站点】APP2 【是否再发】否 【首次通报】06/02 10:30 【基础分析】当天不良率0.25%，大板右侧聚集 【异常良损】当日良损0.25%，当月良损0.23%，批次良损0.09%，5/3批次较上批次恶化0.09% 【异常原因】*** 【Inline监控】监控站点 【是否止血】*** 【影响范围】数量，过货完成时间 【改善措施】*** 【整合对接】黄从城 【责任部门】*** 【责任科室】*** | 【异常原因】5/4 3AOV11 CH3 PLC损坏宕机（N2流量无法开启），影响层别S17~S30禁用，S1~S16正常对应生产，CH3整体进气量变小，但排气量未变，导致部分空气吸入腔室，导致光阻氧化发黄 【Inline监控】1B842 【是否止血】是 【影响范围】163sheet（全产品1218sheet） 【改善措施】1)设备：5/9 更换PLC后监控无异常 2）监控：增加禁用腔室后加测同一tower内正常过货腔室产品透过率 3)挽救：6/4风险评审后发模组验证 【整合对接】黄从城 【责任部门】阵列部 【责任科室】衬底科 | 朱仲飞 | Array | 缪康健 | Monitor
649 | W23 | 2025-06-02 10:30 | C466 | G向单暗线 | AVI | 4.46% | 4.46% | 4.46% | 3.19% | 【产品型号】C466 【不良名称】G向单暗线 【发生站点】AVI 【是否再发】否 【首次通报】06/02 10:30 【基础分析】当天不良率4.46%，5/13批次不良3.19%，较上批次恶化1.42%，AVI单站点不良率2.24%，较上批次恶化0.48%，2DD膜位聚集 【异常良损】当日良损4.46%，当月良损4.46%，批次良损3.19%，5/13批次较上批次恶化1.42% 【异常原因】*** 【Inline监控】监控站点 【是否止血】*** 【影响范围】数量，过货完成时间 【改善措施】*** 【整合对接】施明君 【责任部门】*** 【责任科室】*** | 【异常原因】CT产出30%，不到2K；AVI数据确认上升0.48%，MAP确认2DD膜位无聚集，无明显离异LOT，目前数据量产出较少，待更多数据匹配分析 【Inline监控】/ 【是否止血】/ 【影响范围】5/13批次 【改善措施】当前无MAP聚集/无高发LOT，产出较少，待更多数据产出分析 【整合对接】施明君 【责任部门】/ 【责任科室】/ | 施明君 | Array | 缪康健 | Monitor
650 | W23 | 2025-06-02 10:30 | M680 | TP责来料NG | APP2 | 0.72% | 0.68% | 0.68% | 0.09% | 【产品型号】M680 【不良名称】TP责来料NG 【发生站点】APP2 【是否再发】否 【首次通报】06/02 10:30 【基础分析】当天不良高发0.72%，无膜位聚集，LOT L3MH54E2T聚集 【异常良损】当日良损0.72%，当月良损0.68%，批次良损0.09%，5/9批次较上批次恶化0.09% 【异常原因】*** 【Inline监控】监控站点 【是否止血】*** 【影响范围】数量，过货完成时间 【改善措施】*** 【整合对接】李力 【责任部门】*** 【责任科室】*** | 【异常原因】根据解析结果推测为有机胶残留，异常与显影的OC PR切换相关，3TPP04机台产出，集中PR切OC的第一个lot 【Inline监控】/ 【改善措施】3TPP04已禁Run，需求工艺调查原因改善@张卫帅 【是否止血】是 【责任部门】触控部 【责任科室】TP黄光 | 许家佳 | TP | 缪康健 | Open
651 | W23 | 2025-06-02 10:30 | N236 | 支撑膜气泡 | APP2 | 0.69% | 0.65% | 0.65% | 0.07% | 【产品型号】N236 【不良名称】支撑膜气泡 【发生站点】APP2 【是否再发】否 【首次通报】06/02 10:30 【基础分析】当天高发0.69%，1A列轻微聚集 【异常良损】当日良损0.69%，当月良损0.65%，批次良损0.07%，5/13批次较上批次恶化0.07% 【异常原因】*** 【Inline监控】监控站点 【是否止血】*** 【影响范围】数量，过货完成时间 【改善措施】*** 【整合对接】李力 【责任部门】*** 【责任科室】*** | 【异常原因】贴附支撑膜后经脱泡聚集在mark位置未完全消除，设备参数无变更，无宕机等异常，推测偶发波动导致，后续生产无异常，持续关注 【Inline监控】35020 【是否止血】是 【影响范围】数量，过货完成时间 【改善措施】二次脱泡挽救@6/2夜班，预计挽救OK率100% 【整合对接】李力 【责任部门】屏体部 【责任科室】贴膜科 | 郭晋嘉 | 屏体 | 缪康健 | Close
652 | W23 | 2025-06-02 17:30 | C451 | 彩斑Mura | MVI | 0.93% | 0.62% | 0.63% | 0.63% | 【产品型号】C451 【不良名称】彩斑Mura 【发生站点】MVI 【是否再发】否 【首次通报】05/17 10:00 【基础分析】最近批次持续高发，5/15批次不良率0.63%，1AG/2AU膜位明显聚集 【异常良损】当日良损0.93%，当月良损0.62%，批次良损0.63%，5/15批次较上批次恶化0.12% 【异常原因】*** 【Inline监控】监控站点 【是否止血】*** 【影响范围】数量，过货完成时间 【改善措施】*** 【整合对接】邓冰 【责任部门】*** 【责任科室】*** | 【异常原因】mask偶发贴合不良导致 【Inline监控】固定点位inline无检出，需检出率提升 【是否止血】是 【影响范围】0515批次 【改善措施】①批次末RW；②需求OLED检测优化检出率@王庭 【整合对接】邓冰 【责任部门】蒸镀封装部 【责任科室】清洗科 | 邓冰 | OLED | 缪康健 | Open
653 | W23 | 2025-06-02 17:30 | C452 | 其他8 | APP2 | 0.74% | 0.18% | 0.18% | 0.03% | 【产品型号】C452 【不良名称】其他8 【发生站点】APP2 【是否再发】否 【首次通报】06/02 17:30 【基础分析】当天不良率0.74%,B板右侧聚集，Glass L3CC54E13292/282聚集 【异常良损】当日良损0.74%，当月良损0.18%，批次良损0.03%，5/15批次较上批次恶化0.03% 【异常原因】*** 【Inline监控】监控站点 【是否止血】*** 【影响范围】数量，过货完成时间 【改善措施】*** 【整合对接】邓冰 【责任部门】*** 【责任科室】*** | 【异常原因】MC-D S2速率降至0.73A/S后迅速升至1.79A/S(规格0.85~0.95A/S),分析Log 速率波动前后BTMC/Top温度异常升高,速率降低后迅速升高,符合堵孔特征,推测Degas阶段降温时存在材料附着坩埚口,C452因阴极Ag堵孔膜厚偏薄，异常区间风险品加检确认,除6half基板轨迹偏移，163panel存在偏粉风险已Inline拦截，其他基板无异常 【Inline监控】监控站点21229 【是否止血】是 【影响范围】数量6Half，过货完成时间5/26 【改善措施】临时措施:等待速率稳定期间,切换单Port生产，同时安排膜厚基板单腔验证;长期措施:Degas参数优化，①优化升温阶段BTMC/Top Power参数，降低Degas过程中出现速率幅度大小；②改善降温阶段Top Power参数，延缓Top温度降低过程 【整合对接】邓冰 【责任部门】蒸镀封装部 【责任科室】蒸镀工艺科 | 邓冰 | OLED | 缪康健 | Close
654 | W23 | 2025-06-03 10:30 | C57 | PEP0膜层颜色异常 | CUT | 0.89% | 0.45% | 0.45% | 0.35% | 【产品型号】C57 【不良名称】PEP0膜层颜色异常 【发生站点】CUT 【是否再发】否 【首次通报】06/03 10:30 【基础分析】5/24批次不良率0.35%，较上批次恶化0.35%，CUT站点不良率0.19%，较上批次恶化0.19%，1A/2C/2D/2E行聚集，不良集中4个Glass 【异常良损】当日良损0.89%，当月良损0.45%，批次良损0.35%，5/24批次较上批次恶化0.35% 【异常原因】*** 【Inline监控】监控站点 【是否止血】*** 【影响范围】数量，过货完成时间 【改善措施】*** 【整合对接】郭宇豪 【责任部门】*** 【责任科室】*** | 【异常原因】ES10 WASH传送联轴器受力不均，传送停顿，基板滞留WASH单元，导致铝腐 【Inline监控】1T600 【是否止血】是 【影响范围】2sheet 【改善措施】更换WASH联轴器，并调整联轴器位置 【整合对接】郭宇豪 【责任部门】Array 【责任科室】WET | 郭宇豪 | ARRAY | 缪康健 | Close
655 | W23 | 2025-06-03 16:30 | C452 | 单亮点 | MVI | 2.09% | 0.31% | 0.31% | 0.05% | 【产品型号】C452 【不良名称】单亮点 【发生站点】MVI 【是否再发】否 【首次通报】06/03 16:30 【基础分析】当天不良高发2.09% 【异常良损】当日良损2.09%，当月良损0.31%，批次良损0.05%，5/15批次较上批次恶化0.05% 【异常原因】*** 【Inline监控】监控站点 【是否止血】*** 【影响范围】数量，过货完成时间 【改善措施】*** 【整合对接】郭友 【责任部门】*** 【责任科室】*** | 【异常原因】C452单亮点当日高发,sheet L3CC54E1303集中,查看该片过货履历无宕机异常，19891电性测试TFT_4_VTH_S_V2负偏,S3 1K100 CP05存在DV参数报警，已反馈CLN确认，C452 0515蒸镀批次单亮点无MAP集中,Array/OLED/CT段无明显机腔差,持续调查 【Inline监控】监控站点 【是否止血】是，后续过货未见单亮点高发 【影响范围】批次良损0.05% 【改善措施】待工艺反馈 【整合对接】郭友 【责任部门】阵列 【责任科室】CLN | 郭友 | ARRAY | 缪康健 | Close
656 | W23 | 2025-06-03 16:30 | C59 | 膜层彩色异物 | CUT | 0.5% | 0.11% | 0.11% | 0.15% | 【产品型号】C59 【不良名称】膜层彩色异物 【发生站点】CUT 【是否再发】否 【首次通报】06/03 16:30 【基础分析】5/15批次不良率0.15%，较上批次恶化0.15%，CUT站点不良率0.91%，3个Sheet聚集 【异常良损】当日良损0.50%，当月良损0.11%，批次良损0.15%，5/23批次较上批次恶化0.15% 【异常原因】*** 【Inline监控】监控站点 【是否止血】*** 【影响范围】数量，过货完成时间 【改善措施】*** 【整合对接】李晗 【责任部门】*** 【责任科室】*** | 【异常原因】蒸镀Source轨道及MS 油脂飞溅（Line2 MS03/05 开腔发现油脂溢出），污染产品基板及Mask，5/15及5/23批次Inline不良均为0.03%,C59产品未恶化 【Inline监控】监控站点21329 【是否止血】是 【影响范围】数量52pcs，过货完成时间6/3 【改善措施】①Line2 MS及Source轨道、齿轮油脂清洁按计划逐步清洁;②Line2 MS 01/03/05加装盲板,5月30到厂安装确认改善效果略有下降约15%(未达到预期) 【整合对接】李晗 【责任部门】蒸镀设备科 【责任科室】蒸镀封装部 | 李晗 | OLED | 缪康健 | Close
657 | W23 | 2025-06-04 09:30 | C50 | Aging烧角 | AVI | 0.69% | 0.5% | 0.5% | 0.37% | 【产品型号】C50 【不良名称】Aging烧角 【发生站点】AVI 【是否再发】否 【首次通报】06/04 09:30 【基础分析】无明显集中性 【异常良损】当日良损0.69%，当月良损0.50%，批次良损0.37%，05/14批次较上批次恶化0.16% 【异常原因】*** 【Inline监控】监控站点 【是否止血】*** 【影响范围】数量，过货完成时间 【改善措施】*** 【整合对接】朱仲飞 【责任部门】*** 【责任科室】*** | 【异常原因】确认5/14批次对比4/26批次 AD 1.41%→1.36%批次未见恶化，其中Aging烧角0.2%→0.36%上升（主要AVI打出），显示异常0.21%→0.07%下降（主要MVI打出），AA区烧伤0.96%→0.90% 无变化，主要受各Code差异影响 【Inline监控】CT 【是否止血】是 【影响范围】/ 【改善措施】/ 【整合对接】朱仲飞 【责任部门】/ 【责任科室】/ | 朱仲飞 | ARRAY | 缪康健 | Close
658 | W23 | 2025-06-04 09:30 | C57 | G向带状Mura | CT | 0.27% | 0.14% | 0.14% | 0.12% | 【产品型号】C57 【不良名称】G向带状Mura 【发生站点】CT 【是否再发】否 【首次通报】06/04 09:30 【基础分析】MAP集中B行 【异常良损】当日良损0.27%，当月良损0.14%，批次良损0.12%，05/24批次较上批次恶化0.10% 【异常原因】*** 【Inline监控】监控站点 【是否止血】*** 【影响范围】数量，过货完成时间 【改善措施】*** 【整合对接】施健丰 【责任部门】*** 【责任科室】*** | 【异常原因】1. mapping呈现shot规律，推测曝光相关：曝光by层别单膜层验证，H层MAC现象相似，邀请厂商现场再次确认mask现象，若确认匹配，安排mask返修@6/5；2. 本批次0.12%，存在2人判片集中，已反馈屏体制造确认，确认结果待反馈 【Inline监控】AT/DM均不可见 【是否止血】否，仅C57异常，其他产品无异常 【影响范围】批次影响0.1% 【改善措施】1. 长期措施：邀请厂商现场再次确认下mask现象，若确认匹配，安排mask返修@6/5；2. 挽救措施：4/22产线已导入培训样；已邀请现场复判确认，过杀则宣导教育，非过杀则留屏发往模组验证@6/5 【整合对接】施健丰 【责任部门】阵列部 【责任科室】曝光 | 施健丰 | ARRAY | 缪康健 | Monitor
659 | W23 | 2025-06-04 09:30 | N236 | 群暗点 | CT | 5.18% | 1.86% | 1.86% | 1.14% | 【产品型号】N236 【不良名称】群暗点 【发生站点】CT 【是否再发】否 【首次通报】06/04 09:30 【基础分析】无明显集中性 【异常良损】当日良损5.18%，当月良损1.86%，批次良损1.14%，05/13批次较上批次恶化0.32% 【异常原因】*** 【Inline监控】监控站点 【是否止血】*** 【影响范围】数量，过货完成时间 【改善措施】*** 【整合对接】郭友 【责任部门】*** 【责任科室】*** | 【异常原因】N236群暗点高发0513批次良损1.14%,较0409批次恶化0.19%，Map无特殊聚集，lot/sheet无集中性，Array各站点未见机腔差，1A200 3AFS06/1A6003AES01集中过货，CT段/OLED/Maskc ycle无集中性 AOl可见1B820/21320可见部分defect为阳极缺失/阳极黑点,Defect Map无明显聚集性,Q-time相关性弱,已提交解析厘清@6/4 【Inline监控】监控站点 【是否止血】否 【影响范围】批次影响1.14% 【改善措施】已反馈解析厘清@6/4 【整合对接】郭友 【责任部门】工艺整合部 【责任科室】阵列整合科 | 郭友 | ARRAY | 缪康健 | Open
660 | W23 | 2025-06-04 09:30 | N236 | G3亮点 | CT | 7.87% | 1.84% | 1.84% | 0.84% | 【产品型号】N236 【不良名称】G3亮点 【发生站点】CT 【是否再发】否 【首次通报】06/04 09:30 【基础分析】无明显集中性 【异常良损】当日良损7.87%，当月良损1.84%，批次良损0.84%，05/13批次较上批次恶化0.53% 【异常原因】*** 【Inline监控】监控站点 【是否止血】*** 【影响范围】数量，过货完成时间 【改善措施】*** 【整合对接】郭友 【责任部门】*** 【责任科室】*** | N236 3/11~4/9批次G3亮点不良率虚低是在做取消最高等级限制验证，5/13批次恢复了 | 郭友 | ARRAY | 缪康健 | Close
661 | W23 | 2025-06-04 09:30 | W376 | 大面积片状彩斑Mura | CT | 0.26% | 0.09% | 0.09% | 0.13% | 【产品型号】W376 【不良名称】大面积片状彩斑Mura 【发生站点】CT 【是否再发】否 【首次通报】06/04 09:30 【基础分析】GLASS集中L3A454E02151 【异常良损】当日良损0.26%，当月良损0.09%，批次良损0.13%，05/03批次较上批次恶化0.13% 【异常原因】*** 【Inline监控】监控站点 【是否止血】*** 【影响范围】数量，过货完成时间 【改善措施】*** 【整合对接】汪前前 【责任部门】*** 【责任科室】*** | 【异常原因】PT腔室-->HIL腔室，Staytime时间1100s偏长，单片异常，同cycle其他片staytime未超时，无异常。推测W376生产期间，对侧新产品送样控片影响（仅13Half）已反馈设备同步进行确认 【Inline监控】单片异常，未过LOI设备 【是否止血】是 【影响范围】单half异常 【改善措施】当对侧新品送样时，人为控片@6/4 【整合对接】汪前前 【责任部门】工艺整合部/蒸镀封装部 【责任科室】OLED整合科/蒸镀设备科 | 汪前前 | OLED | 缪康健 | Close
662 | W23 | 2025-06-04 16:30 | M680 | 群暗点 | MVI | 2.81% | 0.4% | 0.4% | 4.04% | 【产品型号】M680 【不良名称】群暗点 【发生站点】MVI 【是否再发】否 【首次通报】06/04 16:30 【基础分析】GLASS集中：L3MH54E3V251, L3MH54E3V252 【异常良损】当日良损2.81%，当月良损0.40%，批次良损4.04%，05/15批次较上批次恶化3.09% 【异常原因】*** 【Inline监控】监控站点 【是否止血】*** 【影响范围】数量，过货完成时间 【改善措施】*** 【整合对接】郭友 【责任部门】*** 【责任科室】*** | 【异常原因】确认单片异常Array段各站AOI无爆量超规，确认全检站点相关RS Code 情况，A4DBH/A7PBH仅一颗，无相关性。Array各站履历均正常过货无宕机。同步确认后段AOI数据，TP 43620 1/2半板均整面爆量，履历确认此片为撕膜peeling片影响。 【Inline监控】监控站点43620 【是否止血】是 【影响范围】数量1 Sheet 【改善措施】/ 【整合对接】郭友 【责任部门】工艺整合部 【责任科室】触控整合科 | 郭友 | ARRAY | 王书 | Close
663 | W23 | 2025-06-04 16:30 | M680 | PCD ESD击伤 | CT | 0.51% | 0.61% | 0.61% | 0.86% | 【产品型号】M680 【不良名称】PCD ESD击伤 【发生站点】CT 【是否再发】否 【首次通报】06/04 16:30 【基础分析】MAP集中1B/2C行中部多膜位：1BJ0, 1BK0, 1BL0, 1BM0, 2CJ0, 2CK0, 2CL0 【异常良损】当日良损0.51%，当月良损0.61%，批次良损0.86%，05/15批次较上批次恶化0.86% 【异常原因】*** 【Inline监控】监控站点 【是否止血】*** 【影响范围】数量，过货完成时间 【改善措施】*** 【整合对接】汪前前 【责任部门】*** 【责任科室】*** | 【异常原因】1.5/27开始，COP ESD S等升G后降C，未入风险仓，导致不良升高2.设计缺陷，同V2一致，不良高发 【Inline监控】21320 TFE AOI站点 【是否止血】否 【影响范围】5/15批次 inline数据1.50% 【改善措施】 1.M680量产COPESD击伤搭载M660发模组验证（206pcs），G等 S向亮线比例9/99，N等0/13，S等62/94，模组双85运行失效比例15/61，其中6pcs解析为Cop ESD击伤（重程度），1pcs为C4ES2导致，剩余9pcs分析解析-->后续S等升G后降C处理，N/G一起单管； 2.COP ESD专项检讨mask 改版方案，5/30改版Mask到厂，预计6/5上机验证，6/10阵列出货，6/15 TFE AOI结果产出； 3.VEES设备增购推进@5/30上会，预计7月底到厂 4.风险品返工：COP ESD风险品S等返工降C等，C4ES1阴极ESD返工预计M6进行； 【整合对接】汪前前 【责任部门】蒸镀封装部/工艺整合部 【责任科室】蒸镀设备科/蒸镀封装整合科 | 汪前前 | OLED | 王书 | Open
664 | W23 | 2025-06-05 09:30 | C50 | 通道间短路 | MVI | 3.06% | 0.18% | 0.18% | 0.08% | 【产品型号】C50 【不良名称】通道间短路 【发生站点】MVI 【是否再发】否 【首次通报】06/05 09:30 【基础分析】MVI 5/14批次0.46%，05/14批次较上批次恶化0.25%，GLASS集中L3C954E04182, L3C954E0B261 【异常良损】当日良损3.06%，当月良损0.18%，批次良损0.08%，05/14批次较上批次恶化0.04% 【异常原因】*** 【Inline监控】监控站点 【是否止血】*** 【影响范围】数量，过货完成时间 【改善措施】*** 【整合对接】陈念泽 【责任部门】*** 【责任科室】*** | 【异常原因】①当日不良高受35001集中过货影响；②高发GlassL3C954E04182 为孔区凸起导致43400（S-Y_PHT）宕机，撕膜片，孔区凸起为OLED大颗异物；RW后未涂胶区域受显影液影响容易发生AL腐蚀导致short；L3C954E0B261为OLED来料异物高发，21320已检出； 【Inline监控】AOI可见异常 【是否止血】否 【影响范围】高发Glass2Half，批次其余无异常 【改善措施】RW片目前顶Ti加厚验证中，实验片已投入，预计6/15良率产出； 【整合对接】李力 【责任部门】蒸镀封装部 【责任科室】/ | 陈念泽 | TP | 王书 | Open
665 | W23 | 2025-06-05 09:30 | C57 | S向棱形彩色带状Mura | MVI | 1.15% | 0.26% | 0.26% | 0.23% | 【产品型号】C57 【不良名称】S向棱形彩色带状Mura 【发生站点】MVI 【是否再发】否 【首次通报】06/05 09:30 【基础分析】MAP聚集大板中部多膜位，LOT集中：L3LF54E1Z, L3LF54E21, L3LF54E3P 【异常良损】当日良损1.15%，当月良损0.26%，批次良损0.23%，05/24批次较上批次恶化0.05% 【异常原因】*** 【Inline监控】监控站点 【是否止血】*** 【影响范围】数量，过货完成时间 【改善措施】*** 【整合对接】邓冰 【责任部门】*** 【责任科室】*** | 【异常原因】C57 5.24批次Cycle11EGTA01组合流片第87片发生长条彩班ABL，Cycle17对应套别重复发生异常，Cycle20进行Half路径互换验证，最终锁定异常与EGTA01相关，Cycle20下机后对应mask进行EC电解，不良整体由8模位改善至1模位，批次履历查询对应sheet下垂量随批次流片无变化，不良在cycle末期发生，EC电解有改善，初步推测与过程金属表面应力及疲劳相关； 【Inline监控】监控站点21229 【是否止血】是 【影响范围】5/24批次,过货完成时间6/2 【改善措施】短期对策：1.异常Mask下机后优先EC电解措施导入,电解改善效果2Cycle;长期对策：批次末进行RW@6/6 【整合对接】邓冰 【责任部门】蒸镀封装部 【责任科室】清洗科/张网科 | 邓冰 | OLED | 王书 | Close
666 | W23 | 2025-06-05 09:30 | M702 | 大面积亮点 | CT | 0.15% | 0.08% | 0.08% | 0.06% | 【产品型号】M702 【不良名称】大面积亮点 【发生站点】CT 【是否再发】否 【首次通报】06/05 09:30 【基础分析】LOT集中L3MN54E0Z 【异常良损】当日良损0.15%，当月良损0.08%，批次良损0.06%，05/14批次较上批次恶化0.05% 【异常原因】*** 【Inline监控】监控站点 【是否止血】*** 【影响范围】数量，过货完成时间 【改善措施】*** 【整合对接】郭友 【责任部门】*** 【责任科室】*** | 【异常原因】M702 0514批次大面积亮点批次良损0.07%，L3MN54E0Z高发 Map无特殊聚集 Array制程无明显集中性 AVI L32画面可见 亮点坐标不一致,ACA机台3PCA06存在集中性 已反馈Aging确认 【Inline监控】/ 【是否止血】否 【影响范围】M702 0515批次影响0.07% 【改善措施】待aging反馈 大面积亮点code不良品后续进行返工Aging挽救 【整合对接】郭友 【责任部门】屏体制造 | 郭友 | ARRAY | 王书 | Open
667 | W23 | 2025-06-05 09:30 | W376 | B暗点 | CT | 0.26% | 0.5% | 0.5% | 0.19% | 【产品型号】W376 【不良名称】B暗点 【发生站点】CT 【是否再发】否 【首次通报】06/05 09:30 【基础分析】无明显集中性 【异常良损】当日良损0.26%，当月良损0.50%，批次良损0.19%，04/19批次较上批次恶化0.12% 【异常原因】*** 【Inline监控】监控站点 【是否止血】*** 【影响范围】数量，过货完成时间 【改善措施】*** 【整合对接】郭友 【责任部门】*** 【责任科室】*** | 【异常原因】确认4/19批次Map无聚集，无明显lot/sheet集中性。1A200至Array出货前各站机腔差无差异，各站站后AOI无明显飘高爆量，Passtime无相关性。各站间Qtime与不良率关系无匹配，1A200→21200 Qtime与不良率无匹配。同步确认21200/21320 AOI数据均无特殊异常，5/3批次当前不良率0.06%，持续监控。 【Inline监控】/ 【是否止血】否 【影响范围】4/19批次 【改善措施】/ 【整合对接】郭友 【责任部门】工艺整合部 【责任科室】阵列整合科 | 郭友 | ARRAY | 王书 | Monitor
668 | W23 | 2025-06-05 09:30 | C466 | 短路 | CT | 1.48% | 0.91% | 0.91% | 0.69% | 【产品型号】C466 【不良名称】短路 【发生站点】CT 【是否再发】否 【首次通报】06/05 09:30 【基础分析】批次首发，MAP集中2DA 【异常良损】当日良损1.48%，当月良损0.91%，批次良损0.69%，05/13批次较上批次恶化0.69% 【异常原因】*** 【Inline监控】监控站点 【是否止血】*** 【影响范围】数量，过货完成时间 【改善措施】*** 【整合对接】许家佳 【责任部门】*** 【责任科室】*** | 【异常原因】5/13批次不良率0.77%，2DA0模位占比,01%，根据解析结果推测为Al迁移影响，推测受41500产出影响 【Inline监控】43629 【是否止血】否 【影响范围】/ 【改善措施】M1 AT增强条件导入@5/20 【整合对接】许家佳 【责任部门】触控部 【责任科室】刻蚀科 | 许家佳 | TP | 王书 | Monitor
669 | W23 | 2025-06-05 16:30 | C466 | 灰阶暗点 | CT | 6.57% | 1.64% | 1.64% | 1.28% | 【产品型号】C466 【不良名称】灰阶暗点 【发生站点】CT 【是否再发】否 【首次通报】06/05 16:30 【基础分析】MAP集中2板 【异常良损】当日良损6.57%，当月良损1.64%，批次良损1.28%，05/13批次较上批次恶化0.28% 【异常原因】*** 【Inline监控】监控站点 【是否止血】*** 【影响范围】数量，过货完成时间 【改善措施】*** 【整合对接】郭友 【责任部门】*** 【责任科室】*** | 【异常原因】C466 0513灰阶暗点不良高发 批次良损1.28% CT MAP集中2半板聚集 2DD模位高发 CT段未见明显集中性 2D行聚集现象同N236解析确认为BL/3L PT影响，拉取Array 1K100/1K101/11100机差，1K101 3AFC10存在过货集中性 其余站点无集中性, CLN 确认 FC10 1K620 RS检出2中板聚集，当前发生率较低，对策后确认11620 AOI @6/4 【Inline监控】RS已检出 【是否止血】6/4已对策,RS发生率低 11620产出确认 【影响范围】0513 【改善措施】CLN 6/4对策 ①EUV后区间结晶进行清洁，离子棒针 头更换，减少区间污染；②通过聚集位置来于清洗机构进行匹配确认，确认是否存在差异，进行调整面积来增强清洗能力：③清洗区间Nozzle角度调整，增加清洁 ④通过pipe管角度调整，增加各区间阻水能力，防止脏水窜流 持续确认站后RS产出情况 【整合对接】郭友 【责任部门】阵列 【责任科室】CLN | 郭友 | ARRAY | 王书 | Monitor
670 | W23 | 2025-06-05 16:30 | C57 | S向带状Mura | CT | 0.54% | 0.13% | 0.13% | 0.12% | 【产品型号】C57 【不良名称】S向带状Mura 【发生站点】CT 【是否再发】否 【首次通报】06/05 16:30 【基础分析】MAP多膜位高发，LOT集中：L3LF54E24 【异常良损】当日良损0.54%，当月良损0.13%，批次良损0.12%，05/24批次较上批次恶化0.09% 【异常原因】*** 【Inline监控】监控站点 【是否止血】*** 【影响范围】数量，过货完成时间 【改善措施】*** 【整合对接】施健丰 【责任部门】*** 【责任科室】*** | ? | 施健丰 | ARRAY | 王书 | Close
671 | W23 | 2025-06-06 09:30 | C466 | 暗点 | CT | 3.83% | 1.59% | 1.59% | 1.24% | 【产品型号】C466 【不良名称】暗点 【发生站点】CT 【是否再发】否 【首次通报】06/06 09:30 【基础分析】批次高发，无明显集中性 【异常良损】当日良损3.83%，当月良损1.59%，批次良损1.24%，05/13批次较上批次恶化0.40% 【异常原因】*** 【Inline监控】监控站点 【是否止血】*** 【影响范围】数量，过货完成时间 【改善措施】*** 【整合对接】郭友 【责任部门】*** 【责任科室】*** | 【异常原因】C466 0513批次暗点不良高发 批次良损1.24% MAP 2中板暗点高发受1K101 3AFC10 集中过货影响 CLN已对策@6/4 1AA0模位集中3L FC02集中 4.23-4.25过货 5/18已完成长轴润湿水改造 其余制程相关站点无明显机腔差，同步对高发模位进行解析确认暗点成因@6/3 【Inline监控】RS已检出 【是否止血】已对策，11620 RS待确认 【影响范围】0513批次良损1.24% FC10-DKC过货4.22-4.24 FC02-DKC过货4.23-4.25 【改善措施】CLN 6/4对策 ①EUV后区间结晶进行清洁，离子棒针头更换，减少区间污染；②通过聚集位置来于清洗机构进行匹配确认，确认是否存在差异，进行调整面积来增强清洗能力：③清洗区间Nozzle角度调整，增加清洁 ④通过pipe管角度调整，增加各区间阻水能力，防止脏水窜流 持续确认站后RS产出情况 【整合对接】郭友 【责任部门】阵列 【责任科室】CLN | 郭友 | ARRAY | 王书 | Monitor
672 | W23 | 2025-06-06 09:30 | C55 | Aging ESD区烧伤 | CT | 0.69% | 0.39% | 0.39% | 0.39% | 【产品型号】C55 【不良名称】Aging ESD区烧伤 【发生站点】CT 【是否再发】否 【首次通报】06/06 09:30 【基础分析】批次高发，无明显集中性 【异常良损】当日良损0.69%，当月良损0.39%，批次良损0.39%，05/24批次较上批次恶化0.28% 【异常原因】*** 【Inline监控】监控站点 【是否止血】*** 【影响范围】数量，过货完成时间 【改善措施】*** 【整合对接】朱仲飞 【责任部门】*** 【责任科室】*** | 【异常原因】1)Aging机台压接压偏比例升高造成（5/24批次压接压偏比例0.37%较上批次0.08%恶化0.29% 2）除去压偏影响0.22%,不良比例0.12%，与上批次水准相当 【Inline监控】ACA站点 【是否止血】是 【影响范围】5/24蒸镀批次 【改善措施】①压接偏移改善： 精度自检上线，产品与FPC增加精度检测Mark，D171新品已经增加完成，后续新品已要求增加；②监控改善：针对Aging站点造成阵列的异常code，已开发报表进行集中性的监控，6/6进行测试，无异常后上线daily监控； 【整合对接】朱仲飞 【责任部门】Aging科 【责任科室】屏体部 | 朱仲飞 | ARRAY | 王书 | Monitor
673 | W23 | 2025-06-06 09:30 | C57 | 通道间短路 | CT | 0.59% | 0.2% | 0.2% | 0.07% | 【产品型号】C57 【不良名称】通道间短路 【发生站点】CT 【是否再发】否 【首次通报】06/06 09:30 【基础分析】GLASS集中：L3LF54E09282, L3LF54E0B021, L3LF54E13041 【异常良损】当日良损0.59%，当月良损0.20%，批次良损0.07%，05/03批次较上批次恶化0.04% 【异常原因】*** 【Inline监控】监控站点 【是否止血】*** 【影响范围】数量，过货完成时间 【改善措施】*** 【整合对接】陈念泽 【责任部门】*** 【责任科室】*** | 【异常原因】①高发Glass均为孔区凸起导致黄光涂胶宕机撕膜RW片；孔区凸起为OLED来料大颗异物，撕膜后Peeling碎屑容易引起Short，且涂胶中断未涂胶Panel经过TMAH，易发生AL腐蚀导致Short；②当日/当月不良偏高受35001集中过货影响 【Inline监控】AOI可见撕膜异常 【是否止血】否 【影响范围】3half 【改善措施】通过43200顶Ti加厚，改善接触TMAH后AL腐；目前实验片投入，预计6/15良率产出； 【整合对接】李力 【责任部门】蒸镀封装部/触控部 【责任科室】打印科/黄光科 | 陈念泽 | TP | 王书 | Monitor
674 | W23 | 2025-06-06 09:30 | C59 | 大面积亮点 | MVI | 1.61% | 0.26% | 0.26% | 1.18% | 【产品型号】C59 【不良名称】大面积亮点 【发生站点】MVI 【是否再发】否 【首次通报】06/06 09:30 【基础分析】批次恶化，无明显集中性 【异常良损】当日良损1.61%，当月良损0.26%，批次良损1.18%，05/24批次较上批次恶化0.67% 【异常原因】*** 【Inline监控】监控站点 【是否止血】*** 【影响范围】数量，过货完成时间 【改善措施】*** 【整合对接】郭友 【责任部门】*** 【责任科室】*** | 【异常原因】 ①批次新增Code,从群亮点中拆分用于监控Aging不充分类相关亮点； ②确认批次不良数据无Lot、sheet及Mapping集中，Aging站点无相关设备及工位集中；5/14批次大面积亮点+群亮点不良率0.5%对比2/14批次群亮点不良率0.44%无明显恶化； ③确认大面积亮点不良现象大部分不符合Code定义，应仍判群亮点不良，MVI人员集中在V0115159 和V0122034，已反馈制造担当进一步确认； 【Inline监控】不相关，MVI判code重点用于监控aging 【是否止血】是 【影响范围】5/14+5/24批次 【改善措施】大面积亮点为C1等，真实不良后续可统一返工Reaging挽救 【整合对接】郭友 【责任部门】制造部 【责任科室】屏体制造科 | 郭友 | ARRAY | 王书 | Close
675 | W23 | 2025-06-06 09:30 | C59 | G3亮点 | MVI | 2.23% | 0.7% | 0.7% | 3.14% | 【产品型号】C59 【不良名称】G3亮点 【发生站点】MVI 【是否再发】否 【首次通报】06/06 09:30 【基础分析】批次恶化，无明显集中性 【异常良损】当日良损2.23%，当月良损0.70%，批次良损3.14%，05/24批次较上批次恶化1.67% 【异常原因】*** 【Inline监控】监控站点 【是否止血】*** 【影响范围】数量，过货完成时间 【改善措施】*** 【整合对接】郭友 【责任部门】*** 【责任科室】*** | 【异常原因】确认C59 5/24批次G3亮点恶化，Mapping D角聚集趋势，拉取同期LTPO(C57/C452)产品数据均存在恶化趋势 D角聚集，与inline CIP AK前进端聚集匹配，匹配GI DKC设备动作履历确认与HM水膜调整存在强相关。 【Inline监控】1T6T1 【是否止血】是 【影响范围】5/24批次，5/27已对策 【改善措施】①搭配设备保养对AK 本体进行通水清洁@M6初；②回退HM水膜条件，FC03@5/27 FC05@6/3；③HPMJ后移增强清洗能力验证@6/15 【整合对接】郭友 【责任部门】阵列部 【责任科室】清洗科 | 郭友 | ARRAY | 王书 | Close
676 | W23 | 2025-06-06 09:30 | M680 | 屏体正翘曲 | CT | 0.06% | 0.01% | 0.01% | 0.01% | 【产品型号】M680 【不良名称】屏体正翘曲 【发生站点】CT 【是否再发】否 【首次通报】06/06 09:30 【基础分析】MAP集中C/D行左半板,Glass集中L3MH54E5D102, L3MH54E6P141, L3MH54E6P172, L3MH54E6P191 【异常良损】当日良损0.06%，当月良损0.01%，批次良损0.01%，05/09批次较上批次恶化0.01% 【异常原因】*** 【Inline监控】监控站点 【是否止血】*** 【影响范围】数量，过货完成时间 【改善措施】*** 【整合对接】王建强 【责任部门】*** 【责任科室】*** | 【产品型号】M680 【不良名称】屏体正翘曲 【发生站点】CT 【是否再发】否 【首次通报】06/06 09:30 【基础分析】MAP集中C/D行左半板,Glass集中L3MH54E5D102, L3MH54E6P141, L3MH54E6P172, L3MH54E6P191 【异常良损】当日良损0.06%，当月良损0.01%，批次良损0.01%，05/09批次较上批次恶化0.01% 【异常原因】共34pcs，集中SLA1# 6/3生产的4half中板判出，贴附末端褶皱导致的切割真空不达拔片，排查机台未见异常，同时投入的其他型号亦未检出，判断为偶发异常 【Inline监控】RS未抽检到 【是否止血】是 【影响范围】4half，6/5均已切割 【改善措施】a.异常品复判，规格内正常后流，规格外部分良品包装入库抽真空矫正，预计不会造成良损；b.临时对SLA1#产出品出货前加检，如再检出停机对弱真空参数进行优化 【整合对接】王建强 【责任部门】蒸镀封装部 【责任科室】Lami | 王建强 | OLED | 王书 | Monitor
677 | W23 | 2025-06-06 15:30 | M680 | 屏体黑斑 | MVI | 3.95% | 0.21% | 0.21% | 0.25% | 【产品型号】M680 【不良名称】屏体黑斑 【发生站点】MVI 【是否再发】否 【首次通报】06/06 15:30 【基础分析】MAP集中A/E行 【异常良损】当日良损3.95%，当月良损0.21%，批次良损0.25%，05/16批次较上批次恶化0.07% 【异常原因】*** 【Inline监控】监控站点 【是否止血】*** 【影响范围】数量，过货完成时间 【改善措施】*** 【整合对接】王建强 【责任部门】*** 【责任科室】*** | 【异常原因】高发膜位固定点位匹配到18500 ED01 LLU Pin 【Inline监控】否 【是否止血】是，已禁Run@5/30 【改善措施】①18500 ED01 已禁Run@5/30;②需求干刻调查原因并给出改善对策 【整合对接】王建强 【责任部门】阵列部 【责任科室】干刻科 | 王建强 | ARRAY | 王书 | Open
678 | W23 | 2025-06-06 15:30 | M680 | S向边缘Mura | MVI | 1.83% | 0.07% | 0.07% | 0.08% | 【产品型号】M680 【不良名称】S向边缘Mura 【发生站点】MVI 【是否再发】否 【首次通报】06/06 15:30 【基础分析】MAP集中A/U列，1E行 【异常良损】当日良损1.83%，当月良损0.07%，批次良损0.08%，05/16批次较上批次恶化0.04% 【异常原因】*** 【Inline监控】监控站点 【是否止血】*** 【影响范围】数量，过货完成时间 【改善措施】*** 【整合对接】王建强 【责任部门】*** 【责任科室】*** | 【异常原因】E行不良主要与EBTA06 PPA-Y外扩8~10相关，inline过程已监控到 【Inline监控】21200 【是否止血】是 【影响范围】5/16批次 【改善措施】临时对策过程PPA offset 调试优化，对应高发列已申请Rework，目前张网产能紧张，基于不良优先级优先进行C451、2、3 Rework，待产能允许进行Rework 【整合对接】王建强 【责任部门】蒸镀封装 【责任科室】张网 | 王建强 | OLED | 王书 | Close
679 | W23 | 2025-06-06 15:30 | C57 | S向ELA Mura | CT | 0.28% | 0.07% | 0.07% | 0.07% | 【产品型号】C57 【不良名称】S向ELA Mura 【发生站点】CT 【是否再发】否 【首次通报】06/06 15:30 【基础分析】LOT集中L3LF54E3S，MAP集中B行 【异常良损】当日良损0.28%，当月良损0.07%，批次良损0.07%，05/24批次较上批次恶化0.06% 【异常原因】*** 【Inline监控】监控站点 【是否止血】*** 【影响范围】数量，过货完成时间 【改善措施】*** 【整合对接】施健丰 【责任部门】*** 【责任科室】*** | 【异常原因】本次C57 L3LF54E3S Lot ELA Mura当日良损0.28%，为5/5日E04生产，与5/7日良率会汇报为同一原因，5/9日改善对策已上线； 异常原因：DV参数Check结果：①此周期 L1 发生Energy drop，②末期为优化能量进行光斑调节，调节后NFLA Position参数出现偏高（触发OOC）， 两种原因结合导致ELA Mura高发； 【Inline监控】11300 LTT监控调试上线@5/30 【是否止血】是 【影响范围】/ 【改善措施】原有措施： ① 生产前调节Laser能量，保证初始能量＞980mJ； ② 延寿机台（UC＞9B），使用6次以内镜片； ③ 光路镜片季度保养清洁，光斑参数NFLA Position 管控等级-1.4~1.2 新增措施： ① 激光管drop时不允许校准光斑和Power，drop到970以下直接PM； ② 光路镜片改为月度清洁，拉通MVI JND2.1-2.3匹配各项光斑DV参数，所有光斑参数OOC/OOS等级已重新制定，机台端上线Interlock进行管控；@5/9 【整合对接】施健丰 【责任部门】阵列部 【责任科室】晶注科 | 施健丰 | ARRAY | 王书 | Close
680 | W23 | 2025-06-07 09:00 | M680 | 彩斑Mura | CT | 0.06% | 0.04% | 0.04% | 0.05% | 【产品型号】M680 【不良名称】彩斑Mura 【发生站点】CT 【是否再发】否 【首次通报】06/07 09:00 【基础分析】MAP集中1EJ/2EK 【异常良损】当日良损0.06%，当月良损0.04%，批次良损0.05%，05/16批次较上批次恶化0.04% 【异常原因】*** 【Inline监控】监控站点 【是否止血】*** 【影响范围】数量，过货完成时间 【改善措施】*** 【整合对接】秦悦 【责任部门】*** 【责任科室】*** | 【异常原因】单cycle 1EJ/2EK集中，mask AOI查看无异常，推测为particle导致 【Inline监控】LOI 【是否止血】是，后续cycle无异常 【影响范围】cycle45 【改善措施】run末PM蒸镀设备；mask下机清洗后检测 【整合对接】秦悦 【责任部门】蒸镀封装部 【责任科室】张网&蒸镀设备 | 秦悦 | OLED | 王书 | Close
681 | W23 | 2025-06-07 09:00 | M660 | 降等TP责 | CT | 93.66% | 93.66% | 93.66% | 93.66% | 【产品型号】M660 【不良名称】降等TP责 【发生站点】CT 【是否再发】否 【首次通报】06/07 09:00 【基础分析】MAP中部聚集 【异常良损】当日良损93.66%，当月良损93.66%，批次良损93.66%，05/27批次较上批次恶化93.66% 【异常原因】*** 【Inline监控】监控站点 【是否止血】*** 【影响范围】数量，过货完成时间 【改善措施】*** 【整合对接】秦悦 【责任部门】*** 【责任科室】*** | 【异常原因】T0MUA风险，昆仑精品量产 【Inline监控】43620 【是否止血】否 【影响范围】持续 【改善措施】41600 STR1、STR2临时禁用 【整合对接】周鸿成 【责任部门】触控部 【责任科室】刻蚀科 | 周鸿成 | TP | 王书 | Monitor
682 | W23 | 2025-06-07 09:00 | C59 | 制程报废 | CT | 0.19% | 0.03% | 0.03% | 0.05% | 【产品型号】C59 【不良名称】制程报废 【发生站点】CT 【是否再发】否 【首次通报】06/07 09:00 【基础分析】LOT集中E0Y/E0J/E0Q 【异常良损】当日良损0.19%，当月良损0.03%，批次良损0.05%，05/24批次较上批次恶化0.04% 【异常原因】*** 【Inline监控】监控站点 【是否止血】*** 【影响范围】数量，过货完成时间 【改善措施】*** 【整合对接】郭晋嘉 【责任部门】*** 【责任科室】*** | 【异常原因】Cell TR取片失败/下料手臂取片失败 【Inline监控】31000 【是否止血】是，可反报废 【影响范围】~23pcs 【改善措施】持续监控，放片点位优化 【整合对接】郭晋嘉 【责任部门】屏体技术部 【责任科室】切割科 | 郭晋嘉 | 屏体 | 王书 | Monitor
683 | W23 | 2025-06-07 09:00 | C59 | 彩斑Mura | CT | 3.8% | 1.76% | 1.76% | 1.99% | 【产品型号】C59 【不良名称】彩斑Mura 【发生站点】CT 【是否再发】否 【首次通报】06/07 09:00 【基础分析】近两个批次恶化，MAP集中1BD/1CD/1EB/2AM 【异常良损】当日良损3.80%，当月良损1.76%，批次良损1.99%，05/14批次较上批次恶化0.42% 【异常原因】*** 【Inline监控】监控站点 【是否止血】*** 【影响范围】数量，过货完成时间 【改善措施】*** 【整合对接】秦悦 【责任部门】*** 【责任科室】*** | 【异常原因】C59久未Run；5/14批次run货较少，inline未识别，CT未产出；5/24批次inline识别，更换备用mask&定点查着修复：后续inline Cycle28/31上机无异常；现ct 后续cycle产出无异常 【Inline监控】LOI 【是否止血】是 【影响范围】5/14&5/24批次 0.09% 【改善措施】C59彩班Run中备用Mask上机&定点查着修复：后续inline Cycle28/31上机无异常；现ct 后续cycle产出数据无异常 【整合对接】秦悦 【责任部门】蒸镀封装科 【责任科室】张网 | 秦悦 | OLED | 王书 | Close
684 | W23 | 2025-06-07 16:00 | C452 | Aging ESD区烧伤 | CT | 0.93% | 0.26% | 0.26% | 0.45% | 【产品型号】C452 【不良名称】Aging ESD区烧伤 【发生站点】CT 【是否再发】否 【首次通报】06/07 16:00 【基础分析】SHEET集中：L3CC54E1M04, L3CC54E1Q02 【异常良损】当日良损0.93%，当月良损0.26%，批次良损0.45%，05/26批次较上批次恶化0.27% 【异常原因】*** 【Inline监控】监控站点 【是否止血】*** 【影响范围】数量，过货完成时间 【改善措施】*** 【整合对接】朱仲飞 【责任部门】*** 【责任科室】*** | 【异常原因】05/26批次CT产出较少，Aging单站点不良率05/26批次较上批次恶化0.15%（0.12%→0.27%），不良解析24%（9/37Pcs）为Aging压接偏位导致，除去压偏影响不良比例0.20%，与上批次水准相当，持续关注5/26蒸镀批次后续产出情况 【Inline监控】ACA站点 【是否止血】是 【影响范围】5/26蒸镀批次 【改善措施】①压接偏移改善： 精度自检上线，产品与FPC增加精度检测Mark，D171新品已经增加完成，后续新品已要求增加；②监控改善：针对Aging站点造成阵列的异常code，已开发报表进行集中性的监控，6/6测试无异常后上线daily监控； 【整合对接】朱仲飞 【责任部门】Aging科 【责任科室】屏体部 | 朱仲飞 | ARRAY | 王书 | Monitor
685 | W23 | 2025-06-07 16:00 | C57 | 下保护膜Particle | CT | 0.39% | 0.05% | 0.05% | 0.05% | 【产品型号】C57 【不良名称】下保护膜Particle 【发生站点】CT 【是否再发】否 【首次通报】06/07 16:00 【基础分析】LOT集中L3MD54E0D，MAP集中右上角 【异常良损】当日良损0.39%，当月良损0.05%，批次良损0.05%，05/24批次较上批次恶化0.05% 【异常原因】*** 【Inline监控】监控站点 【是否止血】*** 【影响范围】数量，过货完成时间 【改善措施】*** 【整合对接】秦悦 【责任部门】*** 【责任科室】*** | 这个code不判，已经判定了反报废，后面直接续流 | 秦悦 | OLED | 王书 | Open
686 | W23 | 2025-06-07 16:00 | M680 | 35052_S | CT | 0.14% | 0.01% | 0.01% | 0% | 【产品型号】M680 【不良名称】35052_S 【发生站点】CT 【是否再发】否 【首次通报】06/07 16:00 【基础分析】无明显集中性 【异常良损】当日良损0.14%，当月良损0.01%，批次良损0.00%，05/09批次较上批次恶化0.00% 【异常原因】*** 【Inline监控】监控站点 【是否止血】*** 【影响范围】数量，过货完成时间 【改善措施】*** 【整合对接】熊川 【责任部门】*** 【责任科室】*** |  | 熊川 | 屏体 | 王书 | Open
687 | W24 | 2025-06-09 09:00 | M596 | G向ELA Mura | CT | 0.25% | 0.19% | 0.25% | 0.2% | 【产品型号】M596 【不良名称】G向ELA Mura 【发生站点】CT 【是否再发】否 【首次通报】06/09 09:00 【基础分析】LOT 54E0D/E04高发，MAP集中右半板 【异常良损】当日良损0.25%，当月良损0.19%，批次良损0.20%，05/24批次较上批次恶化0.20% 【异常原因】*** 【Inline监控】监控站点 【是否止血】*** 【影响范围】数量，过货完成时间 【改善措施】*** 【整合对接】施健丰 【责任部门】*** 【责任科室】*** | 【异常原因】①此周期 L1 发生Energy drop，②末期为优化能量进行光斑调节，调节后NFLA Position参数出现偏高（触发OOC），两原因叠加造成不良 【Inline监控】LB1500 G向监控已上线@5/30，本次异常为监控上线前产出 【是否止血】是 【影响范围】风险批确认中 【改善措施】 原有措施： ①生产前调节Laser能量，保证初始能量＞980mJ； ②延寿机台（UC＞9B），使用6次以内镜片； ③光路镜片季度保养清洁，光斑参数NFLA Position 管控等级-1.4~1.2 新增措施： ①激光管drop时不允许校准光斑和Power，drop到970以下直接PM； ②光路镜片改为月度清洁，拉通MVI JND2.1-2.3匹配各项光斑DV参数，所有光斑参数OOC/OOS等级已重新制定，机台端上线Interlock进行管控；@5/9 【整合对接】施健丰 【责任部门】阵列部 【责任科室】晶注 | 施健丰 | ARRAY | 王永超 | Close
688 | W24 | 2025-06-09 09:00 | M660 | 来料OLED责Peeling | CT | 0.62% | 0.43% | 0.62% | 0.41% | 【产品型号】M660 【不良名称】来料OLED责Peeling 【发生站点】CT 【是否再发】否 【首次通报】06/09 09:00 【基础分析】LOT 54E09/E0A高发，MAP集中右半板 【异常良损】当日良损0.62%，当月良损0.43%，批次良损0.41%，05/27批次较上批次恶化0.41% 【异常原因】*** 【Inline监控】监控站点 【是否止血】*** 【影响范围】数量，过货完成时间 【改善措施】*** 【整合对接】吕子明 【责任部门】*** 【责任科室】*** | 【异常原因】IJP膜厚TEG peeling，撕膜片导致碎屑影响至面内，目前蒸镀A路径存在集中性，接触点位匹配mask焊点位置，mask套别无明显集中性； 【Inline监控】43620 【是否止血】否 【影响范围】截止6/9存在175Half存在划伤 【改善措施】蒸镀交换路径验证@6/9，结果待产出 【整合对接】吕子明 【责任部门】蒸镀封装部 【责任科室】暂未明确 | 吕子明 | OLED | 王永超 | Close
689 | W24 | 2025-06-09 09:00 | M596 | Aging AA区烧伤 | CT | 1.88% | 0.96% | 1.88% | 0.98% | 【产品型号】M596 【不良名称】Aging AA区烧伤 【发生站点】CT 【是否再发】否 【首次通报】06/09 09:00 【基础分析】无Lot/sheet集中，MAP 2CD/2DD聚集 【异常良损】当日良损1.88%，当月良损0.96%，批次良损0.98%，05/24批次较上批次恶化0.35% 【异常原因】*** 【Inline监控】监控站点 【是否止血】*** 【影响范围】数量，过货完成时间 【改善措施】*** 【整合对接】朱仲飞 【责任部门】*** 【责任科室】*** | 【异常原因】确认新批次投入5/18 Inline L层A5NPR Rs有恶化，与高发NG mapping匹配，导致AgingAA区烧伤不良升高 【Inline监控】15620 AOI 【是否止血】是 【影响范围】5/24蒸镀批次 【改善措施】1)临时：5/28 下调Dose后Rs Density下降 2）长期：L层CD减小及Taper优化验证同步进行中 【整合对接】朱仲飞 【责任部门】阵列部 【责任科室】TRC | 朱仲飞 | ARRAY | 王永超 | Close
690 | W24 | 2025-06-09 18:00 | M680 | S向边缘Mura | CT | 0.27% | 0.09% | 0.12% | 0.46% | 【产品型号】M680 【不良名称】S向边缘Mura 【发生站点】CT 【是否再发】否 【首次通报】06/09 18:00 【基础分析】AU列集中，单half高发 【异常良损】当日良损0.27%，当月良损0.09%，批次良损0.46%，05/26批次较上批次恶化0.32% 【异常原因】*** 【Inline监控】监控站点 【是否止血】*** 【影响范围】数量，过货完成时间 【改善措施】*** 【整合对接】吕子明 【责任部门】*** 【责任科室】*** | 【异常原因】排查流片履历，为单half PT到OC1的停留时间3小时导致，推测为制造提前放片导致此异常； 【Inline监控】21230 【是否止血】是 【影响范围】单Half影响，已过货完成 【改善措施】拉通设备和制造一起检讨流片方案@6/12 【整合对接】吕子明 【责任部门】蒸镀封装部 【责任科室】蒸镀设备科 | 吕子明 | OLED | 王永超 | Close
691 | W24 | 2025-06-09 18:00 | M660 | 制程报废 | CT | 1.17% | 0.34% | 0.43% | 0.34% | 【产品型号】M660 【不良名称】制程报废 【发生站点】CT 【是否再发】否 【首次通报】06/09 18:00 【基础分析】单half异常 【异常良损】当日良损1.17%，当月良损0.34%，批次良损0.34%，05/27批次较上批次恶化0.34% 【异常原因】*** 【Inline监控】监控站点 【是否止血】*** 【影响范围】数量，过货完成时间 【改善措施】*** 【整合对接】熊川 【责任部门】*** 【责任科室】*** | 【异常原因】因设备下料手异常，进行断电重启排查原因，为防止glass TR上吸取的1half产品因断电掉片，进行手动拔片 【Inline监控】切割当站拔片 【是否止血】是 【影响范围】1half 【改善措施】产品无损伤，进行返报废后流 【整合对接】熊川 【责任部门】屏体部 【责任科室】切割科 | 熊川 | 屏体 | 王永超 | Close
692 | W24 | 2025-06-10 09:00 | C22 | OLED来料翘曲 | CUT | 0.63% | 40.96% | 40.96% | 0.63% | 【产品型号】C22 【不良名称】OLED来料翘曲 【发生站点】CUT 【是否再发】否 【首次通报】06/10 09:00 【基础分析】集中1板，4half高发 【异常良损】当日良损0.63%，当月良损40.96%，批次良损0.63%，05/13批次较上批次恶化0.51% 【异常原因】*** 【Inline监控】监控站点 【是否止血】*** 【影响范围】数量，过货完成时间 【改善措施】*** 【整合对接】王磊 【责任部门】*** 【责任科室】*** | 【产品型号】C22 【不良名称】OLED来料翘曲 【发生站点】CUT 【是否再发】否 【首次通报】06/10 09:00 【基础分析】集中1板，4half高发 【异常良损】当日良损0.63%，当月良损40.96%，批次良损0.63%，05/13批次较上批次恶化0.51% 【异常原因】均为LLO后PI提前分离异常中板判出（04271为DLA作业时PI因提前分离下垂与手臂干涉造成大面积褶皱，01618/0M161/0M271为中板边缘大面积褶皱经下保贴附后延申至面内）。C22型号从新品阶段开始即剥离异常高发（剥离NG和PI提前分离by批次交替发生），LLO调整能量无法解决。本批次流片后即PI提前分离高发。且LLO2#发生率较高，判断为其现有能量参数无法Cover产品来料波动导致 【Inline监控】当站RS已检出 【是否止血】是 【影响范围】5/13批次 【改善措施】短期：a.异常片抽真空矫正（预计不会造成良损）；b. LLO By Lot作业禁止连续投入，发现异常及时优化能量，异常高发机台控投；c. 安排出货前全检，异常片单独分卡减少对切割影响 长期：已成立专项攻关折叠产品LLO后提前分离问题 【整合对接】王磊 【责任部门】蒸镀封装部 【责任科室】Lami | 王磊 | OLED | 王永超 | Close
693 | W24 | 2025-06-10 09:00 | M680 | S向棱形彩色带状Mura | CT | 0.05% | 0.01% | 0.02% | 0.21% | 【产品型号】M680 【不良名称】S向棱形彩色带状Mura 【发生站点】CT 【是否再发】否 【首次通报】06/10 09:00 【基础分析】1BQ模位聚集 【异常良损】当日良损0.05%，当月良损0.01%，批次良损0.21%，05/26批次较上批次恶化0.21% 【异常原因】*** 【Inline监控】监控站点 【是否止血】*** 【影响范围】数量，过货完成时间 【改善措施】*** 【整合对接】王磊 【责任部门】*** 【责任科室】*** | 【产品型号】M680 【不良名称】S向棱形彩色带状Mura 【发生站点】CT 【是否再发】否 【首次通报】01/00 00:00 【基础分析】1BQ模位聚集 【异常良损】当日良损0.05%，当月良损0.01%，批次良损0.21%，05/26批次较上批次恶化0.21% 【异常原因】彩斑错判为S向棱形彩色带状Mura，单cycle异常前后cycle上机无异常；倾向过程particle 【Inline监控】TFE LO有检出 【是否止血】是 【影响范围】单cycle； 120 pcs 【改善措施】VA批次结束PM&清洗组设备PM 【整合对接】王磊 【责任部门】蒸镀封装部 【责任科室】蒸镀封装清洗科 | 王磊 | OLED | 王永超 | Close
694 | W24 | 2025-06-10 09:00 | C57 | 斑中带点 | MVI | 2.37% | 0.67% | 0.68% | 2% | 【产品型号】C57 【不良名称】斑中带点 【发生站点】MVI 【是否再发】否 【首次通报】06/10 09:00 【基础分析】无lot/sheet集中，大板D角聚集 【异常良损】当日良损2.37%，当月良损0.67%，批次良损2.00%，05/24批次较上批次恶化0.79% 【异常原因】*** 【Inline监控】监控站点 【是否止血】*** 【影响范围】数量，过货完成时间 【改善措施】*** 【整合对接】郭友 【责任部门】*** 【责任科室】*** | 【异常原因】Mapping D角聚集趋势，拉取同期LTPO(C57/C452)产品数据均存在恶化趋势 D角聚集，与inline CIP AK前进端聚集匹配，匹配GI DKC设备动作履历确认与HM水膜调整存在强相关。 【Inline监控】1T6T1 【是否止血】是 【影响范围】5/24批次，5/27已对策 【改善措施】①搭配设备保养对AK 本体进行通水清洁@M6初；②回退HM水膜条件，FC03@5/27 FC05@6/3；③HPMJ后移增强清洗能力验证@6/15 【整合对接】郭友 【责任部门】阵列部 【责任科室】清洗科 | 郭友 | ARRAY | 王永超 | Close
695 | W24 | 2025-06-10 18:00 | M702 | OLED来料翘曲 | CT | 0.29% | 0.02% | 0.08% | 0.04% | 【产品型号】M702 【不良名称】OLED来料翘曲 【发生站点】CT 【是否再发】否 【首次通报】06/10 18:00 【基础分析】glass集中L3MN54E2R172, L3MN54E2R222 【异常良损】当日良损0.29%，当月良损0.02%，批次良损0.04%，05/24批次较上批次恶化0.002% 【异常原因】*** 【Inline监控】监控站点 【是否止血】*** 【影响范围】数量，过货完成时间 【改善措施】*** 【整合对接】王磊 【责任部门】*** 【责任科室】*** | 【产品型号】M702 【不良名称】OLED来料翘曲 【发生站点】CT 【是否再发】否 【首次通报】06/10 18:00 【基础分析】glass集中L3MN54E2R172, L3MN54E2R222 【异常良损】当日良损0.29%，当月良损0.02%，批次良损0.04%，05/24批次较上批次恶化0.002% 【异常原因】异常集中中板2号板E行，为LLO扫描后2号中板E行边缘褶皱，经SLA贴附后延申至面内导致。2号板LLO后E行褶皱问题从3月开始出现，具有明显的大板Mapping集中性，且By批次分析Lami各机台均有发生。判断为来料批次波动导致E行边缘膜层差异导致。目前已发现C452/C453/M480/M559/M680/M702 6款型号存在该问题。 【Inline监控】RS未抽检到 【是否止血】是 【影响范围】2half 【改善措施】短期措施：持续优化LLO边扫进行Cover（经验证，5/31已导入新Recipe，褶皱现象有改善，但无法完全消除）；长期措施：应力匹配排查-6/15 【整合对接】王磊 【责任部门】蒸镀封装部 【责任科室】Lami | 王磊 | OLED | 王永超 | Close
696 | W24 | 2025-06-11 09:00 | C452 | S向ELA Mura | CT | 0.44% | 0.12% | 0.19% | 0.15% | 【产品型号】C452 【不良名称】S向ELA Mura 【发生站点】CT 【是否再发】否 【首次通报】06/11 09:00 【基础分析】54E1M Lot高发，无模位聚集 【异常良损】当日良损0.44%，当月良损0.12%，批次良损0.15%，05/26批次较上批次恶化0.14% 【异常原因】*** 【Inline监控】监控站点 【是否止血】*** 【影响范围】数量，过货完成时间 【改善措施】*** 【整合对接】施健丰 【责任部门】*** 【责任科室】*** | 【异常原因】①此周期 L1 发生Energy drop，②末期为优化能量进行光斑调节，调节后NFLA Position参数出现偏高（触发OOC），两原因叠加造成不良 【Inline监控】LB1500 G向监控已上线@5/30，本次异常为监控上线前产出 【是否止血】是 【影响范围】风险批确认中 【改善措施】 原有措施： ①生产前调节Laser能量，保证初始能量＞980mJ； ②延寿机台（UC＞9B），使用6次以内镜片； ③光路镜片季度保养清洁，光斑参数NFLA Position 管控等级-1.4~1.2 新增措施： ①激光管drop时不允许校准光斑和Power，drop到970以下直接PM； ②光路镜片改为月度清洁，拉通MVI JND2.1-2.3匹配各项光斑DV参数，所有光斑参数OOC/OOS等级已重新制定，机台端上线Interlock进行管控；@5/9 【整合对接】施健丰 【责任部门】阵列部 【责任科室】晶注 | 施健丰 | ARRAY | 王永超 | Monitor
697 | W24 | 2025-06-11 17:00 | C451 | G3亮点 | MVI | 7.34% | 0.8% | 1.45% | 3.15% | 【产品型号】C451 【不良名称】G3亮点 【发生站点】MVI 【是否再发】否 【首次通报】06/11 17:00 【基础分析】LOT 无明显聚集， 无膜位聚集 【异常良损】当日良损7.34%，当月良损0.80%，批次良损3.15%，05/26批次较上批次恶化1.59% 【异常原因】*** 【Inline监控】监控站点 【是否止血】*** 【影响范围】数量，过货完成时间 【改善措施】*** 【整合对接】郭友 【责任部门】*** 【责任科室】*** | 【异常原因】Mapping D角聚集趋势，拉取同期LTPO(C57/C452)产品数据均存在恶化趋势 D角聚集，与inline CIP AK前进端聚集匹配，匹配GI DKC设备动作履历确认与HM水膜调整存在强相关。 【Inline监控】1T6T1 【是否止血】是 【影响范围】5/27已对策 【改善措施】①搭配设备保养对AK 本体进行通水清洁@M6初；②回退HM水膜条件，FC03@5/27 FC05@6/3；③HPMJ后移增强清洗能力验证@6/15 【整合对接】郭友 【责任部门】阵列部 【责任科室】清洗科 | 郭友 | ARRAY | 徐敏杰 | Monitor
698 | W24 | 2025-06-11 17:00 | C57 | G向ELA Mura | MVI | 0.78% | 0.14% | 0.19% | 0.41% | 【产品型号】C57 【不良名称】G向ELA Mura 【发生站点】MVI 【是否再发】否 【首次通报】06/11 17:00 【基础分析】LOT集中：L3LF54E2W, L3LF54E33, L3LF54E3M, Map 右半板聚集 【异常良损】当日良损0.78%，当月良损0.14%，批次良损0.41%，05/24批次较上批次恶化0.11% 【异常原因】*** 【Inline监控】监控站点 【是否止血】*** 【影响范围】数量，过货完成时间 【改善措施】*** 【整合对接】施健丰 【责任部门】*** 【责任科室】*** | 【异常原因】①此周期 L1 发生Energy drop，②末期为优化能量进行光斑调节，调节后NFLA Position参数出现偏高（触发OOC），两原因叠加造成不良 【Inline监控】LB1500 G向监控已上线@5/30，本次异常为监控上线前产出 【是否止血】是 【影响范围】风险批确认中 【改善措施】 原有措施： ①生产前调节Laser能量，保证初始能量＞980mJ； ②延寿机台（UC＞9B），使用6次以内镜片； ③光路镜片季度保养清洁，光斑参数NFLA Position 管控等级-1.4~1.2 新增措施： ①激光管drop时不允许校准光斑和Power，drop到970以下直接PM； ②光路镜片改为月度清洁，拉通MVI JND2.1-2.3匹配各项光斑DV参数，所有光斑参数OOC/OOS等级已重新制定，机台端上线Interlock进行管控；@5/9 【整合对接】施健丰 【责任部门】阵列部 【责任科室】晶注 | 施健丰 | ARRAY | 徐敏杰 | Open
699 | W24 | 2025-06-11 17:00 | M660 | PCD ESD击伤 | CUT | 0.19% | 0.54% | 0.4% | 0.24% | 【产品型号】M660 【不良名称】PCD ESD击伤 【发生站点】CUT 【是否再发】否 【首次通报】06/11 17:00 【基础分析】Map 中板中间聚集 【异常良损】当日良损0.19%，当月良损0.54%，批次良损0.24%，/ 【异常原因】*** 【Inline监控】监控站点 【是否止血】*** 【影响范围】数量，过货完成时间 【改善措施】*** 【整合对接】刘智勇 【责任部门】*** 【责任科室】*** | 【异常原因】COP ESD击伤，CUT集中查杀 【Inline监控】21320 【是否止血】否 【影响范围】持续影响 【改善措施】①蒸镀C pot贴胶带验证@6/5，预计6/18产出Inline验证数据；②M4&PLN3改版Mask5/31上机验证，预计6/17 TFE AOI结果产出； 【整合对接】刘智勇 【责任部门】工艺整合部 【责任科室】蒸镀封装整合科 | 刘智勇 | OLED | 徐敏杰 | Open
700 | W24 | 2025-06-11 17:00 | M530 | 底色异常 | APP1 | 9.61% | 16.55% | 16.55% | 9.6% | 【产品型号】M530 【不良名称】底色异常 【发生站点】APP1 【是否再发】否 【首次通报】06/11 17:00 【基础分析】MAP集中：1CU0, 1DU0 【异常良损】当日良损9.61%，当月良损16.55%，批次良损9.60%，05/24批次较上批次恶化9.60% 【异常原因】*** 【Inline监控】监控站点 【是否止血】*** 【影响范围】数量，过货完成时间 【改善措施】*** 【整合对接】黄从城 【责任部门】*** 【责任科室】*** | 未反馈 | 黄从城 | ARRAY | 徐敏杰 | Open
701 | W24 | 2025-06-12 11:00 | C22 | Array来料责异常 | APP1 | 1.59% | 1.43% | 1.43% | 0.95% | 【产品型号】C22 【不良名称】Array来料责异常 【发生站点】APP1 【是否再发】否 【首次通报】06/12 11:00 【基础分析】LOT集中： L3LA54E09, L3LA54E0A, L3LA54E0B, L3LA54E0F， Map 集中1A/2行 【异常良损】当日良损1.59%，当月良损1.43%，批次良损0.95%，05/13批次较上批次恶化0.95% 【异常原因】*** 【Inline监控】监控站点 【是否止血】*** 【影响范围】数量，过货完成时间 【改善措施】*** 【整合对接】黄从城 【责任部门】*** 【责任科室】*** | 【产品型号】C22 【不良名称】Array来料责异常 【发生站点】APP1 【是否再发】否 【首次通报】06/12 11:00 【基础分析】LOT集中： L3LA54E09, L3LA54E0A, L3LA54E0B, L3LA54E0F， Map 集中1A/2行 【异常良损】当日良损1.59%，当月良损1.43%，批次良损0.95%，05/13批次较上批次恶化0.95% 【异常原因】孔区气泡 【Inline监控】1Y420 21320 【是否止血】是 【影响范围】05/13蒸镀批 【改善措施】Gap降低验证 下批次验证上限 【整合对接】黄从城 【责任部门】阵列部 【责任科室】Track科 | 黄从城 | ARRAY | 徐敏杰 | Open
702 | W24 | 2025-06-12 11:00 | C57 | 常暗黑斑Mura | MVI | 1.35% | 0.18% | 0.22% | 0.53% | 【产品型号】C57 【不良名称】常暗黑斑Mura 【发生站点】MVI 【是否再发】否 【首次通报】06/12 11:00 【基础分析】LOT集中：L3LF54E23，Map 集中2E行/J列 【异常良损】当日良损1.35%，当月良损0.18%，批次良损0.53%，05/24批次较上批次恶化0.25% 【异常原因】*** 【Inline监控】监控站点 【是否止血】*** 【影响范围】数量，过货完成时间 【改善措施】*** 【整合对接】施健丰 【责任部门】*** 【责任科室】*** | 【产品型号】C57 【不良名称】常暗黑斑Mura 【发生站点】MVI 【是否再发】否 【首次通报】06/12 11:00 【基础分析】LOT集中：L3LF54E23，Map 集中2E行/J列 【异常良损】当日良损1.35%，当月良损0.18%，批次良损0.53%，05/24批次较上批次恶化0.25% 【异常原因】1. 2E行为已知问题，与1F450 CD偏小吻合；2. 同6/5 C57 S向带，3APP02 DEV NZL4不启用但刀口存在挂夜现象，液滴未滴落，流片时偶发刮蹭基板液膜导致异常 【Inline监控】1. 2E行 DM/AT均不可见；2. J列S向带加入ADC学习@6/12 【是否止血】是 【影响范围】预计影响C57 0524&6/27批次0.15% 【改善措施】1. 2E行：Dev入口端进行变速测试&HB-BC边进行温度补偿测试等，小量验证CT OK，中量预计CT@6/30；2. J列：已对DEV NZL4手阀关闭，并对NZL4泄压排液，清洁刀口@6/6，点放确认中 【整合对接】施健丰 【责任部门】阵列部 【责任科室】涂布 | 施健丰 | ARRAY | 徐敏杰 | Open
703 | W24 | 2025-06-12 11:00 | M660 | 屏体来料破裂 | APP1 | 0.56% | 0.05% | 0.05% | 0.8% | 【产品型号】M660 【不良名称】屏体来料破裂 【发生站点】APP1 【是否再发】否 【首次通报】06/12 11:00 【基础分析】Map 集中1D、2D行 【异常良损】当日良损0.56%，当月良损0.05%，批次良损0.80%，05/27批次较上批次恶化0.80% 【异常原因】*** 【Inline监控】监控站点 【是否止血】*** 【影响范围】数量，过货完成时间 【改善措施】*** 【整合对接】张倩 【责任部门】*** 【责任科室】*** | 【产品型号】M660 【不良名称】屏体来料破裂 【发生站点】APP1 【是否再发】否 【首次通报】06/12 11:00 【基础分析】Map 集中1D、2D行 【异常良损】当日良损0.56%，当月良损0.05%，批次良损0.80%，05/27批次较上批次恶化0.80% 【异常原因】非固定位置斑状屏体破裂，集中LLO2#产出中板发生且非连续发生（分布于6/7-6/9 生产的10lot），DA-DB膜位高发（19/26），接到异常反馈后，6/9已停机对LLO2#和DCL2#进行排查清洁，未发现异物和干涉点位，判断为偶发异物导致 【Inline监控】RS未抽检到 【是否止血】是 【影响范围】22half，6/11均已切割 【改善措施】a.停机对设备进行点检和彻底清洁；b.临时对LLO2#产出品出货前加检 【整合对接】张健 【责任部门】蒸镀封装部 【责任科室】Lami | 张倩 | OLED | 徐敏杰 | Open
704 | W24 | 2025-06-12 11:00 | M660 | 屏体正翘曲 | APP1 | 1.22% | 0.04% | 0.04% | 0.62% | 【产品型号】M660 【不良名称】屏体正翘曲 【发生站点】APP1 【是否再发】否 【首次通报】06/12 11:00 【基础分析】Map 集中1D、2D、1E、2E行 【异常良损】当日良损1.22%，当月良损0.04%，批次良损0.62%，05/27批次较上批次恶化0.62% 【异常原因】*** 【Inline监控】监控站点 【是否止血】*** 【影响范围】数量，过货完成时间 【改善措施】*** 【整合对接】张倩 【责任部门】*** 【责任科室】*** | 【产品型号】M660 【不良名称】屏体正翘曲 【发生站点】APP1 【是否再发】否 【首次通报】06/12 11:00 【基础分析】Map 集中1D、2D、1E、2E行 【异常良损】当日良损1.22%，当月良损0.04%，批次良损0.62%，05/27批次较上批次恶化0.62% 【异常原因】共57pcs，集中SLA2# 6/8生产的同Lot 11half中板发生，贴附末端褶皱导致的切割真空不达拔片，排查机台未见异常，同时投入的其他型号亦未检出，判断为偶发异常 【Inline监控】RS未抽检到 【是否止血】是 【影响范围】11half，6/11均已切割 【改善措施】a.异常品复判，规格内正常后流，规格外部分良品包装入库抽真空矫正，预计不会造成良损；b.临时对SLA2#产出品出货前加检，如再检出停机对弱真空参数进行优化 【整合对接】张健 【责任部门】蒸镀封装部 【责任科室】Lami | 张倩 | OLED | 徐敏杰 | Open
705 | W24 | 2025-06-12 17:00 | C22 | PHT责M3残留 | CUT | 0.35% | 1.21% | 1.21% | 0.11% | 【产品型号】C22 【不良名称】PHT责M3残留 【发生站点】CUT 【是否再发】否 【首次通报】06/12 17:00 【基础分析】LOT集中：L3LA54E0A, L3LA54E0M 【异常良损】当日良损0.35%，当月良损1.21%，批次良损0.11%，05/13批次较上批次恶化0.06% 【异常原因】*** 【Inline监控】监控站点 【是否止血】*** 【影响范围】数量，过货完成时间 【改善措施】*** 【整合对接】郭宇豪 【责任部门】*** 【责任科室】*** | 【异常原因】为大颗particle导致 【Inline监控】15620 【是否止血】是，inline已判杀 【影响范围】4sheet，5/6 3APP02产出 【改善措施】已临时进行HB chamber开腔清洁。后续以15天为一个周期与制造协调进行腔室清洁 【整合对接】郭宇豪 【责任部门】阵列部 【责任科室】TRC | 郭宇豪 | ARRAY | 徐敏杰 | Open
706 | W24 | 2025-06-12 17:00 | C37 | S向ELA Mura | MVI | 27.38% | 1.48% | 1.48% | 27.38% | 【产品型号】C37 【不良名称】S向ELA Mura 【发生站点】MVI 【是否再发】否 【首次通报】06/12 17:00 【基础分析】LOT集中：L3C854E03， Map 集中右半板 【异常良损】当日良损27.38%，当月良损1.48%，批次良损27.38%，06/02批次较上批次恶化27.38% 【异常原因】*** 【Inline监控】监控站点 【是否止血】*** 【影响范围】数量，过货完成时间 【改善措施】*** 【整合对接】施健丰 【责任部门】*** 【责任科室】*** | 【产品型号】C37 【不良名称】S向ELA Mura 【发生站点】MVI 【是否再发】否 【首次通报】06/12 17:00 【基础分析】LOT集中：L3C854E03， Map 集中右半板 【异常良损】当日良损27.38%，当月良损1.48%，批次良损27.38%，06/02批次较上批次恶化27.38%（批次产出率较少9.03%） 【异常原因】DV参数Check结果：①此周期 L1 发生Energy drop，②末期为优化能量进行光斑调节，调节后NFLA Position参数出现偏高（触发OOC）， 两种原因结合导致ELA Mura高发； 【Inline监控】LB1500 G向监控已上线@5/30，本次异常为监控上线前产出 【是否止血】是 【影响范围】C57：L3LF54E3S；M702：L3MN54E37&L3MN54E33；M596：L3MD54E0E；M680：L3MH54E6X；C452：L3CC54E1U；C37：L3C854E03 【改善措施】原有措施： ①生产前调节Laser能量，保证初始能量＞980mJ； ②延寿机台（UC＞9B），使用6次以内镜片； ③光路镜片季度保养清洁，光斑参数NFLA Position 管控等级-1.4~1.2 新增措施： ①激光管drop时不允许校准光斑和Power，drop到970以下直接PM； ②光路镜片改为月度清洁，拉通MVI JND2.1-2.3匹配各项光斑DV参数，所有光斑参数OOC/OOS等级已重新制定，机台端上线Interlock进行管控；@5/9 【整合对接】施健丰 【责任部门】阵列部 【责任科室】晶注科 | 施健丰 | ARRAY | 徐敏杰 | Open
707 | W24 | 2025-06-12 17:00 | C59 | Aging AA区烧伤 | AGING | 1.65% | 0.95% | 1.17% | 0.61% | 【产品型号】C59 【不良名称】Aging AA区烧伤 【发生站点】AGING 【是否再发】否 【首次通报】06/12 17:00 【基础分析】Map 无明显聚集， 无明显高发Lot 【异常良损】当日良损1.65%，当月良损0.95%，批次良损0.61%，05/24批次较上批次恶化0.24% 【异常原因】*** 【Inline监控】监控站点 【是否止血】*** 【影响范围】数量，过货完成时间 【改善措施】*** 【整合对接】朱仲飞 【责任部门】*** 【责任科室】*** | 【产品型号】C59 【不良名称】Aging AA区烧伤 【发生站点】AGING 【是否再发】否 【首次通报】06/12 17:00 【基础分析】Map 无明显聚集， 无明显高发Lot 【异常良损】当日良损1.65%，当月良损0.95%，批次良损0.61%，05/24批次较上批次恶化0.24% 【异常原因】确认批次恶化为GateO PHT 3#AGPMR恶化导致,5/12已inline监控到，5/12 SB/HB单元清洁后无明显改善， 5/14停机做清洁后Density下降(飘高区间5/10~5/14) 【Inline监控】1G620 AOI 【是否止血】是 【影响范围】5/24蒸镀批 【改善措施】机台停机清洁 【整合对接】朱仲飞 【责任部门】阵列部 【责任科室】TRC | 朱仲飞 | ARRAY | 徐敏杰 | Open
708 | W24 | 2025-06-12 17:00 | C22 | 其他23 | CT | 7.52% | 2.97% | 2.97% | 2.97% | 【产品型号】C22 【不良名称】其他23 【发生站点】CT 【是否再发】否 【首次通报】06/12 17:00 【基础分析】Map 上半板聚集，LOT集中： L3LA54E05, L3LA54E06, L3LA54E0A, L3LA54E0M 【异常良损】当日良损7.52%，当月良损2.97%，批次良损2.97%，05/13批次较上批次恶化2.97% 【异常原因】*** 【Inline监控】监控站点 【是否止血】*** 【影响范围】数量，过货完成时间 【改善措施】*** 【整合对接】黄从城 【责任部门】*** 【责任科室】*** | 【产品型号】C22 【不良名称】其他23 【发生站点】CT 【是否再发】否 【首次通报】06/12 17:00 【基础分析】Map 上半板聚集，LOT集中： L3LA54E05, L3LA54E06, L3LA54E0A, L3LA54E0M 【异常良损】当日良损7.52%，当月良损2.97%，批次良损2.97%，05/13批次较上批次恶化2.97% 【异常原因】Y900 Ash弱化上线导致IJP Margin变小 【Inline监控】21320 【是否止血】是 【影响范围】风险批 348 Sheet 【改善措施】Y400膜厚优化上线 【整合对接】黄从城 【责任部门】工艺整合部 【责任科室】阵列整合科 | 黄从城 | ARRAY | 徐敏杰 | Open
709 | W24 | 2025-06-12 19:30 | M530 | 水渍异常 | APP1 | 3.34% | 2.3% | 2.3% | 2.3% | 【产品型号】M530 【不良名称】水渍异常 【发生站点】APP1 【是否再发】否 【首次通报】06/12 19:30 【基础分析】Map A角聚集 【异常良损】当日良损3.34%，当月良损2.30%，批次良损2.30%，05/24批次较上批次恶化2.27% 【异常原因】*** 【Inline监控】监控站点 【是否止血】*** 【影响范围】数量，过货完成时间 【改善措施】*** 【整合对接】黄从城 【责任部门】*** 【责任科室】*** | 【产品型号】M530 【不良名称】水渍异常 【发生站点】APP1 【是否再发】否 【首次通报】06/12 19:30 【基础分析】Map A角聚集 【异常良损】当日良损3.34%，当月良损2.30%，批次良损2.30%，05/24批次较上批次恶化2.27% 【异常原因】Inline履历未发现异常 非Qtime超时导致 持续监控中 【Inline监控】1T620 【是否止血】是 【影响范围】05/24整批 【改善措施】严格执行Q time管控及高发设备禁Run 【整合对接】黄从城 【责任部门】阵列部 【责任科室】涂布科干刻科PVD科 | 黄从城 | ARRAY | 徐敏杰 | Open
710 | W24 | 2025-06-13 10:30 | W376 | B暗点 | CT | 1.38% | 0.29% | 0.24% | 0.34% | 【产品型号】W376 【不良名称】B暗点 【发生站点】CT 【是否再发】否 【首次通报】06/13 10:30 【基础分析】EOA lot 聚集 【异常良损】当日良损1.38%，当月良损0.29%，批次良损0.34%，05/24批次较上批次恶化0.24% 【异常原因】*** 【Inline监控】监控站点 【是否止血】*** 【影响范围】数量，过货完成时间 【改善措施】*** 【整合对接】郭友 【责任部门】*** 【责任科室】*** | 【异常原因】L3A454E0A15单sheet高发批次影响~0.05%，制程履历未见宕机等异常，11620 AOI PT爆量，主要为膜内小黑点，同Lot其他片无异常，推测与前层BL层3AFC13相关，5月初过货；对应设备5/19已进行保养清洁； 【Inline监控】11620 AOI 【是否止血】是，单sheet异常 【影响范围】5/24批次单sheet 【改善措施】BL层 3AFC13 DKC保养清洁@5/19 【整合对接】郭友 【责任部门】阵列部 【责任科室】清洗科 | 郭友 | ARRAY | 徐敏杰 | Open
711 | W24 | 2025-06-13 10:30 | W376 | 暗点 | CT | 3.52% | 0.5% | 0.56% | 0.71% | 【产品型号】W376 【不良名称】暗点 【发生站点】CT 【是否再发】否 【首次通报】06/13 10:30 【基础分析】EOA lot 聚集 【异常良损】当日良损3.52%，当月良损0.50%，批次良损0.71%，05/24批次较上批次恶化0.50% 【异常原因】*** 【Inline监控】监控站点 【是否止血】*** 【影响范围】数量，过货完成时间 【改善措施】*** 【整合对接】郭友 【责任部门】*** 【责任科室】*** | 【异常原因】L3A454E0A15单sheet高发批次影响~0.05%，制程履历未见宕机等异常，11620 AOI PT爆量，主要为膜内小黑点，同Lot其他片无异常，推测与前层BL层3AFC13相关，5月初过货；对应设备5/19已进行保养清洁； 【Inline监控】11620 AOI 【是否止血】是，单sheet异常 【影响范围】5/24批次单sheet 【改善措施】BL层 3AFC13 DKC保养清洁@5/19 【整合对接】郭友 【责任部门】阵列部 【责任科室】清洗科 | 郭友 | ARRAY | 徐敏杰 | Open
712 | W24 | 2025-06-13 10:30 | C22 | 其他13 | CT | 2.12% | 1.55% | 1.55% | 1.55% | 【产品型号】C22 【不良名称】其他13 【发生站点】CT 【是否再发】否 【首次通报】06/13 10:30 【基础分析】无Map /sheet 集中性 【异常良损】当日良损2.12%，当月良损1.55%，批次良损1.55%，05/13批次较上批次恶化1.55% 【异常原因】*** 【Inline监控】监控站点 【是否止血】*** 【影响范围】数量，过货完成时间 【改善措施】*** 【整合对接】张健 【责任部门】*** 【责任科室】*** | 【产品型号】C22 【不良名称】其他13 【发生站点】CT 【是否再发】否 【首次通报】06/13 10:30 【基础分析】无Map /sheet 集中性 【异常良损】当日良损2.12%，当月良损1.55%，批次良损1.55%，05/13批次较上批次恶化1.55% 【异常原因】① BPDL Taper 32~34°（规格26°），BPDL厚度 1.0~1.1μm（规格＜1μm）；Y900 Ash弱化上线导致IJP Margin变小 【Inline监控】Array 1YB40，IJP AOI，屏体APP 【是否止血】是 【影响范围】0513批次 0.66% 【改善措施】Y400 膜厚优化上线，Ashamed减弱+PR减薄 【整合对接】张健 【责任部门】工艺整合部 【责任科室】OLED整合/Array整合 | 张健 | OLED | 徐敏杰 | Open
713 | W24 | 2025-06-13 10:30 | C22 | 点灯异物 | MVI | 1.62% | 0.25% | 0.25% | 1.53% | 【产品型号】C22 【不良名称】点灯异物 【发生站点】MVI 【是否再发】否 【首次通报】06/13 10:30 【基础分析】无Map /sheet 集中性 【异常良损】当日良损1.62%，当月良损0.25%，批次良损1.53%，05/13批次较上批次恶化1.47% 【异常原因】*** 【Inline监控】监控站点 【是否止血】*** 【影响范围】数量，过货完成时间 【改善措施】*** 【整合对接】张健 【责任部门】*** 【责任科室】*** | 【产品型号】C22 【不良名称】点灯异物 【发生站点】MVI 【是否再发】否 【首次通报】06/13 10:30 【基础分析】无Map /sheet 集中性 【异常良损】当日良损1.62%，当月良损0.25%，批次良损1.53%，05/13批次较上批次恶化1.47% 【异常原因】06/13仅打出5pcs，无明显集中性，与C22 凹坑，彩斑Mapping均无匹配，推测过货影响 【Inline监控】CT APP 【是否止血】/ 【影响范围】0513批次0.12%，共26 Panel 【改善措施】暂无 【整合对接】张健 【责任部门】工艺整合部 【责任科室】OLED整合科 | 张健 | OLED | 徐敏杰 | Open
714 | W24 | 2025-06-13 10:30 | C37 | 彩斑Mura | CT | 0.9% | 0.67% | 0.67% | 0.67% | 【产品型号】C37 【不良名称】彩斑Mura 【发生站点】CT 【是否再发】否 【首次通报】06/13 10:30 【基础分析】Map 2号板聚集，1号板A列聚集 【异常良损】当日良损0.90%，当月良损0.67%，批次良损0.67%，06/02批次较上批次恶化0.41% 【异常原因】*** 【Inline监控】监控站点 【是否止血】*** 【影响范围】数量，过货完成时间 【改善措施】*** 【整合对接】张健 【责任部门】*** 【责任科室】*** | 【产品型号】C37 【不良名称】彩斑Mura 【发生站点】CT 【是否再发】否 【首次通报】06/13 10:30 【基础分析】Map 2号板聚集，1号板A列聚集 【异常良损】当日良损0.90%，当月良损0.67%，批次良损0.67%，06/02批次较上批次恶化0.41% 【异常原因】T物料信赖性能力。Mask贴合异常，2ED/2EE/2AV/2AC膜位与EGMA02相关，1DA/1AA与EGMA01相关 【Inline监控】212A9/21239 【是否止血】是，Inline已提前交换路径锁定Mask并提前进行Mask研磨改善 【影响范围】0602批次，0.4% 【改善措施】① 0815批次通过EC电解缓解Sheet应力；② 0815批次前进行异常列RW作业 【整合对接】张健 【责任部门】工艺整合部/蒸镀封装部 【责任科室】OLED整合科/Mask清洗科 | 张健 | OLED | 徐敏杰 | Open
715 | W24 | 2025-06-13 10:30 | C37 | S向带状Mura | MVI | 2.3% | 0.35% | 0.35% | 2.3% | 【产品型号】C37 【不良名称】S向带状Mura 【发生站点】MVI 【是否再发】否 【首次通报】06/13 10:30 【基础分析】Map 大板中间聚集 【异常良损】当日良损2.30%，当月良损0.35%，批次良损2.30%，06/02批次较上批次恶化2.08% 【异常原因】*** 【Inline监控】监控站点 【是否止血】*** 【影响范围】数量，过货完成时间 【改善措施】*** 【整合对接】施健丰 【责任部门】*** 【责任科室】*** | 【产品型号】C37 【不良名称】S向带状Mura 【发生站点】MVI 【是否再发】否 【首次通报】06/13 10:30 【基础分析】Map 大板中间聚集 【异常良损】当日良损2.30%，当月良损0.35%，批次良损2.30%，06/02批次较上批次恶化2.08% 【异常原因】DM图15620可见，15420不可见，捞取机腔差确认15500 3AED02-PC2具有明显机腔差，推测干刻电极异常导致（非电极寿命问题，电极寿命管控5.5万sheet，电极下机前过货1.6万+sheet），根因已厂商解析@6/11，预计6/17产出初步结论 【Inline监控】15620 【是否止血】是 【影响范围】/ 【改善措施】更换3AED02-PC2电极@6/10，长久措施待锁定真因 【整合对接】施健丰 【责任部门】阵列部 【责任科室】干刻科 | 施健丰 | ARRAY | 徐敏杰 | Open
716 | W24 | 2025-06-13 10:30 | M530 | Aging AA区烧伤 | AGING | 1.28% | 2.29% | 2.29% | 0.46% | 【产品型号】M530 【不良名称】Aging AA区烧伤 【发生站点】AGING 【是否再发】否 【首次通报】06/13 10:30 【基础分析】E0R lot 不良率高 【异常良损】当日良损1.28%，当月良损2.29%，批次良损0.46%，05/24批次较上批次恶化0.14% 【异常原因】*** 【Inline监控】监控站点 【是否止血】*** 【影响范围】数量，过货完成时间 【改善措施】*** 【整合对接】朱仲飞 【责任部门】*** 【责任科室】*** | 【产品型号】M530 【不良名称】Aging AA区烧伤 【发生站点】AGING 【是否再发】否 【首次通报】06/13 10:30 【基础分析】E0R lot 不良率高 【异常良损】当日良损1.28%，当月良损2.29%，批次良损0.46%，05/24批次较上批次恶化0.14% 【异常原因】确认受线上RS #3 AGPMR恶化导致 ,5/27 已PM 【Inline监控】1G620 【是否止血】是 【影响范围】5/24批次 【改善措施】5/27停机PM 【整合对接】朱仲飞 【责任部门】阵列部 【责任科室】TRC | 朱仲飞 | ARRAY | 徐敏杰 | Open
717 | W24 | 2025-06-13 17:00 | C22 | G向单亮线 | AVI | 0.69% | 0.67% | 0.67% | 0.47% | 【产品型号】C22 【不良名称】G向单亮线 【发生站点】AVI 【是否再发】否 【首次通报】06/13 17:00 【基础分析】MAP集中：2AC0, 2BC0，LOT集中：L3LA54E02 【异常良损】当日良损0.69%，当月良损0.67%，批次良损0.47%，05/13批次较上批次恶化0.20% 【异常原因】*** 【Inline监控】监控站点 【是否止血】*** 【影响范围】数量，过货完成时间 【改善措施】*** 【整合对接】施明君 【责任部门】*** 【责任科室】*** | 【产品型号】C22 【不良名称】G向单亮线 【发生站点】AVI 【是否再发】否 【首次通报】06/13 17:00 【基础分析】MAP集中：2AC0, 2BC0，LOT集中：L3LA54E02 【异常良损】当日良损0.69%，当月良损0.67%，批次良损0.47%，05/13批次较上批次恶化0.20% 【异常原因】Maping存在中心圆环状聚集，AVI原图可见不良非G向线，为边缘群亮点，15500 ED03存在机腔差，Inline已监控到A5PPL恶化影响 【Inline监控】15620 【是否止血】是 【影响范围】23 sheet 【改善措施】3AED03已禁run@5/10 【整合对接】施明君 【责任部门】阵列 【责任科室】DE | 施明君 | ARRAY | 徐敏杰 | Open
718 | W24 | 2025-06-14 10:30 | M596 | S向ELA Mura | CT | 3.3% | 0.28% | 0.54% | 0.29% | 【产品型号】M596 【不良名称】S向ELA Mura 【发生站点】CT 【是否再发】否 【首次通报】06/14 10:30 【基础分析】LOT集中： L3MD54E0E 【异常良损】当日良损3.30%，当月良损0.28%，批次良损0.29%，05/24批次较上批次恶化0.29% 【异常原因】*** 【Inline监控】监控站点 【是否止血】*** 【影响范围】数量，过货完成时间 【改善措施】*** 【整合对接】施健丰 【责任部门】*** 【责任科室】*** | 【产品型号】M596 【不良名称】S向ELA Mura 【发生站点】MVI 【是否再发】否 【首次通报】06/12 17:00 【基础分析】LOT集中：L3C854E03， Map 集中右半板 【异常良损】当日良损27.38%，当月良损1.48%，批次良损27.38%，06/02批次较上批次恶化27.38%（批次产出率较少9.03%） 【异常原因】DV参数Check结果：①此周期 L1 发生Energy drop，②末期为优化能量进行光斑调节，调节后NFLA Position参数出现偏高（触发OOC）， 两种原因结合导致ELA Mura高发； 【Inline监控】LB1500 G向监控已上线@5/30，本次异常为监控上线前产出 【是否止血】是 【影响范围】C57：L3LF54E3S；M702：L3MN54E37&L3MN54E33；M596：L3MD54E0E；M680：L3MH54E6X；C452：L3CC54E1U；C37：L3C854E03 【改善措施】原有措施： ①生产前调节Laser能量，保证初始能量＞980mJ； ②延寿机台（UC＞9B），使用6次以内镜片； ③光路镜片季度保养清洁，光斑参数NFLA Position 管控等级-1.4~1.2 新增措施： ①激光管drop时不允许校准光斑和Power，drop到970以下直接PM； ②光路镜片改为月度清洁，拉通MVI JND2.1-2.3匹配各项光斑DV参数，所有光斑参数OOC/OOS等级已重新制定，机台端上线Interlock进行管控；@5/9 【整合对接】施健丰 【责任部门】阵列部 【责任科室】晶注科 | 施健丰 | ARRAY | 徐敏杰 | Open
719 | W24 | 2025-06-14 10:30 | C37 | S向边缘Mura | CT | 0.17% | 0.15% | 0.15% | 0.15% | 【产品型号】C37 【不良名称】S向边缘Mura 【发生站点】CT 【是否再发】否 【首次通报】06/14 10:30 【基础分析】Map 集中1EH 模位 【异常良损】当日良损0.17%，当月良损0.15%，批次良损0.15%，06/02批次较上批次恶化0.15% 【异常原因】*** 【Inline监控】监控站点 【是否止血】*** 【影响范围】数量，过货完成时间 【改善措施】*** 【整合对接】张健 【责任部门】*** 【责任科室】*** | 【产品型号】C37 【不良名称】S向边缘Mura 【发生站点】CT 【是否再发】否 【首次通报】06/14 10:30 【基础分析】Map 集中1EH 模位 【异常良损】当日良损0.17%，当月良损0.15%，批次良损0.15%，06/02批次较上批次恶化0.15% 【异常原因】HRTA01 EH膜位 Y内缩11μm使Panel发青 【Inline监控】212A9/21239 【是否止血】是 【影响范围】C37 0602批次 0.13% 【改善措施】① Inline已提前识别，并通过Offset进行Y+调整，降低发生率；② H/S列 Rework 完成@0814批次前 【整合对接】张健 【责任部门】工艺整合部/蒸镀封装部 【责任科室】OLED整合科/张网科 | 张健 | OLED | 徐敏杰 | Open
720 | W24 | 2025-06-14 10:30 | C22 | 常暗黑斑Mura | MVI | 5.34% | 0.64% | 0.64% | 3.33% | 【产品型号】C22 【不良名称】常暗黑斑Mura 【发生站点】MVI 【是否再发】否 【首次通报】06/14 10:30 【基础分析】LOT集中：L3LA54E03, L3LA54E08， MAP A/H 列聚集 【异常良损】当日良损5.34%，当月良损0.64%，批次良损3.33%，05/13批次较上批次恶化2.56% 【异常原因】*** 【Inline监控】监控站点 【是否止血】*** 【影响范围】数量，过货完成时间 【改善措施】*** 【整合对接】施健丰 【责任部门】*** 【责任科室】*** | 【产品型号】C22 【不良名称】常暗黑斑Mura 【发生站点】MVI 【是否再发】否 【首次通报】06/14 10:30 【基础分析】LOT集中：L3LA54E03, L3LA54E08， MAP A/H 列聚集 【异常良损】当日良损5.34%，当月良损0.64%，批次良损3.33%，05/13批次较上批次恶化2.56% 【异常原因】Ash 弱化条件上线 IJP Margin变小导致 【Inline监控】21320 【是否止血】是 【影响范围】348 Sheet 【改善措施】Y400膜厚优化条件5.14已上线 【整合对接】施健丰 【责任部门】工艺整合部 【责任科室】阵列整合科 | 施健丰 | ARRAY | 徐敏杰 | Open
721 | W24 | 2025-06-14 15:30 | M702 | OLED来料翘曲 | CUT | 0.7% | 0.02% | 0.04% | 0.49% | 【产品型号】M702 【不良名称】OLED来料翘曲 【发生站点】CUT 【是否再发】否 【首次通报】06/14 15:30 【基础分析】Map 集中2D/2E行，GLASS集中：L3MN54E2L192, L3MN54E2M022, L3MN54E2T062, L3MN54E2T082, L3MN54E30012 【异常良损】当日良损0.70%，当月良损0.02%，批次良损0.49%，06/07批次较上批次恶化0.49% 【异常原因】*** 【Inline监控】监控站点 【是否止血】*** 【影响范围】数量，过货完成时间 【改善措施】*** 【整合对接】张健 【责任部门】*** 【责任科室】*** | 【异常原因】异常集中中板2号板发生① 前4Half 为 LLO 扫描后Half2 E行边缘褶皱，经SLA贴附后延伸至面内导致切割真空不达拔片。2号板LLO后E行褶皱问题从3月开始出现，具有明显的大板Mapping集中性，且By批次分析Lami各机台均有发生。判断为来料批次波动导致E行边缘膜厚差异导致。目前已发现7款产品（量产C452/C453/M559/M680/M702，新品C480/M680）存在该问题，此问题需Array/OLED/TP 共同合作进行梳理分析； ② 30012 中板为贴附末端AE行边缘褶皱导致切割真空不达拔片，排查机台未见异常，同Lot其他中板未检出，判断为偶发异常 【Inline监控】2L192当站RS已检出，其余中板未抽检到 【是否止血】是 【影响范围】5Half，6/14均已切割完成，预估批次影响0.26% 【改善措施】① LLO后Half2 E行边缘褶皱：短期措施：1）异常品复判，其中未伤及Panel Pin端可挽救部分，安排良品包装入库抽真空矫正；2）持续优化LLO扫描条件进行Cover（新扫描条件LLO3#大量验证结果，褶皱现象有改善，但无法完全消除，6/10已平展LLO1#&2#）；长期措施：Half2 E行边缘膜层来料差异原因分析并进行改善（6/11已会议检讨，已确定阵列和TP验证排查方案，待Array整合和TP整合提供详细验证计划） ② 贴附末端边缘褶皱：1）异常品复判，规格内正常后流，规格外部分良品包装入库抽真空矫正，预计无良损；2）对SLA 3#产出品出货前加检，若再检出则停机对弱真空参数进行优化 【整合对接】张健 【责任部门】工艺整合部/蒸镀封装部 【责任科室】Array整合/TP整合/OLED整合科/Lami科 | 张健 | OLED | 徐敏杰 | Open
722 | W25 | 2025-06-15 10:30 | C57 | 屏体异物(黑白点/凹点) | APP1 | 0.58% | 0.02% | 0.03% | 0.02% | 【产品型号】C57 【不良名称】屏体异物(黑白点/凹点) 【发生站点】APP1 【是否再发】否 【首次通报】06/15 09:00 【基础分析】LOT集中： L3LF54E2S，SHEET集中：L3LF54E2S04 【异常良损】当日良损0.58%，当月良损0.02%，批次良损0.02%，05/24批次较上批次恶化0.01% 【异常原因】*** 【Inline监控】监控站点 【是否止血】*** 【影响范围】数量，过货完成时间 【改善措施】*** 【整合对接】吕子明 【责任部门】*** 【责任科室】*** | 【异常原因】存在Glass 集中性，排查异常履历，TP 44400 L3LF54E2S041 存在撕膜履历，为气泡导致撕膜，且CF/DE/ED均存在peeling，为撕膜碎屑影响； 【Inline监控】43620 【是否止血】未知 【影响范围】未知 【改善措施】待TP整合排查后反馈 | 吕子明 | OLED | 屠厚磊 | Open
723 | W25 | 2025-06-15 10:30 | C22 | 大面积亮点 | CT | 0.46% | 0.21% | 0.21% | 0.21% | 【产品型号】C22 【不良名称】大面积亮点 【发生站点】CT 【是否再发】否 【首次通报】06/15 09:00 【基础分析】MAP集中：2AD0, 2AF0, 2BC0, 2BD0, 2BE0, 2BF0, 2CC0, 2CD0，LOT集中：L3LA54E02 【异常良损】当日良损0.46%，当月良损0.21%，批次良损0.21%，05/13批次较上批次恶化0.21% 【异常原因】*** 【Inline监控】监控站点 【是否止血】*** 【影响范围】数量，过货完成时间 【改善措施】*** 【整合对接】郭友 【责任部门】*** 【责任科室】*** | 【异常原因】Maping存在中心圆环状聚集，AVI原图可见不良非G向线，为边缘群亮点，15500 ED03存在机腔差，Inline已监控到A5PPL恶化影响 【Inline监控】15620 【是否止血】是 【影响范围】23 sheet 【改善措施】3AED03已禁run@5/10 【整合对接】施明君 【责任部门】阵列 【责任科室】DE | 郭友 | ARRAY | 屠厚磊 | Monitor
724 | W25 | 2025-06-15 10:30 | M660 | 穿刺型异物 | CUT | 0.06% | 0.05% | 0.05% | 0.27% | 【产品型号】M660 【不良名称】穿刺型异物 【发生站点】CUT 【是否再发】否 【首次通报】06/15 09:00 【基础分析】 【异常良损】当日良损0.06%，当月良损0.05%，批次良损0.27%，06/07批次较上批次恶化0.24% 【异常原因】*** 【Inline监控】监控站点 【是否止血】*** 【影响范围】数量，过货完成时间 【改善措施】*** 【整合对接】吕子明 【责任部门】*** 【责任科室】*** | 【异常原因】批次不良较高为过货影响，是实际Inline不良为0.06%；排查无Map集中性，IJP无腔室集中性，异常无Lot集中性； 【Inline监控】21320 【是否止血】是 【影响范围】Inine总计判出361pcs；当前过货判出59pcs，预计过货完成@6/20 【改善措施】改善措施：①Line2 PR1异常X-ray更换@3/3为弯头，6/17号新到货X-ray安装；②Line1 PR2人工控货减少使用；③高发产品PR腔室X-ray生产时使用常开模式；④VESS采购，量产导入，预计7月底到厂；⑤MC 金属Clamp更换@4/9，⑥IJP Passage增加2eaX-ray：PR1腔室生产时：X-ray常开模式改善0.51%，X-ray触发打开模式改善0.91%，PR2生产时X-ray启用改善不明显 挽救措施： ①前期不良Panel拦截，切割后降C，可返工挽救，待入库后进行返工作业@6/25; | 吕子明 | OLED | 屠厚磊 | Monitor
725 | W25 | 2025-06-15 15:30 | M530 | S向亮线 | MVI | 2.003% | 1.844% | 1.665% | 1.82% | 【产品型号】M530 【不良名称】S向亮线 【发生站点】MVI 【是否再发】否 【首次通报】06/15 15:30 【基础分析】MAP无集中性 【异常良损】当日良损2.00%，当月良损1.84%，批次良损1.82%，05/24批次较上批次恶化0.42% 【异常原因】*** 【Inline监控】监控站点 【是否止血】*** 【影响范围】数量，过货完成时间 【改善措施】*** 【整合对接】施明君 【责任部门】*** 【责任科室】*** | 异常原因】M530 0524 批次S向亮线高发,无lot/sheet集中性，拉取array/CT/OLED/TP制程无明显机腔差,查看AVI亮线坐标不一致,已提交解析厘清 【Inline监控】AT已监控 【是否止血】待解析确认 【影响范围】批次影响~1.81% 【改善措施】待解析厘清 | 施明君 | ARRAY | 屠厚磊 | Open
726 | W25 | 2025-06-15 17:00 | M702 | 制程报废 | CUT | 0.28% | 0.01% | 0.22% | 0.21% | 【产品型号】M702 【不良名称】制程报废 【发生站点】CUT 【是否再发】否 【首次通报】06/15 17:00 【基础分析】LOT集中：L3MN54E2B, L3MN54E2D, L3MN54E31,SHEET集中：L3MN54E2D15，MAP集中D/E行 【异常良损】当日良损0.28%，当月良损0.01%，批次良损0.21%，06/07批次较上批次恶化0.2% 【异常原因】*** 【Inline监控】监控站点 【是否止血】*** 【影响范围】数量，过货完成时间 【改善措施】*** 【整合对接】熊川 【责任部门】*** 【责任科室】*** | 【异常原因】Pick破裂导致区域真空不达，整体取片失败 【Inline监控】31000 【是否止血】是 【影响范围】23pcs，产品均无异常待返报废，可A等后流；预计夜班完成 【改善措施】更换Pick后恢复 @6/15 | 熊川 | 屏体 | 屠厚磊 | Close
727 | W25 | 2025-06-16 09:00 | C57 | Aging ESD区烧伤 | AGING | 0.79% | 0.43% | 0.62% | 0.34% | 【产品型号】C57 【不良名称】Aging ESD区烧伤 【发生站点】AGING 【是否再发】否 【首次通报】06/16 09:00 【基础分析】MAP无集中性 【异常良损】当日良损0.79%，当月良损0.43%，批次良损0.34%，05/24批次较上批次恶化0.17% 【异常原因】*** 【Inline监控】监控站点 【是否止血】*** 【影响范围】数量，过货完成时间 【改善措施】*** 【整合对接】朱仲飞 【责任部门】*** 【责任科室】*** | 【异常原因】1.确认不良无lot/sheet/map集中性 2.确认批次Aging ESD区烧伤无明显Aging机台、pallet和时间集中性3.确认批次CT AD不良1.60%，较上批次1.63%及历史批次水准相当，其中ESD区烧伤↑0.17%，AA区烧伤↓0.21%，应为判Code差异导致，实际无恶化 【Inline监控】Aging 【是否止血】/ 【影响范围】5/24批次 【改善措施】/ | 朱仲飞 | ARRAY | 屠厚磊 | Open
728 | W25 | 2025-06-16 09:00 | C59 | 显示异常 | CT | 3.13% | 0.91% | 3.13% | 0.94% | 【产品型号】C59 【不良名称】显示异常 【发生站点】CT 【是否再发】否 【首次通报】06/16 09:00 【基础分析】MAP无集中性 【异常良损】当日良损3.13%，当月良损0.91%，批次良损0.94%，05/24批次较上批次恶化0.25% 【异常原因】*** 【Inline监控】监控站点 【是否止血】*** 【影响范围】数量，过货完成时间 【改善措施】*** 【整合对接】朱仲飞 【责任部门】*** 【责任科室】*** | 【异常原因】确认lot无明显集中性，高发sheet确认AVI成像无集中，匹配Rs确认suffer A5DMR团状聚集,AKPMR等，无defect code集中,已提解析需求@6/16，待结果产出@6/20 【Inine监控】/ 【是否止血】/ 【影响范围】5/24蒸镀批次 【改善措施】/ | 朱仲飞 | ARRAY | 屠厚磊 | Open
729 | W25 | 2025-06-16 09:00 | C59 | G向单暗线 | AVI | 2.89% | 0.83% | 2.22% | 0.85% | 【产品型号】C59 【不良名称】G向单暗线 【发生站点】AVI 【是否再发】否 【首次通报】06/16 09:00 【基础分析】MAP无集中性 【异常良损】当日良损2.89%，当月良损0.83%，批次良损0.85%，05/24批次较上批次恶化0.17% 【异常原因】*** 【Inline监控】监控站点 【是否止血】*** 【影响范围】数量，过货完成时间 【改善措施】*** 【整合对接】施明君 【责任部门】*** 【责任科室】*** | 【异常原因】5/14批次蒸镀较少，5/24批次未产出完全，AVI确认G向单暗线上升0.2%左右，RS匹配主要为A1CIP占比上升，确认机腔差为1K101 FC10 A1CIP飘高影响，Inline已知，已调整FC10移机1K100过货 【Inline监控】11629，Inline已知且反馈调整 【是否止血】是 【影响范围】5/24批次，0.2% 【改善措施】1K101 FC10移机1K100 FC12过货 | 施明君 | ARRAY | 屠厚磊 | Open
730 | W25 | 2025-06-16 09:00 | M660 | 黑色不透明异物 | CUT | 0.24% | 0.1% | 0.18% | 0.25% | 【产品型号】M660 【不良名称】黑色不透明异物 【发生站点】CUT 【是否再发】否 【首次通报】06/16 09:00 【基础分析】MAP集中：1EU0, 2CJ0, 2EU0，LOT集中：L3MI55E2G 【异常良损】当日良损0.24%，当月良损0.10%，批次良损0.25%，06/07批次较上批次恶化0.19% 【异常原因】*** 【Inline监控】监控站点 【是否止血】*** 【影响范围】数量，过货完成时间 【改善措施】*** 【整合对接】秦悦 【责任部门】*** 【责任科室】*** | 【异常原因】06/07批次cycle14开始高发，TFE AOI与EVA AOI同片同检，71.15% 为TFE 新增，其中CVD C1A，C1D，UV5集中 【Inline监控】21329 【是否止血】否 【影响范围】cycle14-cycle18 0.2% 【改善措施】批次末CVD C1A，C1D执行cycle Purge，UV5 PM确认 | 秦悦 | OLED | 屠厚磊 | Open
731 | W25 | 2025-06-16 16:00 | M660 | S向边缘Mura | MVI | 1.28% | 0.08% | 0.28% | 0.24% | 【产品型号】M660 【不良名称】S向边缘Mura 【发生站点】MVI 【是否再发】否 【首次通报】06/16 16:00 【基础分析】集中1板A/E行，2板集中A列，LOT集中：L3MI55E1R 【异常良损】当日良损1.28%，当月良损0.08%，批次良损0.24%，06/07批次较上批次恶化0.19% 【异常原因】*** 【Inline监控】监控站点 【是否止血】*** 【影响范围】数量，过货完成时间 【改善措施】*** 【整合对接】秦悦 【责任部门】*** 【责任科室】*** | 【异常原因】cycle 03高发，为对侧更换mask堵偏影响PPA（多款新产品集中转量，需要调试产品过多） 【Inline监控】LOI 【是否止血】是。offset已调整，后续cycle已下降 【影响范围】cycle03 【改善措施】①后续对侧流片完成后，再开始进行另一侧量产侧流片；②长期对策 MASK 外扩magin增加，降低堵片风险 | 秦悦 | OLED | 屠厚磊 | Open
732 | W25 | 2025-06-17 09:00 | M596 | 第四层ESD击伤AA区 | CUT | 0.18% | 0.15% | 0.26% | 0.74% | 【产品型号】M596 【不良名称】第四层ESD击伤AA区 【发生站点】CUT 【是否再发】否 【首次通报】06/17 09:00 【基础分析】MAP集中：1BJ0, 1BK0, 1BL0, 1BM0, 2BK0, 2BL0, 2CJ0, 2CK0, 2CL0 【异常良损】当日良损0.18%，当月良损0.15%，批次良损0.74%，06/07批次较上批次恶化0.65% 【异常原因】*** 【Inline监控】监控站点 【是否止血】*** 【影响范围】数量，过货完成时间 【改善措施】*** 【整合对接】刘雅伦 【责任部门】*** 【责任科室】*** | / | 刘雅伦 | OLED | 屠厚磊 | Open
733 | W25 | 2025-06-17 09:00 | M702 | G彩短条Mura | CT | 0.1% | 0.05% | 0.07% | 0.09% | 【产品型号】M702 【不良名称】G彩短条Mura 【发生站点】CT 【是否再发】否 【首次通报】06/17 09:00 【基础分析】MAP A行及1BB0聚集 【异常良损】当日良损0.10%，当月良损0.05%，批次良损0.09%，06/07批次较上批次恶化0.05% 【异常原因】*** 【Inline监控】监控站点 【是否止血】*** 【影响范围】数量，过货完成时间 【改善措施】*** 【整合对接】刘雅伦 【责任部门】*** 【责任科室】*** | 【异常原因】：AB侧在更换cycle8 D172首件mask时，CD侧正常进行cycle10 M702量产流片，两边不同步换mask影响CD侧流片stay time OC4~OC5 372s偏长（正常170s）， 导致M702 HRMA002 X向由批次初4-5um外扩至7-8um，ERMA002 Y向 H K列由4um外扩至5um 导致G彩异常。①单双Line：mix run②Mask上机次数：06/07批次第3次上机③Stay time：OC4~OC5:372s偏长（正常170s）； OC5~OC6：30S 无异常④Mask履历：上机前未进行RW⑤对位Retry：0次⑥备用Mask：/⑦Mask Run货数量：0.33k ⑧Oven出片温度：24.6℃，无异常⑨Mask stage温度：22.2℃，无异常 【不良率预估】：影响cycle不良：0.6%，影响批次不良：0.09% 【改善措施】：后续staytime正常后流片PPA恢复正常水平偏位4~5um，LOI无异常，持续关注PPA。 | 刘雅伦 | OLED | 屠厚磊 | Open
734 | W25 | 2025-06-17 09:00 | C22 | 群暗点 | CT | 1.19% | 0.59% | 0.86% | 0.59% | 【产品型号】C22 【不良名称】群暗点 【发生站点】CT 【是否再发】否 【首次通报】06/17 09:00 【基础分析】MAP集中：2FD0，LOT集中：L3LA54E0B 【异常良损】当日良损1.19%，当月良损0.59%，批次良损0.59%，05/13批次较上批次恶化0.18% 【异常原因】*** 【Inline监控】监控站点 【是否止血】*** 【影响范围】数量，过货完成时间 【改善措施】*** 【整合对接】郭友 【责任部门】*** 【责任科室】*** | 【异常原因】确认5/13批次群暗点集中2FD膜位高发，拉取24年过货数据均存在膜位聚集，异常坐标固定。同步确认C22 第四层ESD击伤AA区 code同存在2FD0膜位集中，为OLED ESD击伤相关。 【Inline监控】监控站点 【是否止血】否 【影响范围】5/13批次 【改善措施】待OLED整合确认 | 郭友 | ARRAY | 屠厚磊 | Open
735 | W25 | 2025-06-17 09:00 | C37 | 暗点 | MVI | 6.3% | 0.54% | 1.26% | 0.54% | 【产品型号】C37 【不良名称】暗点 【发生站点】MVI 【是否再发】否 【首次通报】06/17 09:00 【基础分析】LOT集中： L3C854E03 【异常良损】当日良损6.30%，当月良损0.54%，批次良损0.54%，06/02批次较上批次恶化0.17% 【异常原因】*** 【Inline监控】监控站点 【是否止血】*** 【影响范围】数量，过货完成时间 【改善措施】*** 【整合对接】郭友 【责任部门】*** 【责任科室】*** | 【异常原因】批次不良率0.54%，无特殊Mapping聚集及Lot/sheet高发，阵列各站点均未见明显机腔差，其他产品暗点解析当前无集中失效模式，主要为亮点修复后暗点间距/大小超规类型；规格验证C系列C451暗点间距放宽已收集~200pcs panel，发模组验证中； 【Inline监控】AT 【是否止血】专项持续改善项 【影响范围】6/2批次 【改善措施】暗点规格拓宽，点专项&规格合理化专项正常推进中，每周良率会汇报 | 郭友 | ARRAY | 屠厚磊 | Monitor
736 | W25 | 2025-06-17 09:00 | M660 | Short Test NG | MVI | 1.3% | 0.03% | 0.13% | 0.04% | 【产品型号】M660 【不良名称】Short Test NG 【发生站点】MVI 【是否再发】否 【首次通报】06/17 09:00 【基础分析】MAP/LOT无集中 【异常良损】当日良损1.30%，当月良损0.03%，批次良损0.04%，05/27批次较上批次恶化0.04% 【异常原因】*** 【Inline监控】监控站点 【是否止血】*** 【影响范围】数量，过货完成时间 【改善措施】*** 【整合对接】李力 【责任部门】*** 【责任科室】*** | 【异常原因】①5/27批次是量产首批，目前批次良损0.04%，Base水平（无高发Glass/LOT，无设备/MAP集中性）；②当日良损较高是该批次35000 R品在35001集中过货导致 【Inline监控】/ 【是否止血】是 【影响范围】目前批次NG 140pcs 【改善措施】/ | 李力 | TP | 屠厚磊 | Open
737 | W25 | 2025-06-17 15:00 | M702 | Aging烧角 | Aging | 1.5% | 0.1943% | 0.3352% | 0.37% | 【产品型号】M702 【不良名称】Aging烧角 【发生站点】Aging 【是否再发】否 【首次通报】06/17 15:00 【基础分析】LOT集中：L3MN54E2Y, L3MN54E31 【异常良损】当日良损1.50%，当月良损0.19%，批次良损0.37%，06/07批次较上批次恶化0.19% 【异常原因】*** 【Inline监控】监控站点 【是否止血】*** 【影响范围】数量，过货完成时间 【改善措施】*** 【整合对接】朱仲飞 【责任部门】*** 【责任科室】*** | 【异常原因】①CT 6/7批次AD不良1.13%(烧角0.37%)，与上批次水准一致（Aging烧角↑0.19%，显示异常↓0.13%）②批次Aging站点AD↑0.03%（Aging烧角↑0.09%，Aging AA区烧伤↓0.06%），AVI站点 AD↓0.1%, 同步确认G向线未见恶化，故非Rs恶化导致 ③Aging机台#3 压偏影响批次↑0.06%，主要集中 6~10工位,对位左手臂滑块磨损，对位时发生抖动导致产品压偏 【影响范围】116pcs，6/7蒸镀批次 【改善措施】①6/16压接监控已监控到异常，已更换滑块，更换后手臂运行正常，压接正常；②检讨AI应用监控压接，确保异常处理时效性；目前已反馈需求，待回复@6/20 | 朱仲飞 | ARRAY | 屠厚磊 | Monitor
738 | W25 | 2025-06-17 15:00 | M660 | 暗点 | MVI | 2.97% | 0.2416% | 0.5238% | 0.33% | 【产品型号】M660 【不良名称】暗点 【发生站点】MVI 【是否再发】否 【首次通报】06/17 15:00 【基础分析】MAP聚集A行U列，LOT集中：L3MI55E0P；SHEET集中： L3MI55E0P21, L3MI55E0P25 【异常良损】当日良损2.97%，当月良损0.24%，批次良损0.33%，/ 【异常原因】*** 【Inline监控】监控站点 【是否止血】*** 【影响范围】数量，过货完成时间 【改善措施】*** 【整合对接】郭友 【责任部门】*** 【责任科室】*** | 【异常原因】L3MI55E0PAA批次暗点高发sheet集中L3MI55E0P S21/S25 Array履历11400后offline加检IFI 后AOI defect爆量 DM可见划伤 A1DPS CT-RS匹配率高 为IFI offline作业中划伤后P-si刻蚀异常 已反馈II/TEST复查作业路径 【Inline监控】11620 AOI检出 【是否止血】是 【影响范围】2sheet，11500 5/11完成过货 【改善措施】制程中途不去测IFI | 郭友 | ARRAY | 屠厚磊 | Open
739 | W25 | 2025-06-18 10:00 | C57 | 通道间短路 | MVI | 3.81% | 0.15% | 0.58% | 0.09% | 【产品型号】C57 【不良名称】通道间短路 【发生站点】MVI 【是否再发】否 【首次通报】06/18 10:00 【基础分析】LOT集中：L3LF54E3F；SHEET集中：L3LF54E3F21 【异常良损】当日良损3.81%，当月良损0.15%，批次良损0.09%，05/24批次较上批次恶化0.02% 【异常原因】*** 【Inline监控】监控站点 【是否止血】*** 【影响范围】数量，过货完成时间 【改善措施】*** 【整合对接】陈念泽 【责任部门】*** 【责任科室】*** |  | 陈念泽 | TP | 屠厚磊 | Open
740 | W25 | 2025-06-18 10:00 | C22 | G向群亮线 | CT | 0.39% | 0.17% | 0.26% | 0.17% | 【产品型号】C22 【不良名称】G向群亮线 【发生站点】CT 【是否再发】否 【首次通报】06/18 10:00 【基础分析】MAP无集中性 【异常良损】当日良损0.39%，当月良损0.17%，批次良损0.17%，05/13批次较上批次恶化0.09% 【异常原因】*** 【Inline监控】监控站点 【是否止血】*** 【影响范围】数量，过货完成时间 【改善措施】*** 【整合对接】施明君 【责任部门】*** 【责任科室】*** |  | 施明君 | ARRAY | 屠厚磊 | Open
741 | W25 | 2025-06-18 15:30 | C22 | 通道间短路 | CT | 0.73% | 0.27% | 0.55% | 0.27% | 【产品型号】C22 【不良名称】通道间短路 【发生站点】CT 【是否再发】否 【首次通报】06/18 15:30 【基础分析】MAP集中1LD0/1LE0/1LF0 【异常良损】当日良损0.73%，当月良损0.27%，批次良损0.27%，05/13批次较上批次恶化0.21% 【异常原因】*** 【Inline监控】监控站点 【是否止血】*** 【影响范围】数量，过货完成时间 【改善措施】*** 【整合对接】周鸿成 【责任部门】*** 【责任科室】*** | 【异常原因】5/13批次short不良0.29%，不良集中大板中央，1LD/1LE/1LF模位高发，无Lot/glass集中性，未见机腔差，AOI 3pcs可见peeling导致短路，待邀请解析确认异常根因 【Inline监控】43620 【是否止血】否 【影响范围】/ 【改善措施】待邀请解析确认异常根因 | 周鸿成 | TP | 秦佳俊 | Open
742 | W25 | 2025-06-18 15:30 | C59 | 单亮点 | CT | 20% | 0.05% | 0.36% | 0.06% | 【产品型号】C59 【不良名称】单亮点 【发生站点】CT 【是否再发】否 【首次通报】06/18 15:30 【基础分析】MAP无明显集中性 【异常良损】当日良损20.00%，当月良损0.05%，批次良损0.06%，05/24批次较上批次恶化0.06% 【异常原因】*** 【Inline监控】监控站点 【是否止血】*** 【影响范围】数量，过货完成时间 【改善措施】*** 【整合对接】郭友 【责任部门】*** 【责任科室】*** | 【异常原因】C59 05/24蒸镀批单亮点批次良损0.06%较base~0.03%存在轻微上升 正常波动范围，当日不良高发受C59清尾料影响，各制程段无明显机腔差及工位集中性，单亮点CRP判code多为G2 C59产品AVI 3PCT28集中过货，同步已反馈AVI对单亮点输出坐标准确性进行确认 【inline监控】未检出 【是否止血】是 【影响范围】0524批次影响0.06% 【改善措施】正常波动，持续监控 | 郭友 | ARRAY | 秦佳俊 | Close
743 | W25 | 2025-06-18 15:30 | M279 | 支撑膜气泡 | APP2 | 0.22% | 0.03% | 0.03% | 0.03% | 【产品型号】M279 【不良名称】支撑膜气泡 【发生站点】APP2 【是否再发】否 【首次通报】06/18 15:30 【基础分析】MAP集中大板右侧 【异常良损】当日良损0.22%，当月良损0.03%，批次良损0.03%，06/02批次较上批次恶化0.02% 【异常原因】*** 【Inline监控】监控站点 【是否止血】*** 【影响范围】数量，过货完成时间 【改善措施】*** 【整合对接】熊川 【责任部门】*** 【责任科室】*** | 【异常原因】均为PIN端右侧十字mark气泡，集中贴膜2# M1A平台，5/18 5点-11点生产，对应平台排查未发现异常 【Inline监控】APP2检出 【是否止血】是，下午过货产品暂无新增 【影响范围】共25pcs 【改善措施】已优化贴附roller高度，持续关注；已打出不良二次脱泡挽救 | 熊川 | 屏体 | 秦佳俊 | Close
744 | W25 | 2025-06-19 09:00 | M680 | 解析报废 | AVI | 1.45% | 0.02% | 1.25% | 2.04% | 【产品型号】M680 【不良名称】解析报废 【发生站点】AVI 【是否再发】否 【首次通报】06/19 09:00 【基础分析】GLASS集中：L3MH55E0W142, 大板集中2板 【异常良损】当日良损1.45%，当月良损0.02%，批次良损2.04%，06/07批次较上批次恶化2.04% 【异常原因】*** 【Inline监控】监控站点 【是否止血】*** 【影响范围】数量，过货完成时间 【改善措施】*** 【整合对接】汪前前 【责任部门】*** 【责任科室】*** | 【异常原因】为加快M680 M4&PLN3改版mask验证和合入时程，M680改版mask 1Half验证片skip TP，屏体aging后直接判S打包入库投屏体RA 【Inline监控】/ 【是否止血】是 【影响范围】1half 【改善措施】/ | 汪前前 | OLED | 秦佳俊 | Close
745 | W25 | 2025-06-19 09:00 | M596 | S向群暗线 | MVI | 0.39% | 0.03% | 0.05% | 0.06% | 【产品型号】M596 【不良名称】S向群暗线 【发生站点】MVI 【是否再发】否 【首次通报】06/19 09:00 【基础分析】MAP集中：2CK0 【异常良损】当日良损0.39%，当月良损0.03%，批次良损0.06%，06/07批次较上批次恶化0.05% 【异常原因】*** 【Inline监控】监控站点 【是否止血】*** 【影响范围】数量，过货完成时间 【改善措施】*** 【整合对接】施明君 【责任部门】*** 【责任科室】*** | 【异常原因】调查发现CMM MA001/MA001/MA001/MB003/MB003/MB003有明显集中性，6/7批次较上批次无新增动作，需求解析确认(以明确CMM Mask是否恶化) 【Inline监控】监控站点MVI 【是否止血】否 【影响范围】6/7批次，过货完成时间6/14 【改善措施】二元化改版Mask 6月15批次导入使用，Inline监控阴极ESD不良改善0.1% | 李晗/施明君 | OLED | 秦佳俊 | Open
746 | W25 | 2025-06-19 15:30 | M702 | S向亮线 | CT | 2.26% | 1.4% | 1.37% | 1.53% | 【产品型号】M702 【不良名称】S向亮线 【发生站点】CT 【是否再发】否 【首次通报】06/19 15:30 【基础分析】MAP无明显聚集性 【异常良损】当日良损2.26%，当月良损1.40%，批次良损1.53%，06/07批次较上批次恶化0.24% 【异常原因】*** 【Inline监控】监控站点 【是否止血】*** 【影响范围】数量，过货完成时间 【改善措施】*** 【整合对接】施明君 【责任部门】*** 【责任科室】*** | 【异常原因】PEP8 PH 主Run 2#，对比两批次机台数据，11#过货S向亮线未升高，2#升高，且Inline已监控到2# 6月 Density飘高 【Inline监控】18629，Inline已监控反馈 【是否止血】是 【影响范围】6/7批次，0.2% 【改善措施】3APP02 PM@6/13，且已禁用重点产品8/T等关键层 | 施明君 | ARRAY | 秦佳俊 | Close
747 | W25 | 2025-06-19 15:30 | C451 | S向亮线 | CT | 1.89% | 1.41% | 1.8% | 1.81% | 【产品型号】C451 【不良名称】S向亮线 【发生站点】CT 【是否再发】否 【首次通报】06/19 15:30 【基础分析】MAP无明显聚集性，LOT聚集L3CB55E0E 【异常良损】当日良损1.89%，当月良损1.41%，批次良损1.81%，06/07批次较上批次恶化0.48% 【异常原因】*** 【Inline监控】监控站点 【是否止血】*** 【影响范围】数量，过货完成时间 【改善措施】*** 【整合对接】施明君 【责任部门】*** 【责任科室】*** | 【异常良损】当日良损1.89%，当月良损1.41%，批次良损1.81%，06/07批次较上批次恶化0.4% 【异常原因】S向亮线较上批次上升0.4%，①受单LOT飘高影响0.25%，CP12#有机差且AD边聚集，L3CB55E0E为点放Lot，CP12已禁runT层；②06/07批次产出率20%+，线不良虚高，持续监控 【Inline监控】1T629 【是否止血】是 【影响范围】6/7批次 【改善措施】CP12#已禁run T层@6/6 | 施明君 | ARRAY | 秦佳俊 | Close
748 | W25 | 2025-06-20 10:00 | C57 | TP复测NG | CT | 16.9% | 0.09% | 0.45% | 0.09% | 【产品型号】C57 【不良名称】TP复测NG 【发生站点】CT 【是否再发】否 【首次通报】06/20 10:00 【基础分析】MAP集中1C/1D/1E/2D行，R0/S0/T0列，SHEET集中：L3LF54E3F21 【异常良损】当日良损16.90%，当月良损0.09%，批次良损0.09%，05/24批次较上批次恶化0.05% 【异常原因】*** 【Inline监控】监控站点 【是否止血】*** 【影响范围】数量，过货完成时间 【改善措施】*** 【整合对接】陈念泽 【责任部门】*** 【责任科室】*** | 【异常原因】存在高发glass，L3LF54E3F212/1为M2黄光宕机RW片，AOI未见特殊异常，5/24蒸镀批容值不良0.09%，为通道贯穿类型，为SPC划伤影响 【Inline监控】/ 【是否止血】否 【影响范围】数量，过货完成时间 【改善措施】SPC划伤良率还原 | 陈念泽 | TP | 秦佳俊 | Open
749 | W25 | 2025-06-20 10:00 | M596 | 水渍异常 | APP2 | 0.08% | 0.02% | 0.03% | 0.03% | 【产品型号】M596 【不良名称】水渍异常 【发生站点】APP2 【是否再发】否 【首次通报】06/20 10:00 【基础分析】MAP集中2AJ0 【异常良损】当日良损0.08%，当月良损0.02%，批次良损0.03%，06/07批次较上批次恶化0.03% 【异常原因】*** 【Inline监控】监控站点 【是否止血】*** 【影响范围】数量，过货完成时间 【改善措施】*** 【整合对接】黄从城 【责任部门】*** 【责任科室】*** | 【异常原因】受17400 PHT 7#二元化胶过货影响，18200 SPT-18400 PHT Q-time轻微超时10H(管控8H)，Inline已与6/6监控，，批次影响0.03% 【Inline监控】18620 【是否止血】是 【影响范围】4lot发生率偏高0.2% 【改善措施】与工艺共识M567避Run 7#二元化胶 | 黄从城 | ARRAY | 秦佳俊 | Close
750 | W25 | 2025-06-20 10:00 | D172 | 斑中带点 | CT | 1.13% | 0.56% | 0.56% | 0.57% | 【产品型号】D172 【不良名称】斑中带点 【发生站点】CT 【是否再发】否 【首次通报】06/20 10:00 【基础分析】MAP无明显集中性，LOT集中 L3DF55E04 【异常良损】当日良损1.13%，当月良损0.56%，批次良损0.57%，06/07批次较上批次恶化0.57% 【异常原因】*** 【Inline监控】监控站点 【是否止血】*** 【影响范围】数量，过货完成时间 【改善措施】*** 【整合对接】郭友 【责任部门】*** 【责任科室】*** | 【异常原因】06/07蒸镀批次良损0.6% MAP无聚集 LOT/SHEET集中性弱 OLED/CT段制程无明显集中性 AVI图可见真实不良 Array制程 12100 3AFC05 5/25集中过货 HM水膜调整条件回退3#@5/27，5#@6/3，当前为对策前过货，持续监控后续产出 【Inline监控】未检出 【是否止血】已对策，待CT数据产出 【影响范围】06/07蒸镀批次0.6% 【改善措施】①M水膜调整条件回退6/3 ②MJ水气比调整验证（1:30、1:100），首次验证OLED良率差影响结果，重复性验证已蒸镀CT@6/22 ③HPMJ后移增强清洗能力验证@6/15（涉及设备硬件改造，目前厂商评估议价中） | 郭友 | ARRAY | 秦佳俊 | Open
751 | W25 | 2025-06-20 10:00 | D172 | 大面积亮点 | CT | 2.61% | 1.54% | 1.54% | 1.57% | 【产品型号】D172 【不良名称】大面积亮点 【发生站点】CT 【是否再发】否 【首次通报】06/20 10:00 【基础分析】MAP集中2DA0/2DB0/2EA0 【异常良损】当日良损2.61%，当月良损1.54%，批次良损1.57%，06/07批次较上批次恶化1.57% 【异常原因】*** 【Inline监控】监控站点 【是否止血】*** 【影响范围】数量，过货完成时间 【改善措施】*** 【整合对接】郭友 【责任部门】*** 【责任科室】*** | 【异常原因】D172 首批量产CT大面积亮点C角聚集高发，Inline LOI已监控到，新品期间存在同类异常。解析确认为GATO Taper异常导致M3残留，推测G层相关性大，确认机腔差1G400 PHT 集中3APP03过货，PP04过货3片LOI无异常，同期D171 1G400 3APP04过货LOI无异常，DE无明显腔差；推测1G400 PHT 3APP03强相关。 【Inline监控】LOI 21230 【是否止血】是 【影响范围】D172首批量产 【改善措施】临时措施：管控1G400 PHT 3APP03，后续PP04过货；长期措施待工艺调查确认。 | 郭友 | ARRAY | 秦佳俊 | Open
752 | W25 | 2025-06-20 10:00 | M680 | 二维码/十字Mark气泡 | APP2 | 0.76% | 0.01% | 0.19% | 0.66% | 【产品型号】M680 【不良名称】二维码/十字Mark气泡 【发生站点】APP2 【是否再发】否 【首次通报】06/20 10:00 【基础分析】MAP无明显集中性，LOT集中L3MH55E01 【异常良损】当日良损0.76%，当月良损0.01%，批次良损0.66%，06/07批次较上批次恶化0.66% 【异常原因】*** 【Inline监控】监控站点 【是否止血】*** 【影响范围】数量，过货完成时间 【改善措施】*** 【整合对接】熊川 【责任部门】*** 【责任科室】*** | 【异常原因】Pin端左侧十字mark气泡，集中贴膜12# M1A平台，6/20 6点-13点生产，偶发产品放片搭边导致； 【Inline监控】APP2检出 【是否止血】是 【影响范围】34pcs 【改善措施】已优化放片点位，加检确认中；已打出不良二次脱泡，预计挽救率100% | 熊川 | 屏体 | 秦佳俊 | Close
753 | W25 | 2025-06-21 10:30 | M660 | 黑色半透明异物 | CUT | 0.05% | 0.03% | 0.04% | 0.05% | 【产品型号】M660 【不良名称】黑色半透明异物 【发生站点】CUT 【是否再发】否 【首次通报】06/21 10:30 【基础分析】MAP无明显集中性 【异常良损】当日良损0.05%，当月良损0.03%，批次良损0.05%，06/07批次较上批次恶化0.03% 【异常原因】*** 【Inline监控】监控站点 【是否止血】*** 【影响范围】数量，过货完成时间 【改善措施】*** 【整合对接】李晗 【责任部门】*** 【责任科室】*** | 【异常原因】M660黑色不透明异物OLED设备无明显集中性，Inline监控6/7蒸镀批次不良率0.04%，6/17蒸镀批次0.02%，在正常批次波动范围内 【Inline监控】TFE AOI 【是否止血】是 【影响范围】/ 【改善措施】/ | 李晗 | OLED | 秦佳俊 | Close
754 | W25 | 2025-06-21 10:30 | D172 | Aging AA区烧伤 | AGING | 0.65% | 1.82% | 1.82% | 1.6% | 【产品型号】D172 【不良名称】Aging AA区烧伤 【发生站点】AGING 【是否再发】否 【首次通报】06/21 10:30 【基础分析】MAP集中2DA0 【异常良损】当日良损0.65%，当月良损1.82%，批次良损1.60%，06/07首批次良损1.60% 【异常原因】*** 【Inline监控】监控站点 【是否止血】*** 【影响范围】数量，过货完成时间 【改善措施】*** 【整合对接】朱仲飞 【责任部门】*** 【责任科室】*** | 【异常原因】1)确认为D172为量产首批CT产出，对比Aging站点本批次与新品送样批次SV2/SV3相比水准相当，未恶化 2）针对模位2DA0高发：确认LOT无集中性，无明显机腔差， Inline AT Mapping 该模位未见线不良高发 已提解析需求@6/21，待借屏解析后反馈改善，当前产出较少，持续监控后续产出 【Inline监控】/ 【是否止血】/ 【影响范围】/ 【改善措施】/ | 朱仲飞 | ARRAY | 秦佳俊 | Close
755 | W25 | 2025-06-21 16:00 | M660 | 屏体来料破裂 | APP1 | 4.25% | 0.05% | 0.06% | 0.05% | 【产品型号】M660 【不良名称】屏体来料破裂 【发生站点】APP1 【是否再发】否 【首次通报】06/21 16:00 【基础分析】MAP集中A0/U0列，LOT集中L3MI55E3J 【异常良损】当日良损4.25%，当月良损0.05%，批次良损0.05%，APP1 06/07批次较上批次恶化0.31% 【异常原因】*** 【Inline监控】监控站点 【是否止血】*** 【影响范围】数量，过货完成时间 【改善措施】*** 【整合对接】李晗 【责任部门】*** 【责任科室】*** |  | 李晗 | OLED | 秦佳俊 | Open
756 | W26 | 2025-06-22 10:00 | C451 | S向ELA Mura | MVI | 0.49% | 0.07% | 0.13% | 0.14% | 【产品型号】C451 【不良名称】S向ELA Mura 【发生站点】MVI 【是否再发】否 【首次通报】06/22 10:00 【基础分析】6/7批次较上批次恶化0.12%，1B/2B行聚集，LOT L3CB55E0V聚集，ELA 4#聚集 【异常良损】当日良损0.49%，当月良损0.07%，批次良损0.14%，6/7批次较上批次恶化0.12% 【异常原因】*** 【Inline监控】监控站点 【是否止血】*** 【影响范围】数量，过货完成时间 【改善措施】*** 【整合对接】施健丰 【责任部门】*** 【责任科室】*** | 【产品型号】C451 【不良名称】S向ELA Mura 【发生站点】MVI 【是否再发】否 【首次通报】06/22 10:00 【基础分析】6/7批次较上批次恶化0.12%，1B/2B行聚集，LOT L3CB55E0V聚集，ELA 4#聚集 【异常良损】当日良损0.49%，当月良损0.07%，批次良损0.14%，6/7批次较上批次恶化0.12% 【异常原因】ELA4#高发集中（1B/2B行聚集)，现象为真实ELA mura，真因为AW污染导致能量降低，结晶不充分导致 【Inline监控】DM图可见，表征不明显，监控改善：新增LTT监控上线（此机台同时上线了系统监控）@5/30 【是否止血】是 【影响范围】2Lot 【改善措施】待AW到货后更换@7月初 【整合对接】施健丰 【责任部门】阵列 【责任科室】晶注科 | 施健丰 | ARRAY | 缪康健 | Open
757 | W26 | 2025-06-22 10:00 | D172 | 彩斑Mura | MVI | 0.29% | 0.16% | 0.16% | 0.26% | 【产品型号】D172 【不良名称】彩斑Mura 【发生站点】MVI 【是否再发】否 【首次通报】06/22 10:00 【基础分析】6/11批次较上批次恶化0.21%，1EK/1EL膜位聚集，高发膜位跨cycle高发 【异常良损】当日良损0.29%，当月良损0.16%，批次良损0.26%，6/11批次较上批次恶化0.21% 【异常原因】*** 【Inline监控】监控站点 【是否止血】*** 【影响范围】数量，过货完成时间 【改善措施】*** 【整合对接】刘雅伦 【责任部门】*** 【责任科室】*** | 【产品型号】D172 【不良名称】彩斑Mura 【发生站点】MVI 【是否再发】否 【首次通报】06/22 10:00 【基础分析】6/11批次较上批次恶化0.21%，1EK/1EL膜位聚集，高发膜位跨cycle高发 【异常良损】当日良损0.29%，当月良损0.16%，批次良损0.26%，6/11批次较上批次恶化0.21% 【异常原因】1EK/1EL膜位集中33333套MASK,推测mask particle导致 【Inline监控】21320 【是否止血】是 【改善措施】mask清洗后续cycle暂无异常 【整合对接】刘雅伦 【责任部门】蒸镀封装部 【责任科室】清洗科 | 刘雅伦 | OLED | 缪康健 | Close
758 | W26 | 2025-06-23 10:00 | M596 | 暗点 | MVI | 0.86% | 0.34% | 0.86% | 0.42% | 【产品型号】M596 【不良名称】暗点 【发生站点】MVI 【是否再发】否 【首次通报】06/23 10:00 【基础分析】6/7批次较上批次恶化0.12%，无Map集中性 【异常良损】当日良损0.86%，当月良损0.34%，批次良损0.42%，6/7批次较上批次恶化0.12% 【异常原因】*** 【Inline监控】监控站点 【是否止血】*** 【影响范围】数量，过货完成时间 【改善措施】*** 【整合对接】郭友 【责任部门】*** 【责任科室】*** | 【产品型号】M596 【不良名称】暗点 【发生站点】MVI 【是否再发】否 【首次通报】06/23 10:00 【基础分析】6/7批次较上批次恶化0.12%，无Map集中性 【异常良损】当日良损0.86%，当月良损0.34%，批次良损0.42%，6/7批次较上批次恶化0.12% 【异常原因】确认该批次过货数据，Inline RS A4DBH/A7PBH存在恶化趋势，共上升~0.35ea，Inline RS已监控到，14500集中W22/23过货，受3AED11-PC4影响5/24飘高已确认为腔室PM末期腔室不稳定，17400集中W23过货，期间3APP06过货Density上升，高出base~0.15ea。 【Inline监控】监控站点15629/18629 【是否止血】是 【影响范围】批次density~0.35ea 【改善措施】①14500 3AED11-PC4 已保养@5/25，目前Density水平回归base 0.8ea；②17400 3APP06已停机保养@6/5，目前0.37ea→0.13ea 【整合对接】郭友 【责任部门】阵列部 【责任科室】干刻科/涂布科 | 郭友 | ARRAY | 缪康健 | Close
759 | W26 | 2025-06-23 10:00 | D172 | 暗点 | MVI | 0.5% | 0.23% | 0.5% | 0.62% | 【产品型号】D172 【不良名称】暗点 【发生站点】MVI 【是否再发】否 【首次通报】06/23 10:00 【基础分析】6/7批次不良0.62%，N/P列MAP聚集，L3DF55E08/E05/E04/E0H LOT集中 【异常良损】当日良损0.50%，当月良损0.23%，批次良损0.62%， 【异常原因】*** 【Inline监控】监控站点 【是否止血】*** 【影响范围】数量，过货完成时间 【改善措施】*** 【整合对接】郭友 【责任部门】*** 【责任科室】*** | 【产品型号】D172 【不良名称】暗点 【发生站点】MVI 【是否再发】否 【首次通报】06/23 10:00 【基础分析】6/7批次不良0.62%，N/P列MAP聚集，L3DF55E08/E05/E04/E0H LOT集中 【异常良损】当日良损0.50%，当月良损0.23%，批次良损0.62%， 【异常原因】D172首批量产N/P列高发暗点确认为 IGZO断线导致亮点修复后影响，Inline AT已监控到@6/10。量产首批均1F400 3APP03过货，新品期间数据确认3APP03/04过货均无聚集异常。 【Inline监控】1T6T1 【是否止血】是 【影响范围】6/7批次 【改善措施】①临时措施：1F400 3APP03 LTPO产品禁run@6/10；②长期措施：3APP03液刀流量调整/DB升温验证，CT数据确认@6/25；1F400展线至3APP02/05过货，3APP03后续规划不过IGZO。 【整合对接】郭友 【责任部门】阵列部 【责任科室】涂布科 | 郭友 | ARRAY | 缪康健 | Open
760 | W26 | 2025-06-23 16:00 | M680 | 制程报废 | CUT | 0.31% | 0.01% | 0.07% | 0.07% | 【产品型号】M680 【不良名称】制程报废 【发生站点】CUT 【是否再发】否 【首次通报】06/23 16:00 【基础分析】当天不良高发0.31%，B板聚集，L3MH55E1808 SHEET聚集 【异常良损】当日良损0.31%，当月良损0.01%，批次良损0.07%，6/7批次较上批次恶化0.06% 【异常原因】*** 【Inline监控】监控站点 【是否止血】*** 【影响范围】数量，过货完成时间 【改善措施】*** 【整合对接】熊川 【责任部门】*** 【责任科室】*** | 【产品型号】M680 【不良名称】制程报废 【发生站点】CUT 【是否再发】否 【首次通报】06/23 16:00 【基础分析】当天不良高发0.31%，B板聚集，L3MH55E1808 SHEET聚集 【异常良损】当日良损0.31%，当月良损0.01%，批次良损0.07%，6/7批次较上批次恶化0.06% 【异常原因】切割4#生产时后端主控软件卡死，信号丢失，为避免搬送时出现账料异常，进行统一拔片 【Inline监控】当站已知 【是否止血】是 【影响范围】41pcs 【改善措施】设备已调试OK，恢复生产，软件卡死原因待厂商调查；产品实际无损伤，可rework返报废 【整合对接】熊川 【责任部门】屏体部 【责任科室】切割科 | 熊川 | 屏体 | 缪康健 | Open
761 | W26 | 2025-06-24 10:00 | C452 | Aging AA区烧伤 | Aging | 3.89% | 1.24% | 9.45% | 10.29% | 【产品型号】C452 【不良名称】Aging AA区烧伤 【发生站点】Aging 【是否再发】否 【首次通报】06/24 10:00 【基础分析】Aging站点不良率批次恶化0.36%，无MAP/LOT/SHEET集中 【异常良损】当日良损3.89%，当月良损1.24%，批次良损10.29%，6/7批次Aging站点不良率批次恶化0.36% 【异常原因】*** 【Inline监控】监控站点 【是否止血】*** 【影响范围】数量，过货完成时间 【改善措施】*** 【整合对接】朱仲飞 【责任部门】*** 【责任科室】*** | 【异常原因】1）确认11100 CVD02产出相对较差（2D/2B)，inline已监控CIP&CFB偏高, 已禁Run高质量产品，2B预计7/27保养，2D预计8月保养 【Inline监控】11629 AOI 【是否止血】否 【影响范围】6/7批次 【改善措施】2B预计7/27保养，2D预计8月保养 【整合对接】朱仲飞 【责任部门】阵列部 【责任科室】CVD科 | 朱仲飞 | ARRAY | 缪康健 | Open
762 | W26 | 2025-06-24 10:00 | M596 | 大面积亮点 | MVI | 0.28% | 0.05% | 0.15% | 0.14% | 【产品型号】M596 【不良名称】大面积亮点 【发生站点】MVI 【是否再发】否 【首次通报】06/24 10:00 【基础分析】批次恶化0.13%，B板聚集 【异常良损】当日良损0.28%，当月良损0.05%，批次良损0.14%，6/15批次较上批次恶化0.13% 【异常原因】*** 【Inline监控】监控站点 【是否止血】*** 【影响范围】数量，过货完成时间 【改善措施】*** 【整合对接】郭友 【责任部门】*** 【责任科室】*** | 【异常原因】L3MD55E0U单Lot高发，Mapping大板B角聚集，inline各项数据均未见异常匹配，Aging站点无机台/工位差异，解析进一步确认中； 【Inline监控】/ 【是否止血】是，单Lot异常 【影响范围】单Lot，MVI已过货 【改善措施】待解析结果产出 【整合对接】郭友 【责任部门】/ 【责任科室】/ | 郭友 | ARRAY | 缪康健 | Open
763 | W26 | 2025-06-24 10:00 | D172 | 无补偿线不良 | MVI | 0.2% | 0.05% | 0.11% | 0.09% | 【产品型号】D172 【不良名称】无补偿线不良 【发生站点】MVI 【是否再发】否 【首次通报】06/24 10:00 【基础分析】6/11批次较上批次恶化0.09%，无MAP/LOT/SHEET集中 【异常良损】当日良损0.20%，当月良损0.05%，批次良损0.09%，6/11批次较上批次恶化0.09% 【异常原因】*** 【Inline监控】监控站点 【是否止血】*** 【影响范围】数量，过货完成时间 【改善措施】*** 【整合对接】朱仲飞 【责任部门】*** 【责任科室】*** | 【异常原因】1)为拦截上代产品D137 1HZ 2nit R角发亮客诉异常，量产批次6/20变更屏体检验标准：AVI新增无补偿画面卡控该不良,MVI站判DLSSC A6等 2)解析为CT/CT2电路TFT vth正偏，source信号异常导致R角发亮，阵列各CD/膜厚mapping无匹配，待更多产出后大数据分析 【Inline监控】/ 【是否止血】/ 【影响范围】/ 【改善措施】/ 【整合对接】朱仲飞 【责任部门】/ 【责任科室】/ | 朱仲飞 | ARRAY | 缪康健 | Open
764 | W26 | 2025-06-25 10:00 | D172 | S向单暗线 | AVI | 0.46% | 0.33% | 0.37% | 0.43% | 【产品型号】D172 【不良名称】S向单暗线 【发生站点】AVI 【是否再发】否 【首次通报】06/25 10:00 【基础分析】6/11批次较上批次恶化0.23%，1BK/2BK膜位聚集，疑似CMM ESD击伤 【异常良损】当日良损0.46%，当月良损0.33%，批次良损0.43%，6/11批次较上批次恶化0.23% 【异常原因】*** 【Inline监控】监控站点 【是否止血】*** 【影响范围】数量，过货完成时间 【改善措施】*** 【整合对接】施明君 【责任部门】*** 【责任科室】*** | 【异常原因】固定模位为CMM ESD击伤，固定模位影响批次0.12% 【Inline监控】监控站点 【是否止血】是 【影响范围】06/11蒸镀批次 【改善措施】06/27 对MC/LC腔室贴胶带，追踪inline不良率 【整合对接】刘智勇 【责任部门】蒸镀封装部 【责任科室】 | 朱仲飞 | ARRAY | 缪康健 | Close
765 | W26 | 2025-06-25 10:00 | C451 | 接地短路1 | CT | 0.43% | 0.01% | 0.04% | 0.02% | 【产品型号】C451 【不良名称】接地短路1 【发生站点】CT 【是否再发】否 【首次通报】06/25 10:00 【基础分析】TP lot集中：T3CB56E0CAA 【异常良损】当日良损0.43%，当月良损0.01%，批次良损0.02%，06/07批次较上批次恶化0.02% 【异常原因】*** 【Inline监控】监控站点 【是否止血】*** 【影响范围】数量，过货完成时间 【改善措施】*** 【整合对接】李力 【责任部门】*** 【责任科室】*** | 【异常原因】①当日异常高受35001集中复测影响，批次良损无异常；②高发LOT T3CB56E0CAA 受高发Glass影响，原因为CVD设备账料信息异常导致基板过烘膜上异物超规 【Inline监控】41129 【是否止血】是 【影响范围】高发LOT影响47pcs 【改善措施】CVD软体优化@6/27 【整合对接】李力 【责任部门】触控部 【责任科室】薄膜科 | 李力 | TP | 王书 | Close
766 | W26 | 2025-06-25 10:00 | D172 | S向亮线 | CT | 2.12% | 1.64% | 1.62% | 1.76% | 【产品型号】D172 【不良名称】S向亮线 【发生站点】CT 【是否再发】否 【首次通报】06/25 10:00 【基础分析】存在高发膜位：2BK 【异常良损】当日良损2.12%，当月良损1.64%，批次良损1.76%，06/11批次较上批次恶化0.51% 【异常原因】*** 【Inline监控】监控站点 【是否止血】*** 【影响范围】数量，过货完成时间 【改善措施】*** 【整合对接】施明君 【责任部门】*** 【责任科室】*** | 【异常原因】固定模位为CMM ESD击伤，固定模位影响批次0.12% 【Inline监控】监控站点 【是否止血】是 【影响范围】06/11蒸镀批次 【改善措施】06/27 对MC/LC腔室贴胶带，追踪inline不良率 【整合对接】刘智勇 【责任部门】蒸镀封装部 【责任科室】 | 施明君 | ARRAY | 王书 | Close
767 | W26 | 2025-06-25 10:00 | M596 | 干刻责M3残留 | CT | 0.54% | 0.01% | 0.04% | 0.05% | 【产品型号】M596 【不良名称】干刻责M3残留 【发生站点】CT 【是否再发】否 【首次通报】06/25 10:00 【基础分析】SHEET集中：L3MD55E19 【异常良损】当日良损0.54%，当月良损0.01%，批次良损0.05%，06/15批次较上批次恶化0.05% 【异常原因】*** 【Inline监控】监控站点 【是否止血】*** 【影响范围】数量，过货完成时间 【改善措施】*** 【整合对接】郭宇豪 【责任部门】*** 【责任科室】*** | 【异常原因】3AED03-PC1产出 过货履历无异常宕机，无DV SPC报警，前后片无异常 【Inline监控】15629 【是否止血】是，单片残留超标加测AT判杀 【影响范围】1sheet，6/8过货 【改善措施】 确认M596 同批次 ED03腔室后续产出均无异常，持续关注 【整合对接】郭宇豪 【责任部门】阵列 【责任科室】干刻 | 郭宇豪 | ARRAY | 王书 | Close
768 | W26 | 2025-06-25 10:00 | M596 | G向单暗线 | CT | 1.4% | 0.75% | 0.85% | 0.75% | 【产品型号】M596 【不良名称】G向单暗线 【发生站点】CT 【是否再发】否 【首次通报】06/25 10:00 【基础分析】存在高发膜位：1BK 【异常良损】当日良损1.40%，当月良损0.75%，批次良损0.75%，06/15批次较上批次恶化0.20% 【异常原因】*** 【Inline监控】监控站点 【是否止血】*** 【影响范围】数量，过货完成时间 【改善措施】*** 【整合对接】施明君 【责任部门】*** 【责任科室】*** | 【异常原因】新批次产出率较低，AVI确认G向单暗线批次上升近0.2%，无MAP聚集，确认14100 CVD 存在机差，新批次过货5#&8#，上批次相同过货设备，5#批次间发生率无变化，8#上升明显；8#整体上升，其中8B/8E发生率最高，Inline RS数据对比新批次8# A4CFB较5#高且对比上批次也同样有升高；8B/8E A4CFB为Inline已知异常，已反馈汇报 【Inline监控】15629,Inline已知且反馈 【是否止血】是 【影响范围】6/15批次，0.2% 【改善措施】8E 6/14凌晨已降温执行PM改善，6/22产出数据有超规，6/22已执行CLN改善，产出无明显改善 8E目前已降温PM@6/23；8B 6月持续动作调整，效果不达预期，目前8B已降温PM@6/23 【整合对接】施明君 【责任部门】阵列 【责任科室】CVD | 施明君 | ARRAY | 王书 | Close
769 | W26 | 2025-06-25 16:00 | C451 | 环状Mura | CT | 0.52% | 0.01% | 0.02% | 0.01% | 【产品型号】C451 【不良名称】环状Mura 【发生站点】CT 【是否再发】否 【首次通报】06/25 10:00 【基础分析】批次首发，SHEET集中L3CB55E0212 【异常良损】当日良损0.52%，当月良损0.01%，批次良损0.01%，06/07批次较上批次恶化0.01% 【异常原因】*** 【Inline监控】监控站点 【是否止血】*** 【影响范围】数量，过货完成时间 【改善措施】*** 【整合对接】施健丰 【责任部门】*** 【责任科室】*** |  | 施健丰 | ARRAY | 王书 | Open
770 | W26 | 2025-06-25 17:00 | M596 | S向亮线 | CT | 2.16% | 1.38% | 1.52% | 1.7% | 【产品型号】M596 【不良名称】S向亮线 【发生站点】CT 【是否再发】否 【首次通报】06/25 17:00 【基础分析】存在高发膜位：1BK 【异常良损】当日良损2.16%，当月良损1.38%，批次良损1.70%，06/15批次较上批次恶化0.37% 【异常原因】*** 【Inline监控】监控站点 【是否止血】*** 【影响范围】数量，过货完成时间 【改善措施】*** 【整合对接】施明君 【责任部门】*** 【责任科室】*** | 【异常原因】固定模位为CMM ESD击伤 【Inline监控】监控站点 【是否止血】是 【影响范围】06/07蒸镀批次 【改善措施】二元化改版Mask上线，最新批次已经上线合入 【整合对接】刘智勇 【责任部门】蒸镀封装部 【责任科室】 | 施明君 | ARRAY | 王书 | Close
771 | W26 | 2025-06-25 17:00 | M660 | 膜层彩色异物 | CT | 0.23% | 0.01% | 0.03% | 0.08% | 【产品型号】M660 【不良名称】膜层彩色异物 【发生站点】CT 【是否再发】否 【首次通报】06/25 17:00 【基础分析】LOT集中：L3MI55E56 【异常良损】当日良损0.23%，当月良损0.01%，批次良损0.08%，06/17批次较上批次恶化0.07% 【异常原因】*** 【Inline监控】监控站点 【是否止血】*** 【影响范围】数量，过货完成时间 【改善措施】*** 【整合对接】王磊 【责任部门】*** 【责任科室】*** | 【异常原因】MS油膜扩散 【Inline监控】监控站点 【是否止血】是 【影响范围】6/17批次首lot高发 【改善措施】①MS开腔清洁，source导轨/齿轮清洁（Line1#CD：4/6已全部清洁完毕，Line2#AB:4/7&4/18 已完成）； 长期措施：①2#AB MS1/3/5 联轴器位置盲板更换@5/30，改善~50%(0.15%→0.07%)；MS05联轴器更换@6/6，6/7批次前5cycle不良改善不良率~0.02%，待大量流片确认效果@6/20)，剩余盲板7月底到厂 ②MS注油优化：注油量由每个注油6枪降至3枪，频率半年1次 ③注油手法优化： 注油完成后进行15次升降测试，再次进行将多有聚集类油脂清除；光杆及丝杆不进行油脂涂抹 【整合对接】王磊 【责任部门】蒸镀封装部 【责任科室】蒸镀设备科 | 王磊 | OLED | 王书 | Open
772 | W26 | 2025-06-26 10:00 | D172 | Aging AA区烧伤 | CT | 2.76% | 1.97% | 1.82% | 2.27% | 【产品型号】D172 【不良名称】Aging AA区烧伤 【发生站点】CT 【是否再发】是 【首次通报】06/21 10:30 【基础分析】6/11批次高发，MAP集中2DA 【异常良损】当日良损2.76%，当月良损1.97%，批次良损2.27%，06/11批次较上批次恶化1.15% 【异常原因】*** 【Inline监控】监控站点 【是否止血】*** 【影响范围】数量，过货完成时间 【改善措施】*** 【整合对接】朱仲飞 【责任部门】*** 【责任科室】*** | 【异常原因】与大面积亮点成因一致，为GATO对M1 Overlay异常导致GATO线边缘与M1边缘重叠，导致GATO Taper 异常，爬坡处存在M3金属残留，后续aging导致烧伤 【Inline监控】LOI/1G450 【是否止血】是 【影响范围】6/13及之前批次 【改善措施】1）G层Overlay监控点位由6行增加至12行，保证每行Panel都可检测到 2)G层开线增加Gato-M2 Overlay确认，如有异常及时调整 3）产品进行横向对比及OVL Margin分析 ，已捞取测试数据反馈厂商调查 【整合对接】朱仲飞 【责任部门】曝光科 【责任科室】阵列部 | 朱仲飞 | ARRAY | 王书 | Open
773 | W26 | 2025-06-26 10:00 | D172 | Aging烧角 | CT | 0.19% | 0.1% | 0.1% | 0.15% | 【产品型号】D172 【不良名称】Aging烧角 【发生站点】CT 【是否再发】否 【首次通报】06/26 10:00 【基础分析】6/11批次高发，MAP集中2DA、2CA 【异常良损】当日良损0.19%，当月良损0.10%，批次良损0.15%，06/11批次较上批次恶化0.13% 【异常原因】*** 【Inline监控】监控站点 【是否止血】*** 【影响范围】数量，过货完成时间 【改善措施】*** 【整合对接】朱仲飞 【责任部门】*** 【责任科室】*** | 【异常原因】与大面积亮点成因一致，为GATO对M1 Overlay异常导致GATO线边缘与M1边缘重叠，导致GATO Taper 异常，爬坡处存在M3金属残留，后续aging导致烧伤 【Inline监控】LOI/1G450 【是否止血】是 【影响范围】6/13及之前批次 【改善措施】1）G层Overlay监控点位由6行增加至12行，保证每行Panel都可检测到 2)G层开线增加Gato-M2 Overlay确认，如有异常及时调整 3）产品进行横向对比及OVL Margin分析 ，已捞取测试数据反馈厂商调查 【整合对接】朱仲飞 【责任部门】曝光科 【责任科室】阵列部 | 朱仲飞 | ARRAY | 王书 | Open
774 | W26 | 2025-06-26 10:00 | D172 | S向边缘Mura | CT | 0.23% | 0.12% | 0.17% | 0.26% | 【产品型号】D172 【不良名称】S向边缘Mura 【发生站点】CT 【是否再发】否 【首次通报】06/26 10:00 【基础分析】MAP集中1AG/1AH/2AP/2AU 【异常良损】当日良损0.23%，当月良损0.12%，批次良损0.26%，06/13批次较上批次恶化0.17% 【异常原因】*** 【Inline监控】监控站点 【是否止血】*** 【影响范围】数量，过货完成时间 【改善措施】*** 【整合对接】张倩 【责任部门】*** 【责任科室】*** | 【异常原因】新张网Mask首次上机与腔室压合匹配过程，1号板不良与ERTA003 Y向内缩8.8um有关，流片过程中使用垫片调整改善 【Inline监控】监控站点 【是否止血】是 【影响范围】预估批次良损0.5% 【改善措施】下批次流片前RW@7/5 【整合对接】张倩 【责任部门】蒸镀封装部 【责任科室】张网科 | 张倩 | OLED | 王书 | Close
775 | W26 | 2025-06-26 10:00 | M596 | JNCDN | CT | 0.47% | 0.05% | 0.13% | 0.13% | 【产品型号】M596 【不良名称】JNCDN 【发生站点】CT 【是否再发】否 【首次通报】06/26 10:00 【基础分析】GLASS集中L3MD55E0Q062，MAP集中1DB/2BB/1DT/2BT 【异常良损】当日良损0.47%，当月良损0.05%，批次良损0.13%，06/15批次较上批次恶化0.09% 【异常原因】*** 【Inline监控】监控站点 【是否止血】*** 【影响范围】数量，过货完成时间 【改善措施】*** 【整合对接】张倩 【责任部门】*** 【责任科室】*** | 【异常原因】蒸镀设备通讯异常片 【Inline监控】监控站点 【是否止血】是 【影响范围】影响2half 【改善措施】Cygnus重启流程&硬件更换流程梳理优化，缩短异常影响时间，若发生异常在Mask更换期间进行Cygnus本体更换；@6/23-已完成 【整合对接】张倩 【责任部门】蒸镀封装部 【责任科室】蒸镀设备科 | 张倩 | OLED | 王书 | Close
776 | W26 | 2025-06-26 15:00 | M660 | 无色气泡 | CT | 0.43% | 0.01% | 0.04% | 0.1% | 【产品型号】M660 【不良名称】无色气泡 【发生站点】CT 【是否再发】否 【首次通报】06/26 15:00 【基础分析】LOT集中： L3MI55E5A, L3MI55E5J, L3MI55E5W 【异常良损】当日良损0.43%，当月良损0.01%，批次良损0.10%，06/17批次较上批次恶化0.10% 【异常原因】*** 【Inline监控】监控站点 【是否止血】*** 【影响范围】数量，过货完成时间 【改善措施】*** 【整合对接】张倩 【责任部门】*** 【责任科室】*** | 【异常原因】OLED机台无集中性，该不良仅TFEAOI可检出圆形无色气泡，二分切AOI/EAI/Mura AOI无法检出，Array同片同检无异常；同批次同线别C451无异常，待切片确认@7/3 【Inline监控】监控站点 【是否止血】暂无 【影响范围】预估批次0.04% 【改善措施】放规验证@7/9 【整合对接】张倩 【责任部门】/ 【责任科室】/ | 张倩 | OLED | 王书 | Open
777 | W26 | 2025-06-26 15:00 | M680 | 干刻责M3残留 | CT | 1.09% | 0.02% | 0.06% | 0.06% | 【产品型号】M680 【不良名称】干刻责M3残留 【发生站点】CT 【是否再发】否 【首次通报】06/26 15:00 【基础分析】单LOT高发：L3MH55E0A，MAP集中1A/2E行两端 【异常良损】当日良损1.09%，当月良损0.02%，批次良损0.06%，06/07批次较上批次恶化0.06% 【异常原因】*** 【Inline监控】监控站点 【是否止血】*** 【影响范围】数量，过货完成时间 【改善措施】*** 【整合对接】郭宇豪 【责任部门】*** 【责任科室】*** | 【异常原因】3AED02 DOE调整，Try Run NG导致该lot BC角残留 【Inline监控】15620 【是否止血】是，异常panel判S处理 【影响范围】92panel，6/6产出 【改善措施】6/7重新调整DB FRC后无异常 【整合对接】郭宇豪 【责任部门】阵列 【责任科室】干刻 | 郭宇豪 | ARRAY | 王书 | Close
778 | W26 | 2025-06-27 10:00 | M596 | OLED来料翘曲 | CT | 0.37% | 0.02% | 0.06% | 0.06% | 【产品型号】M596 【不良名称】OLED来料翘曲 【发生站点】CT 【是否再发】否 【首次通报】06/27 10:00 【基础分析】GLASS集中：L3MD55E1W102, L3MD55E1W111 【异常良损】当日良损0.37%，当月良损0.02%，批次良损0.06%，06/15批次较上批次恶化0.05% 【异常原因】*** 【Inline监控】监控站点 【是否止血】*** 【影响范围】数量，过货完成时间 【改善措施】*** 【整合对接】张健 【责任部门】*** 【责任科室】*** | 【异常原因】异常集中6/24 FLA 3#同lot产生，为贴附Roller原点Sensor异常，导致偶发的贴附Roller位置异常，贴附中与平台干涉造成的中板褶皱导致 【Inline监控】当站RS已检出 【是否止血】是 【影响范围】30half，至6/27已切割8half 【改善措施】1、异常品复判，规格内正常后流，规格外部分良品包装入库抽真空矫正，预计不会造成良损；2、异常Sensor更换，同时对FLA&SLA设备平展检查（其他机台未见异常）；3、将原点Sensor点检加入交接班清洁点检项目表（原为每月PM时实施，同事再机台标记Roller原点位置，方便点检） 【整合对接】张健 【责任部门】蒸镀封装部/工艺整合部 【责任科室】Lami/OLED整合科 | 张健 | OLED | 王书 | Close
779 | W26 | 2025-06-27 10:00 | M680 | 其他17 | CT | 0.29% | 0.01% | 0.05% | 0.06% | 【产品型号】M680 【不良名称】其他17 【发生站点】CT 【是否再发】否 【首次通报】06/27 10:00 【基础分析】MAP集中D角，LOT集中：L3MH55E0X, L3MH55E16 【异常良损】当日良损0.29%，当月良损0.01%，批次良损0.06%，06/07批次较上批次恶化0.06% 【异常原因】*** 【Inline监控】监控站点 【是否止血】*** 【影响范围】数量，过货完成时间 【改善措施】*** 【整合对接】李力 【责任部门】*** 【责任科室】*** | 【异常原因】①L3MH55E0X LOT异常集中高发Sheet L3MH55E0X27，该Sheet在TP 43500发生宕机撕膜，撕膜后Peeling碎屑导致金属残留；撕膜Panel在21320可见异常，属于来料异常导致；②L3MH55E16 LOT无Glass集中，查看AOI为M1金属残留，为DE04-1生产，6/21 RS监控已发现，DE已进行设备保养，保养后RS Density已恢复正常水平；③为挽救良率，T0GMR RS判等由S→N，由屏体AVI&MVI拦截 【Inline监控】43629 【是否止血】是 【影响范围】来料异常影响30pcs, DE T0GMR影响22pcs 【改善措施】RS Density持续监控，连续升高或超规及时调查改善；DE设备保养末期增加监控频率，防止异常高发 【整合对接】李力 【责任部门】触控/蒸镀封装 【责任科室】DE | 李力 | TP | 王书 | Close
780 | W26 | 2025-06-27 15:00 | M596 | Aging AA区烧伤 | CT | 2.34% | 0.99% | 1.14% | 1.22% | 【产品型号】M596 【不良名称】Aging AA区烧伤 【发生站点】CT 【是否再发】否 【首次通报】06/09 09:00 【基础分析】06/15批次MAP集中2DD/2DU 【异常良损】当日良损2.34%，当月良损0.99%，批次良损1.22%，06/15批次较上批次恶化0.33% 【异常原因】*** 【Inline监控】监控站点 【是否止血】*** 【影响范围】数量，过货完成时间 【改善措施】*** 【整合对接】朱仲飞 【责任部门】*** 【责任科室】*** | 【异常原因】主要受两因素影响1)2DD0 点位集中为丝状Defect导致（已解析过:为L层套孔PR残留，后续酸洗制程后peeling至面内导致烧伤), 期间监控1L400 #4 产出较差6/1禁Run, 2DU0无集中Defect影响 ；2）6/15批次为5/M之后过货13100站点， BC边受4B/4C SMR影响导致升高 【Inline监控】15620/13620 AOI 【是否止血】是 【影响范围】6/15批次 【改善措施】1）短期：①1L400 CD减小0.2@5/28已上线，#3主Run，#4验证改善产出3lot水准正常，长期：实验验证CD过曝1.0上线，预计8/S投模组 （新开案产品已改过曝量）； 2）高发腔室4B 5/19已停腔PM，4C 预计7/13 PM 【整合对接】朱仲飞 【责任部门】TRC/CVD 【责任科室】阵列部 | 朱仲飞 | ARRAY | 王书 | Close
781 | W26 | 2025-06-28 10:00 | C452 | S向ELA Mura | CT | 0.97% | 0.21% | 0.44% | 0.9% | 【产品型号】C452 【不良名称】S向ELA Mura 【发生站点】CT 【是否再发】否 【首次通报】06/11 09:00 【基础分析】高发lot：L3CC54E1U，MAP集中1A/1B行 【异常良损】当日良损0.97%，当月良损0.21%，批次良损0.90%，06/07批次较上批次恶化0.76% 【异常原因】*** 【Inline监控】监控站点 【是否止血】*** 【影响范围】数量，过货完成时间 【改善措施】*** 【整合对接】施健丰 【责任部门】*** 【责任科室】*** | 【异常原因】ELA4#高发集中（1B/2B行聚集)，现象为真实ELA mura，真因为此周期 L1 发生Energy drop导致ELA Mura高发； 【Inline监控】DM图可见，表征不明显，监控改善：新增LTT监控上线（此机台同时上线了系统监控）@5/30 【是否止血】是 【影响范围】1Lot 【改善措施】临时措施：3AFE04禁Run穿戴/中尺寸/折叠/高质量产品@6/24（待下面的改善措施确认有效后再解禁，看CT结果）；改善措施： 1⃣️激光管drop时不允许校准光斑和Power，drop到970以下直接PM@6/6（此异常lot为改善前过货）；2⃣️By 趋势每小时监控能量Drop趋势； 3⃣️tube window多点位测试；4⃣️6/26日sealing window、C0、GCS测试确认OK，steepness、Slope确认完成，chiller filter更换完成、HR/OC/BS/EW更换完成； 【整合对接】施健丰 【责任部门】阵列 【责任科室】晶注科 | 施健丰 | ARRAY | 王书 | Open
782 | W26 | 2025-06-28 10:00 | D172 | 群亮点 | CT | 0.29% | 0.1% | 0.12% | 0.21% | 【产品型号】D172 【不良名称】群亮点 【发生站点】CT 【是否再发】否 【首次通报】06/28 10:00 【基础分析】MAP集中：2CA0, 2DA0, 2DB0, 2EA0 【异常良损】当日良损0.29%，当月良损0.10%，批次良损0.21%，06/13批次较上批次恶化0.15% 【异常原因】*** 【Inline监控】监控站点 【是否止血】*** 【影响范围】数量，过货完成时间 【改善措施】*** 【整合对接】郭友 【责任部门】*** 【责任科室】*** | 【异常原因】D172 首批量产CT大面积亮点C角聚集高发，Inline LOI已监控到，新品期间存在同类异常。解析确认为GATO Taper异常导致M3残留，推测G层相关性大，确认机腔差1G400 PHT 集中3APP03过货，PP04过货3片LOI无异常，同期D171 1G400 3APP04过货LOI无异常，DE无明显腔差；推测1G400 PHT 3APP03强相关。 【Inline监控】LOI 21230 【是否止血】是 【影响范围】06/13批次 【改善措施】临时措施：管控1G400 PHT 3APP03，后续PP04过货；长期措施待工艺调查确认。 | 郭友 | ARRAY | 王书 | Close
783 | W26 | 2025-06-28 10:00 | M596 | 彩斑Mura | CT | 0.56% | 0.21% | 0.32% | 0.31% | 【产品型号】M596 【不良名称】彩斑Mura 【发生站点】CT 【是否再发】否 【首次通报】06/28 10:00 【基础分析】MAP集中：2BA0, 2CQ0，LOT集中：L3MD55E11, L3MD55E14, L3MD55E1X 【异常良损】当日良损0.56%，当月良损0.21%，批次良损0.31%，06/15批次较上批次恶化0.16% 【异常原因】*** 【Inline监控】监控站点 【是否止血】*** 【影响范围】数量，过货完成时间 【改善措施】*** 【整合对接】王磊 【责任部门】*** 【责任科室】*** | 【异常原因】①存在cycle高发，倾向单cycle 环境particle/Mask particle；②部分膜位跨cycle发生，结合inline结果倾向ER膜层异常 【Inline监控】EV LOI / TFE LOI 【是否止血】是 【影响范围】6/15批次 【改善措施】①cycle高发，降温后腔体清洁—6/24 done；②对高发膜位进行研磨；③跨cycle高发批次结束后已修复高发膜位 【整合对接】王磊 【责任部门】蒸镀封装部 【责任科室】清洗科 | 王磊 | OLED | 王书 | Close
784 | W26 | 2025-06-28 10:00 | D171 | Aging AA区烧伤 | AGING | 1.57% | 9.1% | 9.1% | 14.6% | 【产品型号】D171 【不良名称】Aging AA区烧伤 【发生站点】AGING 【是否再发】否 【首次通报】06/28 10:00 【基础分析】SHEET集中：L3DD55E0A23, L3DD55E0B29 【异常良损】当日良损1.57%，当月良损9.10%，批次良损14.60%，06/13批次较上批次恶化0.16% 【异常原因】*** 【Inline监控】监控站点 【是否止血】*** 【影响范围】数量，过货完成时间 【改善措施】*** 【整合对接】朱仲飞 【责任部门】*** 【责任科室】*** | 【异常原因】受SCA集中过货影响不良虚高，且产出率较低（6/7批次产出率17%，6/11批次产出率0.28%，6/13批次产出率3.45%），Aging当站不良率1.06%，较新品阶段1.2%有下降，持续监控 【Inline监控】/ 【是否止血】/ 【影响范围】/ 【改善措施】/ 【整合对接】朱仲飞 【责任部门】阵列部 【责任科室】PIE | 朱仲飞 | ARRAY | 王书 | Open
785 | W26 | 2025-06-28 10:00 | M596 | 无色气泡 | CT | 0.2% | 0.01% | 0.03% | 0.03% | 【产品型号】M596 【不良名称】无色气泡 【发生站点】CT 【是否再发】否 【首次通报】06/28 10:00 【基础分析】LOT集中：L3MD55E2T 【异常良损】当日良损0.20%，当月良损0.01%，批次良损0.03%，06/15批次较上批次恶化0.03% 【异常原因】*** 【Inline监控】监控站点 【是否止血】*** 【影响范围】数量，过货完成时间 【改善措施】*** 【整合对接】王磊 【责任部门】*** 【责任科室】*** | 【异常原因】①Mapping无聚集；②蒸镀封装无port集中性，无过货时间集中性，仅TFE AOI可见；③解析中参考C451解析结果-7/6；④lot高发倾向Array相关性强，已邀请Array整合同步确认-6/29 【Inline监控】TFE AOI/EV AOI/CUT AOI/array Final AOI 【是否止血】/ 【影响范围】6/15批次 【改善措施】/ 【整合对接】王磊 【责任部门】/ 【责任科室】/ | 王磊 | OLED | 王书 | Open
786 | W27 | 2025-06-29 10:00 | D171 | S向亮线 | CT | 2.36% | 2.25% | 2.25% | 2.39% | 【产品型号】D171 【不良名称】S向亮线 【发生站点】CT 【是否再发】否 【首次通报】06/29 10:00 【基础分析】膜位2BK0聚集 【异常良损】当日良损2.36%，当月良损2.25%，批次良损2.39%，06/07批次较上批次恶化2.39% 【异常原因】*** 【Inline监控】监控站点 【是否止血】*** 【影响范围】数量，过货完成时间 【改善措施】*** 【整合对接】施明君 【责任部门】*** 【责任科室】*** | 【异常原因】固定模位为CMM ESD击伤，固定模位影响批次0.12% 【Inline监控】监控站点 【是否止血】否 【影响范围】06/07蒸镀批次 【改善措施】 【整合对接】施明君 【责任部门】蒸镀封装部 【责任科室】 | 施明君 | ARRAY | 王永超 | Open
787 | W27 | 2025-06-29 10:00 | M702 | 彩斑Mura | CT | 0.97% | 0.27% | 0.33% | 0.34% | 【产品型号】M702 【不良名称】彩斑Mura 【发生站点】CT 【是否再发】否 【首次通报】06/29 10:00 【基础分析】 【异常良损】当日良损0.97%，当月良损0.27%，批次良损0.34%，06/15批次较上批次恶化0.25% 【异常原因】*** 【Inline监控】监控站点 【是否止血】*** 【影响范围】数量，过货完成时间 【改善措施】*** 【整合对接】刘智勇 【责任部门】*** 【责任科室】*** | 【异常原因】① 不良集中11313套Mask高发，macro无异常，已进行定点查看研磨，cycle24上机结果-cycle24上机后消失@6/20；②不良集中22222套Mask高发，W画面发青彩斑，推测为ER/HR mask 贴合异常导致；下机后进行MLR定点确认无异常，已进行研磨；后续上机Cycle33---无异常@6/22； 【Inline监控】21320 【是否止血】是 【影响范围】批次不良0.63% 【改善措施】Mask定点查看研磨 【整合对接】刘智勇 【责任部门】工艺整合部 【责任科室】OLED整合科 | 刘智勇 | OLED | 王永超 | Close
788 | W27 | 2025-06-29 17:00 | D171 | 彩斑Mura | CT | 0.79% | 0.43% | 0.79% | 0.68% | 【产品型号】D171 【不良名称】彩斑Mura 【发生站点】CT 【是否再发】否 【首次通报】06/29 17:00 【基础分析】不良聚集2AA/2ED，集中22222套Mask高发 【异常良损】当日良损0.79%，当月良损0.43%，批次良损0.68%，06/07批次较上批次恶化0.68% 【异常原因】*** 【Inline监控】监控站点 【是否止血】*** 【影响范围】数量，过货完成时间 【改善措施】*** 【整合对接】刘智勇 【责任部门】*** 【责任科室】*** | 【异常原因】EGTA002下机后LD端新增Mask损伤，查看LOI线性画面及白画面均可见彩斑 【Inline监控】21320 【是否止血】是 【影响范围】数量，过货完成时间 【改善措施】6/7批次结束后进行RW@6/10，6/11批次生产已改善； 【整合对接】刘智勇 【责任部门】工艺整合部 【责任科室】OLED整合科 | 刘智勇 | OLED | 王永超 | Close
789 | W27 | 2025-06-30 17:00 | D171 | 来料Array责Peeling | CUT | 1.13% | 0.18% | 0.37% | 0.22% | 【产品型号】D171 【不良名称】来料Array责Peeling 【发生站点】CUT 【是否再发】否 【首次通报】06/30 16:00 【基础分析】Sheet L3DD55E0S29/30高发 【异常良损】当日良损1.13%，当月良损0.18%，批次良损0.22%，06/11批次较上批次恶化0.22% 【异常原因】*** 【Inline监控】监控站点 【是否止血】*** 【影响范围】数量，过货完成时间 【改善措施】*** 【整合对接】郭宇豪 【责任部门】*** 【责任科室】*** | 【异常原因】TP 43620首次检出peeling，RS判定为Array 来料异常，查看Array&OLED段AOI无异常，真因持续理清中 【Inline监控】43620 【是否止血】是，偶发单片前后lot无异常 【影响范围】71panel 【改善措施】解析确认发生原因，持续监控 【整合对接】郭宇豪 【责任部门】工艺整合 【责任科室】阵列整合 | 郭宇豪 | ARRAY | 王永超 | Open
790 | W27 | 2025-06-30 17:00 | C451 | 其他7 | CT | 2.07% | 0.04% | 0.77% | 0.32% | 【产品型号】C451 【不良名称】其他7 【发生站点】CT 【是否再发】否 【首次通报】06/30 17:00 【基础分析】 【异常良损】当日良损2.07%，当月良损0.04%，批次良损0.32%，06/19批次较上批次恶化0.29% 【异常原因】*** 【Inline监控】监控站点 【是否止血】*** 【影响范围】数量，过货完成时间 【改善措施】*** 【整合对接】施健丰 【责任部门】*** 【责任科室】*** | 【异常原因】1. 为客户需求新增拉偏画面拦截横线不良；2. 不良品为上周AVI检出，因SVI系统上周存在问题，不良品于今日集中降等 3.参考解析数据为常规particle（2/5解析为BL1，CI particle），追加解析确认相关膜层中间&更多数据产出后匹配机差 @7/8 【Inline监控】屏体增加拉偏画面拦截 【是否止血】否 【影响范围】/ 【改善措施】/ 【整合对接】朱仲飞 【责任部门】工艺整合部 【责任科室】阵列整合 | 朱仲飞 | ARRAY | 王永超 | Open
791 | W27 | 2025-07-01 10:00 | D171 | 其他17 | CT | 0.09% | 0.09% | 0.08% | 0.21% | 【产品型号】D171 【不良名称】其他17 【发生站点】CT 【是否再发】否 【首次通报】07/01 10:00 【基础分析】单片异常 【异常良损】当日良损0.09%，当月良损0.09%，批次良损0.21%，06/7批次较上批次恶化0.29% 【异常原因】*** 【Inline监控】监控站点 【是否止血】*** 【影响范围】数量，过货完成时间 【改善措施】*** 【整合对接】熊川 【责任部门】*** 【责任科室】*** | 【异常原因】①TP DE金属残留，AOI可见，Inline已监控到；②批次NG 34pcs，高发Glass L3DD55E05201 NG 27pcs，TP制程中发生peeling撕膜导致金属残留，peeling panel 21320可见异常，为来料导致；③为挽救良率，Inline未查杀，由AVI/MVI检测功能不良/外观不良拦截； 【Inline监控】43620 【是否止血】是 【影响范围】34pcs 【改善措施】①RS Densiy监控，异常腔室及时调查改善；②来料异常良率还原 【整合对接】李力 【责任部门】蒸镀封装 【责任科室】/ | 李力 | TP | 王永超 | Open
792 | W27 | 2025-07-01 10:00 | M702 | G向彩色带状Mura | CT | 0.21% | 0.02% | 0.25% | 0.1% | 【产品型号】M702 【不良名称】G向彩色带状Mura 【发生站点】CT 【是否再发】否 【首次通报】07/01 10:00 【基础分析】DR0模位集中 【异常良损】当日良损0.21%，当月良损0.02%，批次良损0.10%，06/15批次较上批次恶化0.10% 【异常原因】*** 【Inline监控】监控站点 【是否止血】*** 【影响范围】数量，过货完成时间 【改善措施】*** 【整合对接】刘雅伦 【责任部门】*** 【责任科室】*** | 【异常原因】M702 ERMA02为旧Mask无CW设计，未做CW导致R列X向括号由6μm恶化至10μm 【Inline监控】监控站点212A9/21239 【影响范围】批次影响0.1%，与G彩短条改善0.1%抵消，整体未升高 【改善措施】① Inline关闭ERMA02 R2R，手动调整Offset；② Stay Time 60→120s，改善内缩；③ 新产品设计均已加入CW点位设计 【整合对接】秦悦 【责任部门】工艺整合部/蒸镀封装部 【责任科室】OLED整合科/张网科 | 秦悦 | OLED | 王永超 | Close
793 | W27 | 2025-07-01 10:00 | C451 | 彩斑Mura | CT | 0.3% | 0.4% | 0.32% | 0.28% | 【产品型号】C451 【不良名称】彩斑Mura 【发生站点】CT 【是否再发】否 【首次通报】07/01 10:00 【基础分析】2BL0/2CM集中 【异常良损】当日良损0.30%，当月良损0.40%，批次良损0.28%，06/19批次较上批次恶化0.18% 【异常原因】*** 【Inline监控】监控站点 【是否止血】*** 【影响范围】数量，过货完成时间 【改善措施】*** 【整合对接】刘雅伦 【责任部门】*** 【责任科室】*** | 【异常原因】高发膜位为cycle集中，应为cycle particle导致 【Inline监控】lOI 【是否止血】是 【影响范围】高发10cycle＆19 cycle 0.5% 【改善措施】run末降温PM 【整合对接】张倩 【责任部门】工艺整合 【责任科室】蒸镀封装整合，张网 | 张倩 | OLED | 王永超 | Open
794 | W27 | 2025-07-02 10:00 | C59 | G彩短条Mura | CT | 0.27% | 0.27% | 0.3% | 0.51% | 【产品型号】C59 【不良名称】G彩短条Mura 【发生站点】CT 【是否再发】否 【首次通报】07/02 10:00 【基础分析】1AB0/1EL0/2AS0模位高发 【异常良损】当日良损0.27%，当月良损0.27%，批次良损0.51%，06/07批次较上批次恶化0.44% 【异常原因】*** 【Inline监控】监控站点 【是否止血】*** 【影响范围】数量，过货完成时间 【改善措施】*** 【整合对接】李晗 【责任部门】*** 【责任科室】*** |  | 李晗 | OLED | 王永超 | Open
795 | W27 | 2025-07-02 10:00 | C59 | S向边缘Mura | CT | 0.3% | 0.3% | 0.16% | 0.36% | 【产品型号】C59 【不良名称】S向边缘Mura 【发生站点】CT 【是否再发】否 【首次通报】07/02 10:00 【基础分析】1AD0/1AB0/2AF0模位高发 【异常良损】当日良损0.30%，当月良损0.30%，批次良损0.36%，06/07批次较上批次恶化0.32% 【异常原因】*** 【Inline监控】监控站点 【是否止血】*** 【影响范围】数量，过货完成时间 【改善措施】*** 【整合对接】李晗 【责任部门】*** 【责任科室】*** |  | 李晗 | OLED | 王永超 | Open
796 | W27 | 2025-07-02 10:00 | M596 | JNCDN | CT | 4.35% | 4.35% | 2.07% | 0.8% | 【产品型号】M596 【不良名称】JNCDN 【发生站点】CT 【是否再发】是 【首次通报】07/02 10:00 【基础分析】D/B行边缘高发 【异常良损】当日良损4.35%，当月良损4.35%，批次良损0.80%，06/15批次较上批次恶化0.76% 【异常原因】*** 【Inline监控】监控站点 【是否止血】*** 【影响范围】数量，过货完成时间 【改善措施】*** 【整合对接】李晗 【责任部门】*** 【责任科室】*** | 【异常原因】①不良上升原因为7月1日AVI规格由4.1收严到3.6（模组4/1蒸镀批不良0.2%，屏膜需求屏体AVI规格收严）②边缘列高发原因：ITO分布呈现边缘膜厚较厚，导致边缘列JNCD值较大（6/15蒸镀批次ITO/CVD/IJP tfe轨迹无明显异常） 【Inline监控】TFE LOI 【是否止血】是。6/15蒸镀已蒸镀完 【影响范围】6/15蒸镀批次；屏体过货完成时间预计7/10 【改善措施】①新蒸镀色点微调，减少边缘列不良②已经判定JNCDN的产品，返工发模组验证（3.6-4.1区间AVI规格梯度验证） 【整合对接】刘雅伦 【责任部门】工艺整合部门 【责任科室】蒸镀封装整合 | 李晗 | OLED | 王永超 | Open
797 | W27 | 2025-07-02 10:00 | M702 | 通道间短路 | CT | 5.85% | 5.85% | 1.37% | 0.47% | 【产品型号】M702 【不良名称】通道间短路 【发生站点】CT 【是否再发】否 【首次通报】07/02 10:00 【基础分析】E行U列高发 【异常良损】当日良损5.85%，当月良损5.85%，批次良损0.47%，6/7批次较5/24批次恶化0.25%，06/15批次较6/7批次恶化0.21% 【异常原因】*** 【Inline监控】监控站点 【是否止血】*** 【影响范围】数量，过货完成时间 【改善措施】*** 【整合对接】刘松铭 【责任部门】*** 【责任科室】*** | 【异常原因】①当日良损较高因M702在35001集中过货影响；②NG片E行U列集中，线上邀请解析为金属残留&ESD；③查看设备集中性，3CTB03&41600 STR03有设备集中性； 【Inline监控】TP OC后ESD，Inline无法监控 【是否止血】是，渠道客户Short规格放宽，35001 S改判R，35006人工复判； 【影响范围】403pcs 【改善措施】①当前高发设备禁Run；②ESD进一步进行机台验证，厘清ESD发生站点及原因@7/E 【整合对接】刘松铭 【责任部门】触控部 【责任科室】/ | 刘松铭 | TP | 王永超 | Open
798 | W27 | 2025-07-02 17:00 | D171 | 无补偿线不良 | CT | 0.76% | 0.82% | 0.89% | 1.24% | 【产品型号】D171 【不良名称】无补偿线不良 【发生站点】CT 【是否再发】否 【首次通报】07/02 16:00 【基础分析】新增画面拦截，Map 、sheet 无明显集中性 【异常良损】当日良损0.76%，当月良损0.82%，批次良损1.24%，6/7批次不良率1.57%，6/11批次良率1.24% 【异常原因】*** 【Inline监控】监控站点 【是否止血】*** 【影响范围】数量，过货完成时间 【改善措施】*** 【整合对接】施明君 【责任部门】*** 【责任科室】*** | 【异常原因】1)为拦截上代产品D137 1HZ 2nit R角发亮客诉异常，量产批次6/20变更屏体检验标准：AVI新增无补偿画面卡控该不良,MVI站判DLSSC A6等 2)解析为CT/CT2电路TFT vth正偏，source信号异常导致R角发亮，阵列各CD/膜厚mapping无匹配，待更多产出后大数据分析， 画面不稳定造成误检，待项目组拉通规格后再检讨处理方案 【Inline监控】/ 【是否止血】/ 【影响范围】/ 【改善措施】/ 【整合对接】施明君 【责任部门】/ 【责任科室】/ | 施明君 | Array | 徐敏杰 | Open
799 | W27 | 2025-07-02 17:00 | M680 | PCD ESD击伤 | CUT | 0.96% | 0.94% | 0.54% | 1.15% | 【产品型号】M680 【不良名称】PCD ESD击伤 【发生站点】CUT 【是否再发】否 【首次通报】07/02 17:00 【基础分析】Map 中板中间聚集，批次恶化 【异常良损】当日良损0.96%，当月良损0.94%，批次良损1.15%，06/19批次较上批次恶化0.94% 【异常原因】*** 【Inline监控】监控站点 【是否止血】*** 【影响范围】数量，过货完成时间 【改善措施】*** 【整合对接】刘雅伦 【责任部门】*** 【责任科室】*** | 【异常原因】1#CD Dport 不良升高，6/19批次Dport单MC腔室贴胶带改善无效，推测与LiF腔室未贴胶带不良升高有关 【Inline监控】21320/43620 【是否止血】否 【影响范围】6/19批次预估不良率0.81% 【改善措施】短期措施：6/29批次1#Dport LiF贴胶带验证@6/26；长期对策：M4&PLN3 mask改版大量验证有效0.47%→0%，预计量产导入@7/5 【整合对接】刘雅伦 【责任部门】/ 【责任科室】/ | 刘雅伦 | OLED | 徐敏杰 | Close
800 | W27 | 2025-07-02 17:00 | M702 | G向彩色带状Mura | MVI | 1.67% | 0.3% | 0.26% | 0.15% | 【产品型号】M702 【不良名称】G向彩色带状Mura 【发生站点】MVI 【是否再发】否 【首次通报】07/02 17:00 【基础分析】Map R列聚集 【异常良损】当日良损1.67%，当月良损0.30%，批次良损0.15%，06/15批次较上批次恶化0.15% 【异常原因】*** 【Inline监控】监控站点 【是否止血】*** 【影响范围】数量，过货完成时间 【改善措施】*** 【整合对接】刘雅伦 【责任部门】*** 【责任科室】*** | 【异常原因】M702 ERMA02为旧Mask无CW设计，未做CW导致R列X向括号由6μm恶化至10μm 【Inline监控】监控站点212A9/21239 【影响范围】批次影响0.1%，与G彩短条改善0.1%抵消，整体未升高【改善措施】① Inline关闭ERMA02 R2R，手动调整Offset；② Stay Time 60→120s，改善内缩；③ 新产品设计均已加入CW点位设计 【整合对接】刘雅伦 【责任部门】工艺整合部/蒸镀封装部 【责任科室】OLED整合科/张网科 | 刘雅伦 | OLED | 徐敏杰 | Open
801 | W27 | 2025-07-03 10:00 | C451 | S向ELA Mura | MVI | 2.77% | 0.33% | 0.29% | 2% | 【产品型号】C451 【不良名称】S向ELA Mura 【发生站点】MVI 【是否再发】否 【首次通报】07/03 10:00 【基础分析】6/19 批次持续恶化， Map 大板边缘集中，LOT集中：L3CB55E17 【异常良损】当日良损2.77%，当月良损0.33%，批次良损2.00%，06/19批次较上批次恶化0.82% 【异常原因】*** 【Inline监控】监控站点 【是否止血】*** 【影响范围】数量，过货完成时间 【改善措施】*** 【整合对接】施健丰 【责任部门】*** 【责任科室】*** | 【异常原因】ELA4#高发集中，现象为真实ELAmura，真因为此周期L1发生Energydrop导致ELAMura高发； 【Inline监控】DM图可见，表征不明显，监控优化：新增LTT监控上线@5/30，需CT产出确认监控准确性@7/15 【是否止血】是 【影响范围】0619批次预估良损0.3% 【改善措施】1. 临时措施：3AFE04禁Run穿戴/中尺寸/折叠/高质量产品@6/24；2. 长期措施：①激光管drop时不允许校准光斑和Power，drop到970以下直接PM@6/6（此异常lot为改善前过货）；②By趋势每小时监控能量Drop趋势； ③Tube window多点位测试；④sealing window、C0、GCS测试确认OK，steepness、Slope确认完成，chiller filter更换完成、HR/OC/BS/EW更换完成@6/26 【整合对接】施健丰 【责任部门】阵列部 【责任科室】晶注科 | 施健丰 | ARRAY | 徐敏杰 | Close
802 | W27 | 2025-07-03 10:00 | C451 | NCK线不良 | MVI | 0.8% | 0.16% | 0.22% | 0.69% | 【产品型号】C451 【不良名称】NCK线不良 【发生站点】MVI 【是否再发】否 【首次通报】07/03 10:00 【基础分析】新增异常， Map/LOT 无明显聚集， 【异常良损】当日良损0.80%，当月良损0.16%，批次良损0.69%，06/19批次较上批次恶化0.61% 【异常原因】*** 【Inline监控】监控站点 【是否止血】*** 【影响范围】数量，过货完成时间 【改善措施】*** 【整合对接】施明君 【责任部门】*** 【责任科室】*** | 模组送样悍马有加这画面，但是项目组电讯电压拉偏没有传递到位，认为是过杀；后面对齐电压后确实是有不良的，所以屏体要增加画面去拦截，匹配到的为常规RS不良 基础改善 | 施明君 | ARRAY | 徐敏杰 | Open
803 | W27 | 2025-07-03 10:00 | C452 | G3亮点 | CT | 3.62% | 2.6% | 1.2% | 0.7% | 【产品型号】C452 【不良名称】G3亮点 【发生站点】CT 【是否再发】否 【首次通报】07/03 10:00 【基础分析】LOT集中：L3CC54E22 【异常良损】当日良损3.62%，当月良损2.60%，批次良损0.70%，06/07批次较上批次恶化0.24% 【异常原因】*** 【Inline监控】监控站点 【是否止血】*** 【影响范围】数量，过货完成时间 【改善措施】*** 【整合对接】郭友 【责任部门】*** 【责任科室】*** | 【异常原因】确认C452 6/7批次G3亮点CT 不良Map D角位置聚集偏高，为GI DKC A/D角长期趋势，12100 3AFC03较明显，此批次GI集中M5中旬过货，Inline AT已确认恶化趋势，反馈清洗确认与HM水膜调整存在相关性。 【Inline监控】监控站点 【是否止血】是 【影响范围】6/7批次 【改善措施】已对3AFC03/05机台HM水膜条件回退@6/3 AT产出已回归base；G3亮点A/D角聚集实验改善验证GI HPMJ ON验证推进中@7/10 【整合对接】郭友 【责任部门】阵列部 【责任科室】清洗科 | 郭友 | ARRAY | 徐敏杰 | Close
804 | W27 | 2025-07-03 10:00 | D171 | G向单亮线 | CT | 0.58% | 0.56% | 0.5% | 0.55% | 【产品型号】D171 【不良名称】G向单亮线 【发生站点】CT 【是否再发】否 【首次通报】07/03 10:00 【基础分析】Map 、sheet 无明显集中性 【异常良损】当日良损0.58%，当月良损0.56%，批次良损0.55%，06/13批次较上批次恶化0.27% 【异常原因】*** 【Inline监控】监控站点 【是否止血】*** 【影响范围】数量，过货完成时间 【改善措施】*** 【整合对接】施明君 【责任部门】*** 【责任科室】*** | G向群亮线不良率降低0.2%，G向线不良整体未上升， 持续关注 | 施明君 | ARRAY | 徐敏杰 | Close
805 | W27 | 2025-07-03 17:00 | D171 | 彩斑Mura | MVI | 6.74% | 1.42% | 1.23% | 1.17% | 【产品型号】D171 【不良名称】彩斑Mura 【发生站点】MVI 【是否再发】否 【首次通报】07/03 17:00 【基础分析】Map 2A2E 行聚集 【异常良损】当日良损6.74%，当月良损1.42%，批次良损1.17%，06/13批次较上批次无改善 【异常原因】*** 【Inline监控】监控站点 【是否止血】*** 【影响范围】数量，过货完成时间 【改善措施】*** 【整合对接】李晗 【责任部门】*** 【责任科室】*** | 【异常原因】新品首次转量，2EA 2DB 2AC 2ED 2BG 2BH 2EH跨cycle彩斑，推测贴合类偶发彩斑，膜位发生率~30%；规格面按照C系列最严格卡控，需送样30K后，进行规格拓宽 【Inline监控】inline LOI 漏检5膜位，2EA 2DB 2AC 2BG 2BH 【是否止血】已申请解析，预计7/10完成RW 【影响范围】0613批次 【改善措施】预计7/10完成RW， 【整合对接】李晗 【责任部门】蒸镀封装部 【责任科室】张网科&清洗科 | 李晗 | OLED | 徐敏杰 | Open
806 | W27 | 2025-07-03 17:00 | M680 | JNCDN | MVI | 1.06% | 0.14% | 0.13% | 0.18% | 【产品型号】M680 【不良名称】JNCDN 【发生站点】MVI 【是否再发】否 【首次通报】07/03 17:00 【基础分析】Map 1D/2B 行聚集 【异常良损】当日良损1.06%，当月良损0.14%，批次良损0.18%，06/19批次较上批次恶化0.16% 【异常原因】*** 【Inline监控】监控站点 【是否止血】*** 【影响范围】数量，过货完成时间 【改善措施】*** 【整合对接】李晗 【责任部门】*** 【责任科室】*** | 【异常原因】1. 高发膜位呈现大板集中，有上下左右对称性，与ITO边缘膜厚相关性较大；2. 边缘列膜位由于ITO膜厚较厚，导致JNCD值偏高，导致超规风险高；3.模组首批量产投入不良0.2％，屏膜需求屏体AVI拦截3.8规格，减少模组良损，7/1上线 【Inline监控】LOI 【是否止血】否 【影响范围】新色点所有批次 【改善措施】无，新色点没有调整margin，器件预估新色点良损0.3％； 【整合对接】李晗 【责任部门】工艺整合/材料导入 【责任科室】蒸镀封装整合/材料导入科 | 李晗 | OLED | 徐敏杰 | Open
807 | W27 | 2025-07-04 10:30 | D171 | G彩短条Mura | MVI | 1.67% | 0.18% | 0.14% | 1.04% | 【产品型号】D171 【不良名称】G彩短条Mura 【发生站点】MVI 【是否再发】否 【首次通报】07/04 10:30 【基础分析】Map 1A、2B 行聚集 【异常良损】当日良损1.67%，当月良损0.18%，批次良损1.04%，06/13批次较上批次恶化0.68% 【异常原因】*** 【Inline监控】监控站点 【是否止血】*** 【影响范围】数量，过货完成时间 【改善措施】*** 【整合对接】汪前前 【责任部门】*** 【责任科室】*** | 【异常原因】1.6/7批次G彩短条0.05%，6/13批次G彩短条0.22%，恶化0.17%；2.转量产Mask首次大量跑片，Mask与腔室贴合匹配过程，爬坡优化过程；3.AD/AJ膜位与HGTA01 Y外扩5.5μm相关（HGTA01 A行外扩Margin需增加），EP膜位与EGTA01 Y外扩5.5μm 偶发不良相关，Half2 A列与EGTA02 X外扩 7μm相关，Half2 A行与ERTA02 X内缩7μm相关 【Inline监控】21230 【是否止血】是 【影响范围】6/13批次G彩短条0.17% 【改善措施】① 短期措施 Inline已通过Stay Time调整和Offset进行优化；② 贴合量增加匹配过程随Run优化，预计在0716批次改善降低至0.05%，稳定后进一步优化 【整合对接】汪前前 【责任部门】工艺整合部/蒸镀封装部 【责任科室】OLED整合科/张网科 | 汪前前 | OLED | 徐敏杰 | Close
808 | W27 | 2025-07-04 10:30 | N236 | Aging AA区烧伤 | AGING | 1.45% | 38.97% | 30.71% | 1.57% | 【产品型号】N236 【不良名称】Aging AA区烧伤 【发生站点】AGING 【是否再发】否 【首次通报】07/04 10:30 【基础分析】Map / sheet 无明显聚集 【异常良损】当日良损1.45%，当月良损38.97%，批次良损1.57%，06/21批次较上批次恶化1.57% 【异常原因】*** 【Inline监控】监控站点 【是否止血】*** 【影响范围】数量，过货完成时间 【改善措施】*** 【整合对接】朱仲飞 【责任部门】*** 【责任科室】*** | 【异常原因】确认6/21批次仅过站Aging，aging站点良损批次恶化0.36%，Inline AT已监控到，RS恶化导致，主要原因如下：① 13100 GI CVD 4C/4F A3SMR BC/AD边聚集恶化，6/12 inline反馈异常②17400 PLN PHT 3APP06 A7PFB/A8WOP恶化,6/18 inline监控到异常并反馈 【Inline监控】13629/18629/186T0 【是否止血】是 【影响范围】6/21批次 【改善措施】①4F停腔更换S/V O-ring@6/25, 4C 避Run高质量产品@6/17，预计7/10开腔PM； ②6/18&6/22 #6借机清洁对策后下降 【整合对接】朱仲飞 【责任部门】阵列部 【责任科室】CVD/TRC | 朱仲飞 | ARRAY | 徐敏杰 | Close
809 | W27 | 2025-07-04 16:00 | D172 | 彩斑Mura | MVI | 5.5% | 0.85% | 0.75% | 2.4% | 【产品型号】D172 【不良名称】彩斑Mura 【发生站点】MVI 【是否再发】否 【首次通报】07/04 16:00 【基础分析】1E/2E 行高发 【异常良损】当日良损5.50%，当月良损0.85%，批次良损2.40%，06/11批次较上批次恶化2.15% 【异常原因】*** 【Inline监控】监控站点 【是否止血】*** 【影响范围】数量，过货完成时间 【改善措施】*** 【整合对接】汪前前 【责任部门】*** 【责任科室】*** | 【异常原因】1.集中1EK/1EL膜位，定点查看EGTA01 Mask轻微损伤，反查Mask清洗后可见，Inline持续监控，后续mask清洗无异常； 【Inline监控】21230 【是否止血】是 【影响范围】6/13批次 彩斑mura 0.50%； 【改善措施】1.匹配进行Mask RW@7/17前，预计不良改善0.50%；2.Inline已根据膜位判R，防止MVI漏检@6/18； 【整合对接】汪前前 【责任部门】工艺整合部/蒸镀封装部 【责任科室】OLED整合科/清洗科 | 汪前前 | OLED | 徐敏杰 | Close
810 | W27 | 2025-07-04 16:00 | D172 | PCD裂纹亮线 | MVI | 0.53% | 0.04% | 0.05% | 0.04% | 【产品型号】D172 【不良名称】PCD裂纹亮线 【发生站点】MVI 【是否再发】否 【首次通报】07/04 16:00 【基础分析】Map 2BK 模位聚集 【异常良损】当日良损0.53%，当月良损0.04%，批次良损0.04%，/ 【异常原因】*** 【Inline监控】监控站点 【是否止血】*** 【影响范围】数量，过货完成时间 【改善措施】*** 【整合对接】施明君 【责任部门】*** 【责任科室】*** | 【异常原因】PCD 裂纹亮线 推测为OLED ESD打进去的 膜位与ESD一致 位置固定现象相似 【Inline监控】/ 【是否止血】否 【影响范围】/ 【改善措施】解析结果 预计@7/8 【整合对接】施明君 【责任部门】工艺整合部 【责任科室】/ | 施明君 | ARRAY | 徐敏杰 | Open
811 | W27 | 2025-07-05 10:00 | D171 | JNCDN | MVI | 0.32% | 0.03% | 0.02% | 0.15% | 【产品型号】D171 【不良名称】JNCDN 【发生站点】MVI 【是否再发】否 【首次通报】07/05 10:00 【基础分析】无Map 集中性 【异常良损】当日良损0.32%，当月良损0.03%，批次良损0.15%，06/13批次较上批次恶化0.15% 【异常原因】*** 【Inline监控】监控站点 【是否止血】*** 【影响范围】数量，过货完成时间 【改善措施】*** 【整合对接】王建强 【责任部门】*** 【责任科室】*** | 数据量少，待数据良增加在分析 | 王建强 | OLED | 徐敏杰 | Close
812 | W27 | 2025-07-05 10:00 | M516 | S向带状Mura | MVI | 1.83% | 0.12% | 0.12% | 0.12% | 【产品型号】M516 【不良名称】S向带状Mura 【发生站点】MVI 【是否再发】否 【首次通报】07/05 10:00 【基础分析】Map B、D、N列聚集 【异常良损】当日良损1.83%，当月良损0.12%，批次良损0.12%，06/21批次较上批次恶化0.11% 【异常原因】*** 【Inline监控】监控站点 【是否止血】*** 【影响范围】数量，过货完成时间 【改善措施】*** 【整合对接】施健丰 【责任部门】*** 【责任科室】*** | 【异常良损】当日良损1.83%，当月良损0.12%，批次良损0.12%，06/21批次较上批次恶化0.11% 【异常原因】13400 3APP12设备异常，与M5模块Y+方向偏移相关 【Inline监控】13629 【是否止血】是 【影响范围】6/21批次 【改善措施】lens 内部M5模块位置调整完成@6/25 【整合对接】施健丰 【责任部门】阵列部 【责任科室】曝光科 | 施健丰 | ARRAY | 徐敏杰 | Close
813 | W27 | 2025-07-05 10:00 | M660 | S向边缘Mura | MVI | 1.48% | 0.1% | 0.09% | 0.12% | 【产品型号】M660 【不良名称】S向边缘Mura 【发生站点】MVI 【是否再发】否 【首次通报】07/05 10:00 【基础分析】Map 1A行/A列聚集 【异常良损】当日良损1.48%，当月良损0.10%，批次良损0.12%，06/25批次较上批次恶化0.11% 【异常原因】*** 【Inline监控】监控站点 【是否止血】*** 【影响范围】数量，过货完成时间 【改善措施】*** 【整合对接】王建强 【责任部门】*** 【责任科室】*** | 【异常良损】当日良损1.48%，当月良损0.10%，批次良损0.12%，06/25批次较上批次恶化0.11% 【异常原因】确认不良白画面发黄，A行不良主要 与mask随流片EBTA06 PPA-Y外扩恶化～8um相关，A列不良与EBTA07PPA-X恶化外扩8～9um相关 【Inline监控】21200 PPA 【是否止血】是过程微调offset进行cover改善： 【影响范围】6.25蒸镀批 【改善措施】高发列sheet mask rework 【整合对接】王建强 【责任部门】蒸镀封装 【责任科室】mask | 王建强 | OLED | 徐敏杰 | Close
814 | W27 | 2025-07-05 10:00 | M680 | S向亮线 | AVI | 1.73% | 1.79% | 1.7% | 1.9% | 【产品型号】M680 【不良名称】S向亮线 【发生站点】AVI 【是否再发】否 【首次通报】07/05 10:00 【基础分析】Map / sheet 无明显聚集, 6/19 批次 55E1L LOT不良率较高 【异常良损】当日良损1.73%，当月良损1.79%，批次良损1.90%，06/19批次较上批次恶化0.3% 【异常原因】*** 【Inline监控】监控站点 【是否止血】*** 【影响范围】数量，过货完成时间 【改善措施】*** 【整合对接】施明君 【责任部门】*** 【责任科室】*** | 【异常良损】当日良损1.73%，当月良损1.79%，批次良损1.90%，06/19批次较上批次恶化0.3% 【异常原因】3APP05 A8PMR&A8PPL恶化，PHT Coat Nozzle guard脏污导致，已保养清洁@6/17 【Inline监控】18629 【是否止血】是 【影响范围】6/19整批次，预计影响0.3% 【改善措施】3APP05保养清洁完成@6/17 【整合对接】施明君 【责任部门】阵列部 【责任科室】涂布科 | 施明君 | ARRAY | 徐敏杰 | Close
815 | W28 | 2025-07-06 17:00 | M660 | S向亮线 | CT | 2.015% | 2.061% | 2.015% | 1.96% | 【产品型号】M660 【不良名称】S向亮线 【发生站点】CT 【是否再发】否 【首次通报】07/06 17:00 【基础分析】Map集中2E行，A/U列 【异常良损】当日良损2.02%，当月良损2.06%，批次良损1.96%，06/25批次较6/17批次恶化0.27% 【异常原因】*** 【Inline监控】监控站点 【是否止血】*** 【影响范围】数量，过货完成时间 【改善措施】*** 【整合对接】施明君 【责任部门】*** 【责任科室】*** | 【异常原因】6/25批次集中6/15之后过货18400，Suffer PHT#5 A8PMR恶化，6/21临时切机至#3过货；A/U列及BC边聚集叠加A8PPL M4断线恶化（对比M680 M4 CD偏小0.1） 【Inline监控】18629 【是否止血】是 【影响范围】6/25批次 【改善措施】 临时对策：①CLN AK干段水枪冲洗，OP侧轴承清洁，出口整列机构拆开Cover清洁；②DB 出口CV检查，对SUS Cover下轴承清洁重新安装；③COT 入口CV CD边side roller位置调整@6/24，对策后点放验证，6/28后监控水准恢复正常。 长期对策：针对A8PPL ① CLN 齿轮槽加装Cover，已测试1台，搭配保养平展执行@8/M;② CLN液刀流量减小（规格内优化）@7/8;③ Gold Line展线:3APP14展线确认断线状况@7/9 ；④同步评估CD加大0.1@7/9 【整合对接】施明君 【责任部门】阵列部 | 施明君 | ARRAY | 屠厚磊 | Close
816 | W28 | 2025-07-07 09:00 | D171 | 点灯异物 | MVI | 0.79% | 0.06% | 0.24% |  | 【产品型号】D171 【不良名称】点灯异物 【发生站点】MVI 【是否再发】否 【首次通报】07/07 09:00 【基础分析】MAP集中：1EP0；LOT集中：L3DD55E0S；GLASS集中：L3DD55E0S292, L3DD55E0S301 【异常良损】当日良损0.79%，当月良损0.06%，批次良损0.05%，06/11批次较上批次恶化0.02% 【异常原因】*** 【Inline监控】监控站点 【是否止血】*** 【影响范围】数量，过货完成时间 【改善措施】*** 【整合对接】邓冰 【责任部门】*** 【责任科室】*** | 【异常原因】1EP0膜位为TA001套Mask 6月11批次Cycle14高发（从首片开始），前后Cycle均无异常，推测为cycle 14 FMM Mask局部堵网，cycle14（InlineTFE AOI未检出膜层缺失） GLASS集中：L3DD55E0S292, L3DD55E0S301 等43629站点检出T0GMR TP金属残留异常，前期code误判，6/25经沟通后判other17 【Inline监控】监控站点21329、43629、MVI 【是否止血】是 【影响范围】1EP0膜位置数量60pcs，过货完成时间6/20 【改善措施】针对Mask堵孔造成的膜层缺失,TFE AOI检出能力提升诉求6/27已反馈蒸镀检测科评估 【整合对接】邓冰/李力 【责任部门】蒸镀封装部/检测技术部/工艺整合部 【责任科室】Mask清洗科/蒸镀检测科/触控屏体整合科 | 邓冰 | OLED | 屠厚磊 | Close
817 | W28 | 2025-07-07 09:00 | M516 | 显示异常 | MVI | 8.49% | 0.7% | 2.96% |  | 【产品型号】M516 【不良名称】显示异常 【发生站点】MVI 【是否再发】否 【首次通报】07/07 09:00 【基础分析】Map无集中性 【异常良损】当日良损8.49%，当月良损0.70%，批次良损0.70%，06/21批次较上批次恶化0.22% 【异常原因】*** 【Inline监控】监控站点 【是否止血】*** 【影响范围】数量，过货完成时间 【改善措施】*** 【整合对接】朱仲飞 【责任部门】*** 【责任科室】*** | 【异常原因】确认array lot/sheet无明显集中，机台/腔室无明显差异，已提解析需求@7/8,待解析真因后明确监控及改善 【Inline监控】/ 【是否止血】/ 【影响范围】6/21批次（后续阵列未投货） 【改善措施】待解析产出后明确 【整合对接】朱仲飞 【责任部门】工艺整合部 【责任科室】阵列整合科 | 朱仲飞 | ARRAY | 屠厚磊 | Open
818 | W28 | 2025-07-07 09:00 | M516 | G向分屏 | MVI | 1.74% | 0.14% | 0.61% |  | 【产品型号】M516 【不良名称】G向分屏 【发生站点】MVI 【是否再发】否 【首次通报】07/07 09:00 【基础分析】Map无集中性 【异常良损】当日良损1.74%，当月良损0.14%，批次良损0.14%，06/21批次较上批次恶化0.11% 【异常原因】*** 【Inline监控】监控站点 【是否止血】*** 【影响范围】数量，过货完成时间 【改善措施】*** 【整合对接】朱仲飞 【责任部门】*** 【责任科室】*** | 【异常原因】确认6/21批次恶化0.11%，主要为线上Rs恶化导致，RS坐标比对主要为A1CFB偏高，3AFC02整体产出偏差，受2B/2D腔室环境不佳与DKC责异物影响； 【Inline监控】11629/12629 已监控到，对比上批次Density上升0.5ea 【是否止血】是 【影响范围】6/21批次 【改善措施】短期：2B/2D执行clean season优化后腔室inline density呈下降趋势；长期:1. C02-DKC已上线轴承润湿@6/15；2. 2B降温保养更换key parts改善@6/30； 【整合对接】朱仲飞 【责任部门】阵列部 【责任科室】CVD科 | 朱仲飞 | ARRAY | 屠厚磊 | Close
819 | W28 | 2025-07-07 15:30 | D171 | G3亮点 | CT | 2.76% | 0.4852% | 2.03% | 0.42% | 【产品型号】D171 【不良名称】G3亮点 【发生站点】CT 【是否再发】否 【首次通报】07/07 15:30 【基础分析】MAP无集中性 【异常良损】当日良损2.76%，当月良损0.49%，批次良损0.42%，06/13批次较上批次恶化0.16% 【异常原因】*** 【Inline监控】若已监控到：明确监控到的站点/RS Code/恶化比例（数字化呈现 ）；若没监控到，给出后续 Inline监控如何优化的方案） 【是否止血】*** 【影响范围】数量，过货完成时间 【改善措施】要求有工艺改善的落地措施，无措施时需要当天上良率会进行汇报 【整合对接】郭友 【责任部门】*** 【责任科室】*** | 【异常原因】D171 6/13批次G3亮点高发0.52% 确认MAP/lot/sheet/各制程机台无明显聚集，12100 3AFC05 HM水膜调整前 5.27-5.31集中过货 Inline AT已确认恶化趋势 【Inline监控】AT已监控/AT点不良/批次G3影响~0.2% 【是否止血】是 【影响范围】6/13批次 【改善措施】①已对12100 3AFC03/05机台HM水膜条件回退@6/3 AT产出已回归base ②G3亮点A/D角聚集实验改善验证GI HPMJ ON验证推进中@7/10 ③HPMJ后移现场测绘完成@6/24，改造设计及资材准备完成@6/30，实验Lot投入@7/3，改造完成并投入实验@7/10 【整合对接】郭友 【责任部门】阵列部 【责任科室】清洗科 | 郭友 | ARRAY | 屠厚磊 | Close
820 | W28 | 2025-07-07 15:30 | M596 | S向单暗线 | CT | 1.61% | 0.9292% | 1.387% | 0.81% | 【产品型号】M596 【不良名称】S向单暗线 【发生站点】CT 【是否再发】否 【首次通报】07/07 15:30 【基础分析】MAP集中：2CJ0, 2CK0, 2CL0 【异常良损】当日良损1.61%，当月良损0.93%，批次良损0.81%，06/15批次较上批次恶化0.23% 【异常原因】*** 【Inline监控】若已监控到：明确监控到的站点/RS Code/恶化比例（数字化呈现 ）；若没监控到，给出后续 Inline监控如何优化的方案） 【是否止血】*** 【影响范围】数量，过货完成时间 【改善措施】要求有工艺改善的落地措施，无措施时需要当天上良率会进行汇报 【整合对接】施明君 【责任部门】*** 【责任科室】*** | 【异常原因】6/15批次中间膜位ESD升高0.23%，MB002 mask存在集中性，较上批次升高0.46%，为ESD击伤；改版mask对S向单暗线无明显改善效果，对S向亮线改善明显，MB002套S向亮线较Base mask改善0.62%，综合ESD良损改善0.14%；两套二元化mask量产导入后综合良损＜0.10%，较base改善~0.8% 【Inline监控】AVI监控 【是否止血】是 【影响范围】6/15批次 【改善措施】高发改版mask综合ESD良损较Base mask改善0.14%，二元化改版mask导入后不良率＜0.10%，较base mask改善~0.8%；2#CD贴胶带@6/30 【整合对接】施明君 【责任部门】蒸镀封装部 【责任科室】蒸镀设备科 | 施明君 | ARRAY | 屠厚磊 | Close
821 | W28 | 2025-07-07 15:30 | M631 | S向亮线 | CT | 4.15% | 3.248% | 3.363% | 3.25% | 【产品型号】M631 【不良名称】S向亮线 【发生站点】CT 【是否再发】否 【首次通报】07/07 15:30 【基础分析】L3MJ56E0N高发，MAP大板四周聚集 【异常良损】当日良损4.15%，当月良损3.25%，批次良损3.25%，/ 【异常原因】*** 【Inline监控】若已监控到：明确监控到的站点/RS Code/恶化比例（数字化呈现 ）；若没监控到，给出后续 Inline监控如何优化的方案） 【是否止血】*** 【影响范围】数量，过货完成时间 【改善措施】要求有工艺改善的落地措施，无措施时需要当天上良率会进行汇报 【整合对接】施明君 【责任部门】*** 【责任科室】*** | 【异常原因】CT 产出率低，依照AVI数据S向亮线2.56%，其中高发两LOT，L3MJ56E0N/0A 前者AL迁移爆量，ED01非APX机台过货，后者同样ED01过货且因赶蒸镀SKIP当层全检全修 推测同样AL迁移飘高；18500 AVI S向亮线ED01存在明显机差；ED01异常AL迁移高发Inline已知且反馈动作 【Inline监控】18629 Inline已知（L3MJ56E0N Total爆量超5000，L3MJ56E0A全检全修SKIP无数据） 【是否止血】是 【影响范围】6/27批次，ED01过货完成@7/1，截止目前产出，两高发LOT影响0.4%，预估批次影响0.3% 【改善措施】M631 18500 ED01禁用@7/1，动作调整后点放确认结果 【整合对接】施明君 【责任部门】阵列 【责任科室】DE | 施明君 | ARRAY | 屠厚磊 | Close
822 | W28 | 2025-07-08 15:30 | M596 | 显示异常 | MVI | 21.78% | 0.5853% | 1.812% | 0.39% | 【产品型号】M596 【不良名称】显示异常 【发生站点】MVI 【是否再发】否 【首次通报】07/08 15:30 【基础分析】Glass集中 L3MD55E1R021/22，MAP集中2DD/2DE 【异常良损】当日良损21.78%，当月良损0.59%，批次良损0.39%，06/15批次较上批次恶化0.11% 【异常原因】*** 【Inline监控】若已监控到：明确监控到的站点/RS Code/恶化比例（数字化呈现 ）；若没监控到，给出后续 Inline监控如何优化的方案） 【是否止血】*** 【影响范围】数量，过货完成时间 【改善措施】要求有工艺改善的落地措施，无措施时需要当天上良率会进行汇报 【整合对接】朱仲飞 【责任部门】*** 【责任科室】*** | 【异常原因】主要受两因素影响1)2DD0 点位集中为丝状Defect导致（已解析过:为L层套孔PR残留，后续酸洗制程后peeling至面内导致烧伤), 期间监控1L400 #4 产出较差6/1禁Run, ；2）6/15批次为5/M之后过货13100站点， BC边受4B/4C SMR影响导致升高 【Inline监控】15620/13629已监控到A5NRP升高2.5ea/A3SMR升高0.2ea； 【是否止血】是 【影响范围】6/15批次影响0.1% 【改善措施】1）短期：①1L400 CD减小0.2@5/28已上线，#3主Run，#4验证改善产出3lot水准正常，长期：实验验证CD过曝1.0上线，预计8/S投模组 （新开案产品已改过曝量）； 2）高发腔室4B 5/19已停腔PM，4C 预计7/13 PM 【整合对接】朱仲飞 【责任部门】TRC/CVD 【责任科室】阵列部 | 朱仲飞 | ARRAY | 屠厚磊 | Close
823 | W28 | 2025-07-08 15:30 | M660 | Short Test NG | MVI | 7.94% | 0.127% | 0.4116% | 0.2% | 【产品型号】M660 【不良名称】Short Test NG 【发生站点】MVI 【是否再发】否 【首次通报】07/08 15:30 【基础分析】Map 1EU聚集 【异常良损】当日良损7.94%，当月良损0.13%，批次良损0.20%，06/17批次较上批次恶化0.12% 【异常原因】*** 【Inline监控】若已监控到：明确监控到的站点/RS Code/恶化比例（数字化呈现 ）；若没监控到，给出后续 Inline监控如何优化的方案） 【是否止血】*** 【影响范围】数量，过货完成时间 【改善措施】要求有工艺改善的落地措施，无措施时需要当天上良率会进行汇报 【整合对接】李力 【责任部门】*** 【责任科室】*** | 【异常原因】6/17蒸镀批 屏体Short不良0.2%（Base~0.06%），解析也为面内M1&M2跨线处ESD；切片结果OC炸裂，推测发生站点为OC~AVI；AU列，AE行偏高；且排查OLED后段、屏体、MT线体无明显机腔差；推测屏体抗静电减弱导致后段ESD升高；排查TP段制程，41600 STR03有设备集中性、有QT集中性：41500→41600QT越长，不良越高；6月过货产品排查： ①屏体6月过货产品，M702、M660、C451均解析出ESD导致Short升高，高发设备均指向41600 STR03（因膜破问题，STR03 6月初开始主Run 41600）；②各产品MAP、QT均有相同趋势（同M660 6/17批次），41600有时间集中性（目前工艺排查中，推测与VIP Run货有关）； 【Inline监控】/ 【是否止血】是，①STR03禁RUN，41600 在STR01过货（M660 启用N2 Plasma增强条件，验证结果膜破与STR03相当），已与制造工艺共识； ②41500→41600 QT按＜3H卡控，已与制造共识执行； 【影响范围】ESD导致7月CT加权良损~0.03% 【改善措施】/ 【整合对接】李力 【责任部门】触控整合 【责任科室】/ | 李力 | TP | 屠厚磊 | Open
824 | W28 | 2025-07-09 08:30 | D171 | 通道间短路 | MVI | 1.01% | 0.1297% | 0.5674% | 0.17% | 【产品型号】D171 【不良名称】通道间短路 【发生站点】MVI 【是否再发】否 【首次通报】07/09 08:30 【基础分析】LOT L3DD55E0S高发 【异常良损】当日良损1.01%，当月良损0.13%，批次良损0.17%，06/11批次较上批次恶化0.1% 【异常原因】*** 【Inline监控】若已监控到：明确监控到的站点/RS Code/恶化比例（数字化呈现 ）；若没监控到，给出后续 Inline监控如何优化的方案） 【是否止血】*** 【影响范围】数量，过货完成时间 【改善措施】要求有工艺改善的落地措施，无措施时需要当天上良率会进行汇报 【整合对接】周鸿成 【责任部门】*** 【责任科室】*** | 【异常原因】TP制程中发生peeling撕膜导致，peeling panel 21320可见异常，为来料（大颗异物/蒸镀段撕膜）导致 【Inline监控】43620 【是否止血】是 【影响范围】/ 【改善措施】M2顶Ti加厚，中量验证中，预计7/15出结果 【整合对接】李力 【责任部门】触控整合 【责任科室】/ | 李力 | TP | 屠厚磊 | Open
825 | W28 | 2025-07-09 09:30 | M680 | 彩斑Mura | MVI | 0.63% | 0.1208% | 0.1543% | 0.12% | 【产品型号】M680 【不良名称】彩斑Mura 【发生站点】MVI 【是否再发】否 【首次通报】07/09 09:30 【基础分析】MAP集中：1DA0, 1DC0 【异常良损】当日良损0.63%，当月良损0.12%，批次良损0.12%，06/19批次较上批次恶化0.07% 【异常原因】*** 【Inline监控】若已监控到：明确监控到的站点/RS Code/恶化比例（数字化呈现 ）；若没监控到，给出后续 Inline监控如何优化的方案） 【是否止血】*** 【影响范围】数量，过货完成时间 【改善措施】要求有工艺改善的落地措施，无措施时需要当天上良率会进行汇报 【整合对接】吕子明 【责任部门】*** 【责任科室】*** | 【异常原因】6/7批次无异常，6/19批次新批次新增，定点AOI无异常，批次中打磨消失,inline监控无异常，推测偶发贴合不良，可通过mask打磨cover 【Inline监控】21200 LOI RS已监控线性画面彩斑，对比上批次恶化0.04% 【是否止血】是，异常批次中已消失 【影响范围】预计7/10过货完成 【改善措施】批次倒数第二个cycle Run货期间打磨后异常消失,后续inline监控无异常； 【整合对接】吕子明 【责任部门】蒸镀封装部 【责任科室】清洗科 | 吕子明 | OLED | 屠厚磊 | Close
826 | W28 | 2025-07-09 09:30 | M702 | CVD后GI膜破 | CUT | 0.18% | 0.1824% | 15.36% | 0.1% | 【产品型号】M702 【不良名称】CVD后GI膜破 【发生站点】CUT 【是否再发】否 【首次通报】07/09 09:30 【基础分析】MAP集中：B角，LOT集中： L3MN55E0R, L3MN55E0U 【异常良损】当日良损0.18%，当月良损0.18%，批次良损0.10%，06/28批次较上批次恶化0.1% 【异常原因】*** 【Inline监控】若已监控到：明确监控到的站点/RS Code/恶化比例（数字化呈现 ）；若没监控到，给出后续 Inline监控如何优化的方案） 【是否止血】*** 【影响范围】数量，过货完成时间 【改善措施】要求有工艺改善的落地措施，无措施时需要当天上良率会进行汇报 【整合对接】郭宇豪 【责任部门】*** 【责任科室】*** | 【异常原因】1. V3 3L去H时间10min（竞社15min）导致与ELA间工艺margin较小，晶化起始位置易产生H爆现象；2. 3L 2A腔室因parts硬件差异，本身膜质偏硬，BC边（LB1500晶化起始位置）H爆程度加重，经GI前酸洗后缺陷膜层peeling形成膜破； 【Inline监控】已监控到：12629 A2CFB density上升0.3ea； 【是否止血】是 【影响范围】共6 sheet，3L 2A过货时间6/4~6/5； 【改善措施】短期措施：1. 2A过货片与ELA设备有一定搭配性，管控最优路径搭配过货@6/9（6/9 12629测试数据产出，识别异常)； 2. 2A停腔进行硬件优化调整，确认ELA后MAC无异常；长期措施：3L去H时间延长至720s已导入量产@6/13； 【整合对接】胡灿灿 【责任部门】阵列 【责任科室】CVD | 胡灿灿 | ARRAY | 屠厚磊 | Close
827 | W28 | 2025-07-09 09:30 | C451 | OLED来料翘曲 | CUT | 0.18% | 0.05655% | 0.09832% | 0.07% | 【产品型号】C451 【不良名称】OLED来料翘曲 【发生站点】CUT 【是否再发】否 【首次通报】07/09 09:30 【基础分析】MAP集中：D/E行中间，GLASS集中：L3CB55E20021, L3CB55E28282 【异常良损】当日良损0.18%，当月良损0.06%，批次良损0.07%，06/25批次较上批次恶化0.07% 【异常原因】*** 【Inline监控】若已监控到：明确监控到的站点/RS Code/恶化比例（数字化呈现 ）；若没监控到，给出后续 Inline监控如何优化的方案） 【是否止血】*** 【影响范围】数量，过货完成时间 【改善措施】要求有工艺改善的落地措施，无措施时需要当天上良率会进行汇报 【整合对接】吕子明 【责任部门】*** 【责任科室】*** | 【异常原因】异常集中20021和28282中板发生，为剥离后中板E行边缘褶皱，经SLA贴附后延申至面内导致切割真空不达拔片。该2half中板为7/8白班DLA4#连续2lot产出，同lot其它中板无异常，后继夜班产品亦未检出，判定为偶发剥离异常 【Inline监控】RS未抽检到。针对AOI抽检频率较低（2/30）易漏检问题，经检讨决定通过在SLA机台增加中板来料褶皱监控Sensor进行解决，7/7已在SLA1#完成Sensor安装&软体更新，开始测试。计划7/E完成调试并同步在2-4#平展。 【是否止血】是 【影响范围】2half，7/9已完成切割 【改善措施】a.异常品复判，规格内正常后流，规格外部分良品包装入库抽真空矫正，预计不会造成良损；b.对DLA4#产出品出货前加检，如再检出停机对刀具参数进行优化 【整合对接】吕子明 【责任部门】蒸镀封装部 【责任科室】Lami | 吕子明 | OLED | 屠厚磊 | Close
828 | W28 | 2025-07-09 09:30 | M631 | Mark异常 | CT | 0.37% | 0.1519% | 0.1675% | 0.16% | 【产品型号】M631 【不良名称】Mark异常 【发生站点】CT 【是否再发】否 【首次通报】07/09 09:30 【基础分析】MAP集中：大板中间，LOT集中：L3MJ55E0A, L3MJ56E01 【异常良损】当日良损0.37%，当月良损0.15%，批次良损0.16%，/ 【异常原因】*** 【Inline监控】若已监控到：明确监控到的站点/RS Code/恶化比例（数字化呈现 ）；若没监控到，给出后续 Inline监控如何优化的方案） 【是否止血】*** 【影响范围】数量，过货完成时间 【改善措施】要求有工艺改善的落地措施，无措施时需要当天上良率会进行汇报 【整合对接】黄从城 【责任部门】*** 【责任科室】*** | 【异常原因】实际为撕膜peeling不良，贴膜站点撕下保时产品孔区侧翘起，与上保分离，同时产品存在膜层peeling；不良mapping/lot/glass不集中，TP Oven 1号机2腔室高发；解析确认为阴极以上膜层分离，不良机理待厘清； 【Inline监控】屏体贴膜站点检出 【是否止血】是，1号机已禁用，改用3号机生产 【影响范围】2腔室共过货476 glass 【改善措施】待工艺调查改善，与工艺/品保/制造共识产品处置方案，撕膜异常造成的气泡不良脱泡挽救 【整合对接】黄从城 【责任部门】触控部 【责任科室】黄光科 | 熊川 | TP | 屠厚磊 | Close
829 | W28 | 2025-07-09 15:30 | C39 | Aging ESD区烧伤 | AGING | 1.55% | 0.78% | 0.78% | 0.92% | 【产品型号】C39 【不良名称】Aging ESD区烧伤 【发生站点】AGING 【是否再发】否 【首次通报】07/09 15:30 【基础分析】MAP无明显集中性 【异常良损】当日良损1.55%，当月良损0.78%，批次良损0.92%，06/28批次较上批次恶化0.92% 【异常原因】*** 【Inline监控】若已监控到：明确监控到的站点/RS Code/恶化比例（数字化呈现 ）；若没监控到，给出后续 Inline监控如何优化的方案） 【是否止血】*** 【影响范围】数量，过货完成时间 【改善措施】要求有工艺改善的落地措施，无措施时需要当天上良率会进行汇报 【整合对接】朱仲飞 【责任部门】*** 【责任科室】*** | 【异常原因】确认6/28新批次CT较上批次上升0.58%，by Aging站点不良恶化0.17%，不良集中Aging 21#机台产出，压偏导致，原因为Aging 左边对位手臂模组滑块损坏，移动过程中轻微抖动，导致对位及对位后放片过程存在FPC压接偏移； 【Inline监控】Aging当站的压接偏移监控已监控到,压偏比例0.57%→1.99%； 【是否止血】已止血；7/9上午10:30 已更换左边对位手臂模组滑块； 【影响范围】120pcs，过货完成时间@7/10 【改善措施】①设备面改善：7/9上午10:30 已更换左边对位手臂模组滑块； ②监控面改善：精度检上线，目前D172已设计精度自检Mark, M588/M678/M717/M693/M673/M759/C516 均已按照新品rule要求增加精度自检T字Mark； 【整合对接】朱仲飞 【责任部门】屏体部 【责任科室】Aging科 | 朱仲飞 | ARRAY | 秦佳俊 | Close
830 | W28 | 2025-07-09 15:30 | M702 | 屏体来料破裂 | APP1 | 0.94% | 0.2% | 11.78% | 12.02% | 【产品型号】M702 【不良名称】屏体来料破裂 【发生站点】APP1 【是否再发】否 【首次通报】07/09 15:30 【基础分析】MAP集中2E行 【异常良损】当日良损0.94%，当月良损0.20%，批次良损12.02%，06/28批次较上批次恶化12.01% 【异常原因】*** 【Inline监控】若已监控到：明确监控到的站点/RS Code/恶化比例（数字化呈现 ）；若没监控到，给出后续 Inline监控如何优化的方案） 【是否止血】*** 【影响范围】数量，过货完成时间 【改善措施】要求有工艺改善的落地措施，无措施时需要当天上良率会进行汇报 【整合对接】吕子明 【责任部门】*** 【责任科室】*** | 【异常原因】LLO后中板2E行褶皱，map存在大板集中性，非Lami制程过程中剥离NG影响；对比前段膜厚等相关Map，推测与前段应力相关性较大； 【Inline监控】RS未抽检到。针对AOI抽检频率较低（2/30）易漏检问题，经检讨决定通过在SLA机台增加中板来料褶皱监控Sensor进行解决，7/7已在SLA1#完成Sensor安装&软体更新，开始测试。计划7/E完成调试并同步在2-4#平展。 【是否止血】否，当前暂未锁定根因 【影响范围】5half，7/9已完成切割； 【改善措施】①TP 中板搭配验证产出8Half，暂未明确异常（中板发生率低，且无实验资源搭配）；②Array转向验证搭载M680产品3Lot进行中@7/10，后续根据排产搭载M608、M702等多款高发产品；预计M08产出实验结果； 【整合对接】吕子明 【责任部门】工艺整合部、蒸镀封装部 【责任科室】阵列整合、触控屏体整合、蒸镀封装整合、Lami | 吕子明 | OLED | 秦佳俊 | Open
831 | W28 | 2025-07-09 15:30 | M702 | OLED来料翘曲 | CUT | 1.14% | 0.38% | 21.55% | 20.97% | 【产品型号】M702 【不良名称】OLED来料翘曲 【发生站点】CUT 【是否再发】否 【首次通报】07/09 15:30 【基础分析】MAP集中2A-2E行大板中侧，LOT集中：L3MN55E0M,L3MN56E01 【异常良损】当日良损1.14%，当月良损0.38%，批次良损20.97%，06/28批次较上批次恶化20.95% 【异常原因】*** 【Inline监控】若已监控到：明确监控到的站点/RS Code/恶化比例（数字化呈现 ）；若没监控到，给出后续 Inline监控如何优化的方案） 【是否止血】*** 【影响范围】数量，过货完成时间 【改善措施】要求有工艺改善的落地措施，无措施时需要当天上良率会进行汇报 【整合对接】吕子明 【责任部门】*** 【责任科室】*** | 【异常原因】LLO后2号中板E行边缘褶皱，经SLA贴附后延申至面内导致切割真空不达拔片。2号板LLO后E行褶皱问题从3月开始出现，具有明显的大板Mapping集中性，且By批次分析Lami各机台均有发生。判断为来料批次波动导致E行边缘膜层差异导致 【Inline监控】RS未抽检到。针对AOI抽检频率较低（2/30）易漏检问题，经检讨决定通过在SLA机台增加中板来料褶皱监控Sensor进行解决，7/7已在SLA1#完成Sensor安装&软体更新，开始测试。计划7/E完成调试并同步在2-4#平展。 【是否止血】是 【影响范围】5half，7/9已完成切割 【改善措施】短期措施：a. 异常品复判，其中未伤及Panel Pin端可挽救部分安排良品包装入库抽真正矫正；b.持续优化LLO扫描条件进行Cover（仅可改善，无法完全解决）；长期措施：①TP 中板搭配验证产出8Half，暂未明确异常（中板发生率低，且无实验资源搭配）；②Array转向验证搭载M680产品3Lot进行中@7/10，后续根据排产搭载M608、M702等多款高发产品；预计M08产出实验结果； 【整合对接】吕子明 【责任部门】工艺整合部、蒸镀封装部 【责任科室】阵列整合、触控屏体整合、蒸镀封装整合、Lami | 吕子明 | OLED | 秦佳俊 | Open
832 | W28 | 2025-07-09 15:30 | M631 | S向边缘Mura | CT | 0.9% | 0.56% | 0.61% | 0.59% | 【产品型号】M631 【不良名称】S向边缘Mura 【发生站点】CT 【是否再发】否 【首次通报】07/09 15:30 【基础分析】MAP集中2A,2E行 【异常良损】当日良损0.90%，当月良损0.56%，批次良损0.59%，/ 【异常原因】*** 【Inline监控】若已监控到：明确监控到的站点/RS Code/恶化比例（数字化呈现 ）；若没监控到，给出后续 Inline监控如何优化的方案） 【是否止血】*** 【影响范围】数量，过货完成时间 【改善措施】要求有工艺改善的落地措施，无措施时需要当天上良率会进行汇报 【整合对接】吕子明 【责任部门】*** 【责任科室】*** | 【异常原因】新产品转量Mask首次上机与腔室匹配过程，2A和2E行异常受HGTA02 Mask内缩8μm影响 【Inline监控】Inline PPA和LOI站点已监控到，PPA内缩8μm，LOI偶发不良但未触发ABL 【是否止血】是 【影响范围】0630批次前5 Cycle影响0.6%，预估整批次不良0.3% 【改善措施】① 新Mask贴合过程随Run变化，面与面接触影响降低持续探讨改善；② 确认整体内缩趋势形态，已通过垫片进行优化，将PPA降低至内缩6μm以内；③ 单列改善优化@7/30前 【整合对接】吕子明 【责任部门】工艺整合部/蒸镀封装部 【责任科室】OLED整合科/张网科 | 吕子明 | OLED | 秦佳俊 | Close
833 | W28 | 2025-07-10 10:30 | C39 | 彩斑Mura | CT | 0.36% | 0.26% | 0.26% | 0.28% | 【产品型号】C39 【不良名称】彩斑Mura 【发生站点】CT 【是否再发】否 【首次通报】07/10 10:30 【基础分析】MAP集中2EB0 【异常良损】当日良损0.36%，当月良损0.26%，批次良损0.28%，06/28批次较上批次恶化0.28% 【异常原因】*** 【Inline监控】若已监控到：明确监控到的站点/RS Code/恶化比例（数字化呈现 ）；若没监控到，给出后续 Inline监控如何优化的方案） 【是否止血】*** 【影响范围】数量，过货完成时间 【改善措施】要求有工艺改善的落地措施，无措施时需要当天上良率会进行汇报 【整合对接】王磊 【责任部门】*** 【责任科室】*** | 【异常原因】批次前未RW，6/28批次上机新增不良，W画面发青，膜位发生率24%，推测ER/HR mask贴合不良偶发导致彩斑 【Inline监控】inline共抽检25half，检出2ea（EB模位），检出率8%，21200与21230画质均一性差，不利于检出，需检讨by产品优化画质，ADC增强异常图片培训@7/10 王庭 【是否止血】是 【影响范围】0628批次，预计7/12过货完成，预计影响批次0.4% 【改善措施】7/9新批次调整小高斯（ OC4B cool-z -227.8），目前产出4half暂无EB膜位不良 【整合对接】王磊 【责任部门】蒸镀封装部 【责任科室】清洗科 | 王磊 | OLED | 秦佳俊 | Close
834 | W28 | 2025-07-10 10:30 | C451 | PHT责M2残留 | CUT | 0.11% | 0.08% | 0.11% | 0.13% | 【产品型号】C451 【不良名称】PHT责M2残留 【发生站点】CUT 【是否再发】否 【首次通报】07/10 10:30 【基础分析】MAP集中大板右侧 【异常良损】当日良损0.11%，当月良损0.08%，批次良损0.13%，06/25批次较上批次恶化0.12% 【异常原因】*** 【Inline监控】若已监控到：明确监控到的站点/RS Code/恶化比例（数字化呈现 ）；若没监控到，给出后续 Inline监控如何优化的方案） 【是否止血】*** 【影响范围】数量，过货完成时间 【改善措施】要求有工艺改善的落地措施，无措施时需要当天上良率会进行汇报 【整合对接】胡灿灿 【责任部门】*** 【责任科室】*** | 【异常原因】排查阵列LTPO产品 RS查杀为0.3%~0.4%波动，最新6/25批次0.38%，上批次031.%，PH M2 RS查杀0.08%，为正常水平，未见明显恶化 【Inline监控】 By设备确认无明显机差，M6 M2 Density1.08ea，M7 Density 1.0ea，未见恶化 【是否止血】持续监控 【影响范围】NA 【改善措施】持续监控 【整合对接】胡灿灿 【责任部门】INT 【责任科室】阵列整合 | 胡灿灿 | ARRAY | 秦佳俊 | Close
835 | W28 | 2025-07-10 10:30 | M631 | 屏体黑斑 | CT | 0.2% | 0.24% | 0.26% | 0.25% | 【产品型号】M631 【不良名称】屏体黑斑 【发生站点】CT 【是否再发】否 【首次通报】07/10 10:30 【基础分析】MAP集中E行 【异常良损】当日良损0.20%，当月良损0.24%，批次良损0.25%，06/27批次较上批次恶化0.25% 【异常原因】*** 【Inline监控】若已监控到：明确监控到的站点/RS Code/恶化比例（数字化呈现 ）；若没监控到，给出后续 Inline监控如何优化的方案） 【是否止血】*** 【影响范围】数量，过货完成时间 【改善措施】要求有工艺改善的落地措施，无措施时需要当天上良率会进行汇报 【整合对接】黄从城 【责任部门】*** 【责任科室】*** | 【异常原因】异常调查无明显LLO设备机差，LLO1、2号机不良Mapping一致，不良集中Half1 E行，推测与前段来料相关，该不良成因为Glass背面划伤or异物在LLO过程中造成异常位置能量偏低相关； 【Inline监控】该不良暂无inline有效检出措施，只在点灯画面可见； 【是否止血】否 【影响范围】6.27蒸镀批次 【改善措施】7.28号蒸镀批次小量验证，进行LLO能量优化，Cover 该不良； 【整合对接】王建强 【责任部门】暂不明确 【责任科室】暂不明确 | 黄从城 | ARRAY | 秦佳俊 | Close
836 | W28 | 2025-07-10 15:30 | C39 | 斑中带点 | CT | 1.69% | 0.86% | 0.86% | 0.91% | 【产品型号】C39 【不良名称】斑中带点 【发生站点】CT 【是否再发】否 【首次通报】07/10 15:30 【基础分析】MAP轻微聚集性大板左上角 【异常良损】当日良损1.69%，当月良损0.86%，批次良损0.91%，06/28批次较上批次恶化0.91% 【异常原因】*** 【Inline监控】若已监控到：明确监控到的站点/RS Code/恶化比例（数字化呈现 ）；若没监控到，给出后续 Inline监控如何优化的方案） 【是否止血】*** 【影响范围】数量，过货完成时间 【改善措施】要求有工艺改善的落地措施，无措施时需要当天上良率会进行汇报 【整合对接】郭友 【责任部门】*** 【责任科室】*** | 【异常原因】批次不良恶化趋势集中11300 3AFE04过货影响，G3+斑中带点 ELA 4#差异偏高~0.4%，GI不良率无明显差异。 【Inline监控】AT已监控 【是否止血】是 【影响范围】6/28批次 【改善措施】11300 3AFE04已禁run@6/24；①已对3AFE04进行保养改善@6/26；②7/15 针对AK单元进行清洁；7/17对Shower1/2 区间传动轴再做一次清洁。 【整合对接】郭友 【责任部门】阵列部 【责任科室】晶注科/清洗科 | 郭友 | ARRAY | 秦佳俊 | Close
837 | W28 | 2025-07-10 15:30 | C57 | Aging AA区烧伤 | AGING | 4.83% | 1.62% | 1.62% | 1.62% | 【产品型号】C57 【不良名称】Aging AA区烧伤 【发生站点】AGING 【是否再发】否 【首次通报】07/10 15:30 【基础分析】MAP集中1AS0，GLASS集中L3LF55E07042 【异常良损】当日良损4.83%，当月良损1.62%，批次良损1.62%，06/28批次较上批次恶化0.46% 【异常原因】*** 【Inline监控】若已监控到：明确监控到的站点/RS Code/恶化比例（数字化呈现 ）；若没监控到，给出后续 Inline监控如何优化的方案） 【是否止血】*** 【影响范围】数量，过货完成时间 【改善措施】要求有工艺改善的落地措施，无措施时需要当天上良率会进行汇报 【整合对接】朱仲飞 【责任部门】*** 【责任科室】*** | 【异常原因】确认Aging站点批次AD恶化0.09%，L3LF55E07042 单片膜破异常导致 ，原因：1. V3 3L去H时间10min（竞社15min）导致与ELA间工艺margin较小，晶化起始位置易产生H爆现象；2. 3L 2C腔室因parts硬件差异，本身膜质偏硬，BC边（LB1500晶化起始位置）H爆程度加重，经GI前酸洗后缺陷膜层peeling形成膜破； 【Inline监控】已监控到：11629 A1CFB density上升0.8ea； 【是否止血】是 【影响范围】4sheet，7/15号过货完成 【改善措施】短期措施：①2C过货片与ELA设备有一定搭配性，管控最优路径搭配过货@6/9（6/9 12629测试数据产出，识别异常)； ②2C停腔进行硬件优化调整，确认ELA后MAC无异常；长期措施：3L去H时间延长至720s已导入量产@6/13； 【整合对接】朱仲飞 【责任部门】阵列部 【责任科室】CVD科 待反馈 | 朱仲飞 | ARRAY | 秦佳俊 | Close
838 | W28 | 2025-07-10 15:30 | M660 | 屏体负翘曲 | APP1 | 1.81% | 0% | 0.01% | 0.01% | 【产品型号】M660 【不良名称】屏体负翘曲 【发生站点】APP1 【是否再发】否 【首次通报】07/10 15:30 【基础分析】MAP集中1B/1C行大板右侧， LOT集中：L3MI56E0V 【异常良损】当日良损1.81%，当月良损0.00%，批次良损0.01%，/ 【异常原因】*** 【Inline监控】若已监控到：明确监控到的站点/RS Code/恶化比例（数字化呈现 ）；若没监控到，给出后续 Inline监控如何优化的方案） 【是否止血】*** 【影响范围】数量，过货完成时间 【改善措施】要求有工艺改善的落地措施，无措施时需要当天上良率会进行汇报 【整合对接】王磊 【责任部门】*** 【责任科室】*** | 【异常原因】异常集中于FLA4# 7/9白班生产的4half中板判出，贴附末端褶皱导致。当站检出后停机排查未见异常，复机Try Run再次发生。因Sunmap已处于寿命末期（2400次，寿命2500次）。判断为Sunmap末期状态异常导致，停机更换，后继产品未再检出 【Inline监控】当站褶皱监控Sensor均已检出 【是否止血】是 【影响范围】4half，7/9均已切割 【改善措施】①短期措施：异常品复判，规格内正常后流，规格外部分良品包装入库抽真空矫正，预计不会造成良损；②长期措施：继续推进EL Sheet取代Sunmap工作（EL Sheet较Sunmap材质不易形变，可有效改善Sunmap末期因状态异常导致的贴附褶皱，但因其表面较Sunmap更粗糙易造成保护膜表面划伤影响AVI线不良判定，目前参数优化验证中，预计验证完成时间-9/30） 【整合对接】王磊 【责任部门】蒸镀封装部 【责任科室】Lami | 王磊 | OLED | 秦佳俊 | Close
839 | W28 | 2025-07-11 10:30 | C451 | 单亮点 | CT | 0.36% | 0.1% | 0.1% | 0.67% | 【产品型号】C451 【不良名称】单亮点 【发生站点】CT 【是否再发】否 【首次通报】07/11 10:30 【基础分析】MAP无明显集中性，LOT集中 L3CB55E0Y 【异常良损】当日良损0.36%，当月良损0.10%，批次良损0.67%，06/06批次较上批次恶化0.65% 【异常原因】*** 【Inline监控】若已监控到：明确监控到的站点/RS Code/恶化比例（数字化呈现 ）；若没监控到，给出后续 Inline监控如何优化的方案） 【是否止血】*** 【影响范围】数量，过货完成时间 【改善措施】要求有工艺改善的落地措施，无措施时需要当天上良率会进行汇报 【整合对接】郭友 【责任部门】*** 【责任科室】*** | 【异常原因】0606批次单亮点良损0.67%，L3CB55E0Y01 sheet集中 6/18 点不良RS匹配为AHDBH 1H500 6/9 3AED09-PC1正常过货，ldleTime无异常，Map无聚集，腔室处于末期11k（Spec12K），6/19进行保养 0606批次当前过货产出较少受单片产出影响导致总体不良率偏高 【Inline监控】AT/RS已监控 【是否止血】已止血 【影响范围】1sheet 57panel 6/9 1H500过货 【改善措施】1H500 3AED09-PC1 6/19已保养 RS density已回归 PM后产出无异常 【整合对接】郭友 【责任部门】阵列 【责任科室】DE | 郭友 | ARRAY | 秦佳俊 | Close
840 | W28 | 2025-07-11 10:30 | C466 | S向单暗线 | AVI | 2.53% | 3.61% | 3.61% | 2.61% | 【产品型号】C466 【不良名称】S向单暗线 【发生站点】AVI 【是否再发】否 【首次通报】07/11 10:30 【基础分析】MAP无明显集中性 【异常良损】当日良损2.53%，当月良损3.61%，批次良损2.61%，06/21批次较上批次恶化1.51% 【异常原因】*** 【Inline监控】若已监控到：明确监控到的站点/RS Code/恶化比例（数字化呈现 ）；若没监控到，给出后续 Inline监控如何优化的方案） 【是否止血】*** 【影响范围】数量，过货完成时间 【改善措施】要求有工艺改善的落地措施，无措施时需要当天上良率会进行汇报 【整合对接】施明君 【责任部门】*** 【责任科室】*** | 【异常原因】①排查Mapping 无明显集中性，②Lot集中性L3CF55E07lot偏高2.5%，③排查过货履历18500 DE 1-3腔室不良率2.41%对比其他腔室偏高 【Inline监控】Inline已监控，6/20过货期间1-3 RS Density 2.47ea，Mapping无聚集 【是否止血】是，高价值产品已避Run 1-3 【影响范围】L3CF55E07lot偏高，6/20 【改善措施】1-3 6/20停机针对RS改善进行Clean&Senson,最新RS已降低至1.8ea,无腔差 【整合对接】施明君 【责任部门】阵列 【责任科室】DE | 施明君 | ARRAY | 秦佳俊 | Close
841 | W28 | 2025-07-11 10:30 | C57 | 支撑膜异物 | APP2 | 0.21% | 0.06% | 0.06% | 0.06% | 【产品型号】C57 【不良名称】支撑膜异物 【发生站点】APP2 【是否再发】否 【首次通报】07/11 10:30 【基础分析】MAP集中2A行 【异常良损】当日良损0.21%，当月良损0.06%，批次良损0.06%，06/28批次较上批次恶化0.03% 【异常原因】*** 【Inline监控】若已监控到：明确监控到的站点/RS Code/恶化比例（数字化呈现 ）；若没监控到，给出后续 Inline监控如何优化的方案） 【是否止血】*** 【影响范围】数量，过货完成时间 【改善措施】要求有工艺改善的落地措施，无措施时需要当天上良率会进行汇报 【整合对接】郭晋嘉 【责任部门】*** 【责任科室】*** | 【异常原因】Mapping AE行占比84%，贴膜无平台集中，lami集中下贴3# 7/7生产，具体原因待lami调查反馈； 【Inline监控】APP2检出 【是否止血】是 【影响范围】下帖3过货268 glass，APP2已作业5.6k 【改善措施】异物集中中板A行，判断为刀具磨损导致，已安排进行更换，后继小中量Try Run无异常后再恢复上线 【整合对接】刘力文 【责任部门】蒸镀封装部 【责任科室】lami科 | 郭晋嘉 | 屏体 | 秦佳俊 | Close
842 | W28 | 2025-07-11 10:30 | M680 | TP复测NG | CT | 22.86% | 0.09% | 0.28% | 0.08% | 【产品型号】M680 【不良名称】TP复测NG 【发生站点】CT 【是否再发】否 【首次通报】07/11 10:30 【基础分析】MAP无明显集中性 【异常良损】当日良损22.86%，当月良损0.09%，批次良损0.08%，06/19批次较上批次恶化0.05% 【异常原因】*** 【Inline监控】若已监控到：明确监控到的站点/RS Code/恶化比例（数字化呈现 ）；若没监控到，给出后续 Inline监控如何优化的方案） 【是否止血】*** 【影响范围】数量，过货完成时间 【改善措施】要求有工艺改善的落地措施，无措施时需要当天上良率会进行汇报 【整合对接】李力 【责任部门】*** 【责任科室】*** | 【异常原因】①35006集中复判，过货503pcs, NG115pcs；②6/19批次共NG94pcs，无设备/腔室集中性，无高发Glass，AVI log分析推测是线边异物或ESD，已邀请解析@7/14 【Inline监控】/ 【是否止血】/ 【影响范围】94pcs 【改善措施】/ 【整合对接】李力 【责任部门】/ 【责任科室】/ | 李力 | TP | 秦佳俊 | Open
843 | W28 | 2025-07-11 15:30 | C39 | 可修复暗点 | CT | 1.13% | 0.24% | 0.24% | 0.13% | 【产品型号】C39 【不良名称】可修复暗点 【发生站点】CT 【是否再发】否 【首次通报】07/11 15:30 【基础分析】MAP集中2BB0 【异常良损】当日良损1.13%，当月良损0.24%，批次良损0.13%，06/28批次较上批次恶化0.13% 【异常原因】*** 【Inline监控】若已监控到：明确监控到的站点/RS Code/恶化比例（数字化呈现 ）；若没监控到，给出后续 Inline监控如何优化的方案） 【是否止血】*** 【影响范围】数量，过货完成时间 【改善措施】要求有工艺改善的落地措施，无措施时需要当天上良率会进行汇报 【整合对接】郭友 【责任部门】*** 【责任科室】*** | 【异常原因】确认2BB膜位高发，与B暗点飘高膜位一致，确认相关站点机腔差无明显差异，Inline AOI/AT未检出对应位置存在高发聚集，亮点类不良2BB0无明显高发，暂无法锁定责任方，待解析确认 【Inline监控】未监控到，待解析确认后检讨监控方案 【是否止血】/ 【影响范围】6/28批次 【改善措施】待解析结果产出后确认@7/17 【整合对接】郭友 【责任部门】工艺整合部 【责任科室】阵列整合科 | 郭友 | ARRAY | 秦佳俊 | Open
844 | W28 | 2025-07-11 15:30 | C57 | G向ELA Mura | CT | 2.55% | 0.34% | 0.34% | 0.34% | 【产品型号】C57 【不良名称】G向ELA Mura 【发生站点】CT 【是否再发】否 【首次通报】07/11 15:30 【基础分析】MAP集中大板右侧，LOT集中 L3LF55E01 【异常良损】当日良损2.55%，当月良损0.34%，批次良损0.34%，06/28批次较上批次恶化0.23% 【异常原因】*** 【Inline监控】若已监控到：明确监控到的站点/RS Code/恶化比例（数字化呈现 ）；若没监控到，给出后续 Inline监控如何优化的方案） 【是否止血】*** 【影响范围】数量，过货完成时间 【改善措施】要求有工艺改善的落地措施，无措施时需要当天上良率会进行汇报 【整合对接】施健丰 【责任部门】*** 【责任科室】*** | 【异常原因】ELA02 Gas 末期生产，现象为真实ELA mura，真因为AW污染导致能量降低，结晶不充分导致； 【Inline监控】DM图可见，表征不明显； 【是否止血】是 【影响范围】1Lot，前后Lot N236、M660无异常； 【改善措施】待AW到货后更换，7/17日发货，月底可更换； 【整合对接】施健丰 【责任部门】阵列 【责任科室】晶注 | 施健丰 | ARRAY | 秦佳俊 | Close
845 | W28 | 2025-07-11 15:30 | M702 | S向亮线 | AVI | 2.25% | 1.42% | 1.89% | 1.88% | 【产品型号】M702 【不良名称】S向亮线 【发生站点】AVI 【是否再发】否 【首次通报】07/11 15:30 【基础分析】MAP无明显集中性 【异常良损】当日良损2.25%，当月良损1.42%，批次良损1.88%，06/28批次较上批次恶化0.43% 【异常原因】*** 【Inline监控】若已监控到：明确监控到的站点/RS Code/恶化比例（数字化呈现 ）；若没监控到，给出后续 Inline监控如何优化的方案） 【是否止血】*** 【影响范围】数量，过货完成时间 【改善措施】要求有工艺改善的落地措施，无措施时需要当天上良率会进行汇报 【整合对接】施明君 【责任部门】*** 【责任科室】*** | 【异常原因】①不良率高发L3MN56E0CAA 不良率17%，排查履历18500 M4 DE于1#过货，搭配FS11导致AL迁移爆量，导致线不良具体失效原因已提交解析分析确认 【Inline监控】是，7/2已Inline通报，影响数量8Sheet 【是否止血】是，M702后续转移至APX设备过货 【影响范围】数量，过货完成时间 【改善措施】①M702后续转移至APX设备过货，②FS11暂时避Run 8层③导致线不良具体失效原因已提交解析分析确认是否为AL迁移导致良损还是AL迁移导致爆量影响检修@7/15 【整合对接】施明君 【责任部门】阵列 【责任科室】DE | 施明君 | ARRAY | 秦佳俊 | Close
846 | W28 | 2025-07-12 07:30 | C39 | 降等OLED责 | CUT | 24.9% | 3.84% | 3.84% | 2.87% | 【产品型号】C39 【不良名称】降等OLED责 【发生站点】CUT 【是否再发】否 【首次通报】07/12 07:30 【基础分析】MAP集中大板上方，LOT集中L3Z555E0J/L3Z555E0A 【异常良损】当日良损24.90%，当月良损3.84%，批次良损2.87%，06/28批次较上批次恶化2.44% 【异常原因】*** 【Inline监控】若已监控到：明确监控到的站点/RS Code/恶化比例（数字化呈现 ）；若没监控到，给出后续 Inline监控如何优化的方案） 【是否止血】*** 【影响范围】数量，过货完成时间 【改善措施】要求有工艺改善的落地措施，无措施时需要当天上良率会进行汇报 【整合对接】邓冰 【责任部门】*** 【责任科室】*** | 【异常原因】Line2 Printer设备斜喷异常导致G-Mura异常 ，定量泵、Filter、管路未见气泡，打印头head3 pack1/3表面挂墨、Nozzle堵孔，回查Line1&Line2近期均出现气泡现象，推测Ink来料脱气不充分（ink储存/制备过程中会产生N2/O2等） 【Inline监控】21200站点Mura AOI过程 监控发现斜喷（G-mura），累计C39 27half，M588 26half不良； 【是否止血】是 【影响范围】C39数量27half，过货完成时间7/5 【改善措施】临时措施：压墨冲洗管路后，DUM重新禁用异常Nozzle，点放无异常后复机，异常区间Glass加检43420站点，会议共识出现peeling则报废，未出现peeling则降等；长期改善对策：不同批次含气量数据对标，延长超声时间至液面稳定，保证溶液中气体全部析出，预计7月15产出结果 【整合对接】邓冰 【责任部门】蒸镀封装部 【责任科室】打印科 | 邓冰 | OLED | 秦佳俊 | Close
847 | W28 | 2025-07-12 10:30 | M702 | G彩短条Mura | CT | 0.14% | 0.07% | 0.11% | 0.11% | 【产品型号】M702 【不良名称】G彩短条Mura 【发生站点】CT 【是否再发】否 【首次通报】07/12 10:30 【基础分析】MAP集中1EM0/2AL0 【异常良损】当日良损0.14%，当月良损0.07%，批次良损0.11%，06/28批次较上批次恶化0.09% 【异常原因】*** 【Inline监控】若已监控到：明确监控到的站点/RS Code/恶化比例（数字化呈现 ）；若没监控到，给出后续 Inline监控如何优化的方案） 【是否止血】*** 【影响范围】数量，过货完成时间 【改善措施】要求有工艺改善的落地措施，无措施时需要当天上良率会进行汇报 【整合对接】邓冰 【责任部门】*** 【责任科室】*** | 【异常原因】M702 2#CD换线至2#AB新增不良（PPA类不良），1EM0为33131套Mask集中，2AL0膜位为24442套Mask集中 【Inline监控】1EM0模位21229监控已发现线性彩斑，2AL0膜位Inline监控未见异常（需要结合MVI结果请检测技术部提升LOI检出能力），预估批次不良0.26%； 【是否止血】否 【影响范围】6/28批次，过货完成时间7/8 【改善措施】①Inline匹配MVI结果，下批次前对应FMM Sheet Rework完成@7/15；②针对2AL0膜位未检出异常，需求TFE LOI检出率提升优化 【整合对接】邓冰 【责任部门】蒸镀封装部/检测技术部 【责任科室】张网科/蒸镀检测科 | 邓冰 | OLED | 秦佳俊 | Close
848 | W28 | 2025-07-12 17:30 | C39 | 屏体异物(黑白点/凹点) | APP1 | 10.4% | 0.29% | 0.28% | 0.31% | 【产品型号】C39 【不良名称】屏体异物(黑白点/凹点) 【发生站点】APP1 【是否再发】否 【首次通报】07/12 17:30 【基础分析】MAP无明显集中性，LOT集中L3Z555E0H 【异常良损】当日良损10.40%，当月良损0.29%，批次良损0.31%，06/28批次较上批次恶化0.31% 【异常原因】*** 【Inline监控】若已监控到：明确监控到的站点/RS Code/恶化比例（数字化呈现 ）；若没监控到，给出后续 Inline监控如何优化的方案） 【是否止血】*** 【影响范围】数量，过货完成时间 【改善措施】要求有工艺改善的落地措施，无措施时需要当天上良率会进行汇报 【整合对接】邓冰 【责任部门】*** 【责任科室】*** | 【产品型号】C39 【不良名称】屏体异物(黑白点/凹点) 【发生站点】APP1 【是否再发】否 【首次通报】07/12 17:30 【基础分析】MAP无明显集中性，LOT集中L3Z555E0H 【异常良损】当日良损10.40%，当月良损0.29%，批次良损0.31%，06/28批次较上批次恶化0.31% 【异常原因】Line2 Printer2集中，同片同检二分切AOI DM图不可见，蒸镀AOI DM图不可见，Mura AOI DM图可见小黑点，TFE AOI DM图可见小黑点，初步推测为打印凹坑异常，需求解析确认 【Inline监控】21200 MAI/21320 TFE AOI站点 DM图可见 【影响范围】5/28批次，过货完成时间7/8 【改善措施】待真因明确后由IJP给出@7/14 【整合对接】邓冰 【责任部门】蒸镀封装部 【责任科室】打印科 | 邓冰 | OLED | 秦佳俊 | Close
849 | W29 | 2025-07-13 10:00 | M702 | 灰阶点状白斑Mura | MVI | 0.19% | 0.08% | 0.1% | 0.1% | 【产品型号】M702 【不良名称】灰阶点状白斑Mura 【发生站点】MVI 【是否再发】否 【首次通报】07/13 10:00 【基础分析】6/28批次不良率0.10%，较上批次恶化0.10%，无MAP/LOT/SHEET集中性 【异常良损】当日良损0.19%，当月良损0.08%，批次良损0.10%，6/28批次较上批次恶化0.10% 【异常原因】*** 【Inline监控】若已监控到：明确监控到的站点/RS Code/恶化比例（数字化呈现 ）；若没监控到，给出后续 Inline监控如何优化的方案） 【是否止血】*** 【影响范围】数量，过货完成时间 【改善措施】要求有工艺改善的落地措施，无措施时需要当天上良率会进行汇报 【整合对接】施健丰 【责任部门】*** 【责任科室】*** | 【产品型号】M702 【不良名称】灰阶点状白斑Mura 【发生站点】MVI 【是否再发】否 【首次通报】07/13 10:00 【基础分析】6/28批次不良率0.10%，较上批次恶化0.10%，无MAP/LOT/SHEET集中性 【异常良损】当日良损0.49%，当月良损0.32%，批次良损0.36%，07/09批次较上批次恶化0.21% 【异常原因】11300 3AFE03-DKC 集中；M702 6/6-6/11凌晨过货3AFE03-DKC，该区间处于3AFE03-DKC季保末期，6/11 3AFE03-DKC季保完成（本次季保延期，预期季保时间为5月底）。推测PM末期腔室环境较差导致白斑高发 【Inline监控】AT可监控 【是否止血】是，6/11 3AFE03-DKC季保完成 【影响范围】预计影响批次0.1% 【改善措施】6/11 3AFE03-DKC季保完成，对策后AT趋势已回归，持续监控 【整合对接】施健丰 【责任部门】阵列部 【责任科室】CLN | 施健丰 | ARRAY | 缪康健 | Close
850 | W29 | 2025-07-13 16:00 | C22 | Aging ESD区烧伤 | Aging | 3.98% | 3% | 3.98% | 3% | 【产品型号】C22 【不良名称】Aging ESD区烧伤 【发生站点】Aging 【是否再发】否 【首次通报】07/13 16:00 【基础分析】Aging单站点不良率0.69%，较上批次恶化0.64%，L3LA55E0H/01/0A/08 LOT集中 【异常良损】当日良损3.98%，当月良损3.00%，批次良损3.00%，6/21批次Aging站点不良率较上批次恶化0.64% 【异常原因】*** 【Inline监控】若已监控到：明确监控到的站点/RS Code/恶化比例（数字化呈现 ）；若没监控到，给出后续 Inline监控如何优化的方案） 【是否止血】*** 【影响范围】数量，过货完成时间 【改善措施】要求有工艺改善的落地措施，无措施时需要当天上良率会进行汇报 【整合对接】朱仲飞 【责任部门】*** 【责任科室】*** | 【异常原因】①确认高发片inline AOI未见Defect爆量或聚集，RS查杀批次未见恶化②By Aging 机台有机差，17号机高发3.37%；17#已禁用更换到2#生产 【Inline监控】ESD烧伤Inline已监控到17号机高发，已禁用；原因待明确 【是否止血】已止血，17号机已禁用； 【影响范围】设备已禁用@7/14，无风险批 【改善措施】临时措施：17号机禁用@7/14； 长期措施：①待原因明确后输出 ②COE产品设计问题导致FPC压接未短路判R及产品烧伤比例上升，目前已在C471上验证FPC Pin宽从60→50/40um 去验证改善，FPC已到料@7/14 ,C471 验证有效则COE产品平展；@7/18 【整合对接】朱仲飞 【责任部门】屏体部 【责任科室】Aging科 | 朱仲飞 | ARRAY | 缪康健 | Close
851 | W29 | 2025-07-14 10:00 | C466 | 支撑膜异物 | APP2 | 4.3% | 0.87% | 4.3% | 0.83% | 【产品型号】C466 【不良名称】支撑膜异物 【发生站点】APP2 【是否再发】否 【首次通报】07/14 10:00 【基础分析】6/21批次不良0.83%，较上批次恶化0.71%，C/D列聚集 【异常良损】当日良损4.30%，当月良损0.87%，批次良损0.83%，6/21批次较上批次恶化0.71% 【异常原因】*** 【Inline监控】若已监控到：明确监控到的站点/RS Code/恶化比例（数字化呈现 ）；若没监控到，给出后续 Inline监控如何优化的方案） 【是否止血】*** 【影响范围】数量，过货完成时间 【改善措施】要求有工艺改善的落地措施，无措施时需要当天上良率会进行汇报 【整合对接】郭晋嘉 【责任部门】*** 【责任科室】*** | 【异常原因】Mapping AD行占比51%，lami机台&生产时间不集中，80%集中贴膜13# 1平台，查看实物为固定3、6、9区白点异物/背面凹坑；异常检出时设备已停机待料，平台未见异常，原因暂未明确，待设备重新生产时继续排查； 【Inline监控】APP2检出 【是否止血】是 【影响范围】45pcs 【改善措施】设备已重新清洁，已打出不良待整合复判，白点异物正常卡控，背面凹坑按环凸规格可正常后流； 【整合对接】郭晋嘉 【责任部门】屏体部 【责任科室】贴膜科 | 郭晋嘉 | 屏体 | 缪康健 | Close
852 | W29 | 2025-07-14 10:00 | C57 | 暗点 | MVI | 0.86% | 0.2% | 0.86% | 0.2% | 【产品型号】C57 【不良名称】暗点 【发生站点】MVI 【是否再发】否 【首次通报】07/14 10:00 【基础分析】大板右侧聚集，L3LF55E0C Lot聚集 【异常良损】当日良损0.86%，当月良损0.20%，批次良损0.20%，6/28批次较上批次恶化0.07% 【异常原因】*** 【Inline监控】若已监控到：明确监控到的站点/RS Code/恶化比例（数字化呈现 ）；若没监控到，给出后续 Inline监控如何优化的方案） 【是否止血】*** 【影响范围】数量，过货完成时间 【改善措施】要求有工艺改善的落地措施，无措施时需要当天上良率会进行汇报 【整合对接】郭友 【责任部门】*** 【责任科室】*** | 【异常原因】C57 0628批次暗点不良率0.20%L3LF55E0C集中 暗点MAP N/P列聚集 1F400 3APP04 6/21过货 对应P品及亮点MAP无对应N/P列不良聚集 ,1F400 4# 前后过货lot无异常聚集 近期P品code无N/P列聚集，拉取array/CT/OLED段无强相关机差,Qt弱相关，偶发异常持续监控 【Inline监控】未检AT 【是否止血】是，最新产出无聚集 【影响范围】单Lot影响71panel，0628批次影响~0.2% 【改善措施】单Lot偶发IGZO断线异常，持续监控1F400 4#产出 【整合对接】郭友 【责任部门】阵列 【责任科室】PH | 郭友 | ARRAY | 缪康健 | Close
853 | W29 | 2025-07-14 10:00 | M588 | G彩短条Mura | MVI | 0.46% | 0.53% | 0.46% | 0.53% | 【产品型号】M588 【不良名称】G彩短条Mura 【发生站点】MVI 【是否再发】否 【首次通报】07/14 10:00 【基础分析】6/27批次不良率0.53%，大板左侧聚集 【异常良损】当日良损0.46%，当月良损0.53%，批次良损0.53%，/ 【异常原因】*** 【Inline监控】若已监控到：明确监控到的站点/RS Code/恶化比例（数字化呈现 ）；若没监控到，给出后续 Inline监控如何优化的方案） 【是否止血】*** 【影响范围】数量，过货完成时间 【改善措施】要求有工艺改善的落地措施，无措施时需要当天上良率会进行汇报 【整合对接】张健 【责任部门】*** 【责任科室】*** | 【异常原因】新张网Mask逐步与腔室匹配过程。Half1与HGTA01 随Run压合Y外扩4μm相关。Half2与EGTA02随Run压合Y外扩5μm相关。 【Inline监控】Inline已监控到并及时进行过程调整 【是否止血】是，Run中已及时进行Stay Time和Offset调整，并已在Run中进行垫片调整。HGTA01 Y -1.5μm调整，降低Y外扩影响，EGTA02 A行外侧垫片由80μm→100μm，外扩量由5μm降低至4μm，降低发生率 【影响范围】0627批次0.5% 【改善措施】① 垫片调整优化@7/25前；② 垫片无法调整单列Sheet RW完成@7/25前；③ 上机前PPA调试@7/27~7/29，确保Y外扩均改善为内缩 【整合对接】张健 【责任部门】工艺整合部/蒸镀封装部 【责任科室】OLED整合科/张网科 | 张健 | OLED | 缪康健 | Close
854 | W29 | 2025-07-14 16:30 | M660 | 黑色不透明异物 | CUT | 0.12% | 0.12% | 0.17% | 1.63% | 【产品型号】M660 【不良名称】黑色不透明异物 【发生站点】CUT 【是否再发】是 【首次通报】06/16 10:00 【基础分析】7/5批次CUT站点不良率0.14%，较上批次恶化0.11%，中板A行轻微聚集 【异常良损】当日良损0.12%，当月良损0.12%，批次良损1.63%，7/5批次CUT站点较上批次恶化0.11% 【异常原因】*** 【Inline监控】若已监控到：明确监控到的站点/RS Code/恶化比例（数字化呈现 ）；若没监控到，给出后续 Inline监控如何优化的方案） 【是否止血】*** 【影响范围】数量，过货完成时间 【改善措施】要求有工艺改善的落地措施，无措施时需要当天上良率会进行汇报 【整合对接】张健 【责任部门】*** 【责任科室】*** | 【异常原因】① 交换CVD Mask，不良跟随Mask；② 不良发生在AA区面内，解析中@7/14；③ 根本原因分析中，同步与Mask供应商交流中 【Inline监控】Inline已监控到，0.14%水平 【是否止血】是，RS已查杀 【影响范围】0705批次~0.14% 【改善措施】2#CD CVD Mask交换至1#AB生产，降低不良 【整合对接】张健 【责任部门】工艺整合部/蒸镀封装部 【责任科室】OLED整合科/CVD科 | 张健 | OLED | 缪康健 | Close
855 | W29 | 2025-07-14 16:30 | C22 | 其他16 | MVI | 1.1% | 0.29% | 0.34% | 0.34% | 【产品型号】C22 【不良名称】其他16 【发生站点】MVI 【是否再发】否 【首次通报】07/14 16:30 【基础分析】6/21批次不良率0.34%，较上批次恶化0.34%，1LB/2FC膜位聚集 【异常良损】当日良损1.10%，当月良损0.29%，批次良损0.34%，6/21批次较上批次恶化0.34% 【异常原因】*** 【Inline监控】若已监控到：明确监控到的站点/RS Code/恶化比例（数字化呈现 ）；若没监控到，给出后续 Inline监控如何优化的方案） 【是否止血】*** 【影响范围】数量，过货完成时间 【改善措施】要求有工艺改善的落地措施，无措施时需要当天上良率会进行汇报 【整合对接】周鸿成 【责任部门】*** 【责任科室】*** | 【异常原因】去除COE不可见，切片未发现COE层膜厚异常，47420（R层）DM图1LB0/2FC0/2LB0可见黑团异常，其他站点不可见 【Inline监控】24/12/23批次可见2FC0异常，模组未打出不良; 5/13批次可见1LB0、2FC0异常，屏体AVI、MVI未打出不良，模组FQC拦截到异常； 6/21批次可见1LB0、2LB0、2FC0异常，3个模位屏体AVI强制判R，MVI拦截 【是否止血】是 【影响范围】604half，7/7 14:00过货完成 【改善措施】Inline Mura机未见异常，photo后可见，推测曝光机stage异物导致；7/8已对stage进行清洁，清洁后C471 BM/B/R/G DM未监控到此异常，待下批次C22批次再确认 【整合对接】周鸿成 【责任部门】触控部 【责任科室】黄光科 | 周鸿成 | TP | 缪康健 | Monitor
856 | W29 | 2025-07-14 16:30 | M660 | 35000_S | AVI | 0.44% | 0.02% | 0.11% | 1.16% | 【产品型号】M660 【不良名称】35000_S 【发生站点】AVI 【是否再发】否 【首次通报】07/14 16:30 【基础分析】7/5批次不良高发1.16%，较上批次恶化1.15%，大板右下角聚集 【异常良损】当日良损0.44%，当月良损0.02%，批次良损1.16%，7/5批次较上批次恶化1.15% 【异常原因】*** 【Inline监控】若已监控到：明确监控到的站点/RS Code/恶化比例（数字化呈现 ）；若没监控到，给出后续 Inline监控如何优化的方案） 【是否止血】*** 【影响范围】数量，过货完成时间 【改善措施】要求有工艺改善的落地措施，无措施时需要当天上良率会进行汇报 【整合对接】周鸿成 【责任部门】*** 【责任科室】*** | 【异常原因】AVI24# Gamma软件验证色点补正功能时报错，导致产品误报废； 【Inline监控】当站已发现 【是否止血】是 【影响范围】95pcs 【改善措施】已打出不良返报废处理 【整合对接】周鸿成 【责任部门】检测技术部 【责任科室】屏体检测科 | 周鸿成 | / | 缪康健 | Close
857 | W29 | 2025-07-15 10:30 | M660 | 彩斑Mura | MVI | 0.18% | 0.09% | 0.16% | 0.16% | 【产品型号】M660 【不良名称】彩斑Mura 【发生站点】MVI 【是否再发】否 【首次通报】07/15 10:30 【基础分析】6/27批次不良率0.16%，较上批次恶化0.08%，1EE膜位聚集 【异常良损】当日良损0.18%，当月良损0.09%，批次良损0.16%，6/27批次较上批次恶化0.08% 【异常原因】*** 【Inline监控】若已监控到：明确监控到的站点/RS Code/恶化比例（数字化呈现 ）；若没监控到，给出后续 Inline监控如何优化的方案） 【是否止血】*** 【影响范围】数量，过货完成时间 【改善措施】要求有工艺改善的落地措施，无措施时需要当天上良率会进行汇报 【整合对接】张倩 【责任部门】*** 【责任科室】*** | 【异常原因】6/30批次中第3个cycle流片过程中新增EE膜位，W画面发青，异常区域位于长边AA区边缘，推测批次中D-mask与sheet中间异物导致贴合不良 【Inline监控】inline LOI 可监控； 【是否止血】是，inline已打磨cycle40消失 【影响范围】360panel，膜位发生率30%，预计7/16产出完成 【改善措施】异常区域扩大研磨范围可改善 【整合对接】张倩 【责任部门】蒸镀封装部 【责任科室】清洗科 | 张倩 | OLED | 缪康健 | Close
858 | W29 | 2025-07-15 10:30 | M588 | 彩斑Mura | MVI | 0.82% | 0.4% | 0.51% | 0.4% | 【产品型号】M588 【不良名称】彩斑Mura 【发生站点】MVI 【是否再发】否 【首次通报】07/15 10:30 【基础分析】6/27批次不良率0.40%，1CC/1EU/2AU膜位聚集 【异常良损】当日良损0.82%，当月良损0.40%，批次良损0.40%， 【异常原因】*** 【Inline监控】若已监控到：明确监控到的站点/RS Code/恶化比例（数字化呈现 ）；若没监控到，给出后续 Inline监控如何优化的方案） 【是否止血】*** 【影响范围】数量，过货完成时间 【改善措施】要求有工艺改善的落地措施，无措施时需要当天上良率会进行汇报 【整合对接】张倩 【责任部门】*** 【责任科室】*** | 【异常原因】EU 膜位cycle27 流片序3发生，particle类发青彩斑，ERTA01 LD macro观察到脏污，清洗后再上机无异常，推测OC6 particle掉落导致；CC膜位跨cycle彩斑，面内发青彩斑发生率22%，流片100-120高发，推测偶发贴合异常导致shadow大； 【Inline监控】EU可监控；CC膜位 inline监控失效，21230站点未点亮，21200不可见；inline与CT同片同检 可见发青，RS人员未判出；待解析跟进@7/22 【是否止血】EU可监控；CC膜位待CT产出完全再次确认是否RW干预@7/20,下批次投产7/30 【影响范围】EU风险60panel，已过货完成； 【改善措施】mask RW@7/25 【整合对接】张倩 【责任部门】蒸镀封装部 【责任科室】清洗科 | 张倩 | OLED | 缪康健 | Close
859 | W29 | 2025-07-15 16:00 | M631 | Aging烧角 | Aging | 1.26% | 0.48% | 0.79% | 0.49% | 【产品型号】M631 【不良名称】Aging烧角 【发生站点】Aging 【是否再发】否 【首次通报】07/15 16:00 【基础分析】批次不良高发0.49%，Aging站点不良率0.42%，无MAP/LOT/SHEET/Glass集中 【异常良损】当日良损1.26%，当月良损0.48%，批次良损0.49%， 【异常原因】*** 【Inline监控】若已监控到：明确监控到的站点/RS Code/恶化比例（数字化呈现 ）；若没监控到，给出后续 Inline监控如何优化的方案） 【是否止血】*** 【影响范围】数量，过货完成时间 【改善措施】要求有工艺改善的落地措施，无措施时需要当天上良率会进行汇报 【整合对接】朱仲飞 【责任部门】*** 【责任科室】*** | 【异常原因】对比SV阶段数据，烧角发生率并无升高，MAP靠BC边轻微聚集，无异常高发LOT，ARAAY/AGING无明显机腔差，新品阶段两次烧角解析TOP Code为CVD PT/膜破，其中主要为BL2 PT/3L 膜破，确认对应站点有轻微机腔差但不突出，属于整体发生率较高，参考相同设备过货其他产品烧角发生率低，推测与M631 R角外围区域线路设计有关，需进行解析以及设计对比 【Inline监控】/ 【是否止血】否 【影响范围】6/26+6/27批次 【改善措施】提解析并对比R角外围区域线路设计@7/16 【整合对接】朱仲飞 【责任部门】/ 【责任科室】/ | 朱仲飞 | ARRAY | 缪康健 | Open
860 | W29 | 2025-07-15 10:30 | C22 | Other13 | APP2 | 1.58% | 0.65% | 0.68% | 0.06% | 【产品型号】C22 【不良名称】Other13 【发生站点】APP2 【是否再发】否 【首次通报】06/13 16:00 【基础分析】当天不良高发1.58%，6/21批次为工艺条件改善批次，请重点关注other13和other23不良率 【异常良损】当日良损1.58%，当月良损0.65%，批次良损0.06%， 【异常原因】*** 【Inline监控】若已监控到：明确监控到的站点/RS Code/恶化比例（数字化呈现 ）；若没监控到，给出后续 Inline监控如何优化的方案） 【是否止血】*** 【影响范围】数量，过货完成时间 【改善措施】要求有工艺改善的落地措施，无措施时需要当天上良率会进行汇报 【整合对接】张倩 【责任部门】*** 【责任科室】*** | 【异常原因】Y900 Ash弱化上线导致IJP Margin变小 【Inline监控】21320 【是否止血】是 【改善措施】Y400膜厚优化条件5/14已上线，新批次有改善（0.91%→0.18%） | 张倩 | OLED | 缪康健 | Close
861 | W29 | 2025-07-15 10:30 | C480 | 剥离后PEPT膜层划伤 | CUT | 5.31% | 5.31% | 5.31% | 5.31% | 【产品型号】C480 【不良名称】剥离后PEPT膜层划伤 【发生站点】CUT 【是否再发】否 【首次通报】07/15 10:30 【基础分析】CUT站点批次不良率0.28%，AK列聚集，L3CG56E0G15/01/30 SHEET聚集 【异常良损】当日良损5.31%，当月良损5.31%，批次良损5.31%， 【异常原因】*** 【Inline监控】若已监控到：明确监控到的站点/RS Code/恶化比例（数字化呈现 ）；若没监控到，给出后续 Inline监控如何优化的方案） 【是否止血】*** 【影响范围】数量，过货完成时间 【改善措施】要求有工艺改善的落地措施，无措施时需要当天上良率会进行汇报 【整合对接】胡灿灿 【责任部门】*** 【责任科室】*** | 【异常原因】 固定Block螺丝松动 【Inline监控】7/6 1T6T0AT检出异常聚集 【是否止血】是 【影响范围】11sheet，7/6 3:45~7/7 9:30 影响单一治具C480/C452 【改善措施】1、每日监控，改为出现异常设备宕机报警，当测试异常时及时加检AOI确认是否膜上异物聚集或者划伤。2、每次AT治具Block调试，按照check list逐项确认记录，避免划伤再次发生。 长期措施：3、将AT机台stage处于contact高度时，block MP GAP控制在2mm（block MP GAP max 为3mm），避免划伤。4、修改设备软件，在stage移动过程中，增加wait高度，wait高度一般低于uncontact高度约6~8mm 【整合对接】胡灿灿 【责任部门】检测技术部 【责任科室】阵列触控检测科 | 胡灿灿 | ARRAY | 缪康健 | Close
862 | W29 | 2025-07-15 10:30 | M588 | 屏体黑斑 | MVI | 0.53% | 0.31% | 0.34% | 0.31% | 【产品型号】M588 【不良名称】屏体黑斑 【发生站点】MVI 【是否再发】否 【首次通报】07/15 10:30 【基础分析】批次不良高发0.31%，1A/1E/2E行聚集 【异常良损】当日良损0.53%，当月良损0.31%，批次良损0.31%， 【异常原因】*** 【Inline监控】若已监控到：明确监控到的站点/RS Code/恶化比例（数字化呈现 ）；若没监控到，给出后续 Inline监控如何优化的方案） 【是否止血】*** 【影响范围】数量，过货完成时间 【改善措施】要求有工艺改善的落地措施，无措施时需要当天上良率会进行汇报 【整合对接】黄从城 【责任部门】*** 【责任科室】*** |  | 黄从城 | ARRAY | 缪康健 | Open
863 | W29 | 2025-07-15 10:30 | M588 | AA区白条竖纹 | CUT | 1.64% | 0.43% | 0.55% | 0.43% | 【产品型号】M588 【不良名称】AA区白条竖纹 【发生站点】CUT 【是否再发】否 【首次通报】07/15 10:30 【基础分析】当天不良高发1.64%，CUT站点当天不良率0.25%，批次不良率0.09%，S/U列明显聚集，L3MO55E0N LOT聚集 【异常良损】当日良损1.64%，当月良损0.43%，批次良损0.43%， 【异常原因】*** 【Inline监控】若已监控到：明确监控到的站点/RS Code/恶化比例（数字化呈现 ）；若没监控到，给出后续 Inline监控如何优化的方案） 【是否止血】*** 【影响范围】数量，过货完成时间 【改善措施】要求有工艺改善的落地措施，无措施时需要当天上良率会进行汇报 【整合对接】熊川 【责任部门】*** 【责任科室】*** |  | 熊川 | 屏体 | 缪康健 | Open
864 | W29 | 2025-07-16 16:30 | C39 | 暗点 | CT | 6.76% | 0.75% | 3.1% | 0.74% | 【产品型号】C39 【不良名称】暗点 【发生站点】CT 【是否再发】否 【首次通报】07/16 16:30 【基础分析】MAP集中1CC0膜位 【异常良损】当日良损6.76%，当月良损0.75%，批次良损0.74%，06/28批次较上批次恶化0.74% 【异常原因】*** 【Inline监控】若已监控到：明确监控到的站点/RS Code/恶化比例（数字化呈现 ）；若没监控到，给出后续 Inline监控如何优化的方案） 【是否止血】*** 【影响范围】数量，过货完成时间 【改善措施】要求有工艺改善的落地措施，无措施时需要当天上良率会进行汇报 【整合对接】郭友 【责任部门】*** 【责任科室】*** | 【异常原因】C39 0628批次暗点不良率0.78% 暗点MAP分布集中大板边缘 1CC0高发模位影响~0.06%，拉取高发模位1CC0 Array段机差14500 ILD1_DE 3AED10存在模位集中性 过货区间2025.6.21-2025.6.25 A4DBH RS density未见恶化 ED10/ED11暗点不良率差异较小 CT/OLED/MASK制程无明显集中性 已反馈DE确认高发模位对应机台制程异常 同步安排解析确认暗点异常原因 【Inline监控】inline RS检出率较低 【是否止血】否 【影响范围】0628批次暗点不良率078%，1CC0模位20 panel，高发模位批次暗点影响~0.06% 【改善措施】已反馈DE进行机台异常确认，同步安排解析 【整合对接】郭友 【责任部门】阵列 【责任科室】DE | 郭友 | ARRAY | 王书 | Open
865 | W29 | 2025-07-16 16:30 | C39 | TP复测NG | CT | 20.55% | 0.42% | 1.94% | 0.46% | 【产品型号】C39 【不良名称】TP复测NG 【发生站点】CT 【是否再发】否 【首次通报】07/16 16:30 【基础分析】MAP在左下角呈现回字形集中 【异常良损】当日良损20.55%，当月良损0.42%，批次良损0.46%，06/28批次较上批次恶化0.46% 【异常原因】*** 【Inline监控】若已监控到：明确监控到的站点/RS Code/恶化比例（数字化呈现 ）；若没监控到，给出后续 Inline监控如何优化的方案） 【是否止血】*** 【影响范围】数量，过货完成时间 【改善措施】要求有工艺改善的落地措施，无措施时需要当天上良率会进行汇报 【整合对接】李力 【责任部门】*** 【责任科室】*** | 【异常原因】①35006集中复判导致当日良损较高；②复判LOG为面内容值BY节点偏低，为C39已知异常；大折叠1T1R产品，面内过孔阻抗偏大导致；③C39该不良良损在0.2~0.4%，上批次仅1K，良率100%，无对比性 【Inline监控】/ 【是否止血】否 【影响范围】已知异常，批次良损0.2%~0.4%左右 【改善措施】①INS SF6 AT条件验证有效，折叠验证未通过，条件未导入；②最后机台Run 货 【整合对接】李力 【责任部门】触控部 【责任科室】刻蚀科 | 李力 | TP | 王书 | Open
866 | W29 | 2025-07-16 16:30 | M588 | G向单暗线 | CT | 0.39% | 0.29% | 0.3% | 0.29% | 【产品型号】M588 【不良名称】G向单暗线 【发生站点】CT 【是否再发】否 【首次通报】07/16 16:30 【基础分析】MAP集中1BH/1EH 【异常良损】当日良损0.39%，当月良损0.29%，批次良损0.29%， 【异常原因】*** 【Inline监控】若已监控到：明确监控到的站点/RS Code/恶化比例（数字化呈现 ）；若没监控到，给出后续 Inline监控如何优化的方案） 【是否止血】*** 【影响范围】数量，过货完成时间 【改善措施】要求有工艺改善的落地措施，无措施时需要当天上良率会进行汇报 【整合对接】施明君 【责任部门】*** 【责任科室】*** | 【异常原因】1BH/1EH聚集，确认聚集Panel上线位置固定，LOI可见，13200 FS02存在明显机差以及MAP差异，无腔差，Contact MAP未全部匹配，已反馈PVD协助确认 【Inline监控】/ 【是否止血】是 【改善措施】7/4更换了全部pad，增加固定点位拍照监控 | 施明君 | ARRAY | 王书 | Close
867 | W29 | 2025-07-16 16:30 | M588 | S向亮线 | CT | 1.31% | 1.64% | 1.7% | 1.64% | 【产品型号】M588 【不良名称】S向亮线 【发生站点】CT 【是否再发】否 【首次通报】07/16 16:30 【基础分析】MAP集中大板四周 【异常良损】当日良损1.31%，当月良损1.64%，批次良损1.64%， 【异常原因】*** 【Inline监控】若已监控到：明确监控到的站点/RS Code/恶化比例（数字化呈现 ）；若没监控到，给出后续 Inline监控如何优化的方案） 【是否止血】*** 【影响范围】数量，过货完成时间 【改善措施】要求有工艺改善的落地措施，无措施时需要当天上良率会进行汇报 【整合对接】施明君 【责任部门】*** 【责任科室】*** | S向亮线暂未发现明显异常 四周聚集为正常 其他产品同样存在 暂持续监控 | 施明君 | ARRAY | 王书 | Close
868 | W29 | 2025-07-17 10:00 | C39 | 常亮白斑 | CT | 2.17% | 0.34% | 0.89% | 0.34% | 【产品型号】C39 【不良名称】常亮白斑 【发生站点】CT 【是否再发】否 【首次通报】07/17 10:00 【基础分析】MAP无明显集中性，批次高发 【异常良损】当日良损2.17%，当月良损0.34%，批次良损0.34%，06/28批次较上批次恶化0.13% 【异常原因】*** 【Inline监控】若已监控到：明确监控到的站点/RS Code/恶化比例（数字化呈现 ）；若没监控到，给出后续 Inline监控如何优化的方案） 【是否止血】*** 【影响范围】数量，过货完成时间 【改善措施】要求有工艺改善的落地措施，无措施时需要当天上良率会进行汇报 【整合对接】施健丰 【责任部门】*** 【责任科室】*** | 【异常原因】①现象确认：多为点状白斑，无拖尾，DM图不可见；②机腔差确认：因常亮白斑多与ELA&GI DKC相关，捞取11300&12100站点机差确认，过货机台无明显机差，对比OK批次及NG批次机台不良率确认12100均有升高，11300 3AFE01&3AFE04均有升高，捞取阵列段主工艺站点确认，除单机台过货外，无明显机腔差；③人员集中性确认：无人员集中性；④过货路径确认：对比2025/05/03蒸镀批过货路径确认虽有新增机台，但无机腔差；⑤解析确认：已邀请解析协助确认异常真因，预计7/28产出（本周异常增多，此异常解析优先级靠后） 【Inline监控】待明确真因 【是否止血】否，待明确真因 【影响范围】/ 【改善措施】待明确真因 【整合对接】施健丰 【责任部门】工艺整合部 【责任科室】阵列整合科 | 施健丰 | ARRAY | 王书 | Open
869 | W29 | 2025-07-17 10:00 | C451 | S向带状Mura | CT | 0.46% | 0.09% | 0.18% | 0.11% | 【产品型号】C451 【不良名称】S向带状Mura 【发生站点】CT 【是否再发】否 【首次通报】07/17 10:00 【基础分析】MAP集中2E行/U列 【异常良损】当日良损0.46%，当月良损0.09%，批次良损0.11%，06/25批次较上批次恶化0.09% 【异常原因】*** 【Inline监控】若已监控到：明确监控到的站点/RS Code/恶化比例（数字化呈现 ）；若没监控到，给出后续 Inline监控如何优化的方案） 【是否止血】*** 【影响范围】数量，过货完成时间 【改善措施】要求有工艺改善的落地措施，无措施时需要当天上良率会进行汇报 【整合对接】施健丰 【责任部门】*** 【责任科室】*** | 【异常原因】1. 2E行影响0.07%：为已知问题，与1F450 CD偏小吻合；2. U列影响0.02%：集中单LOT，12620可见11620不可见锁定PEP2，单LOT单机台过货，持续监控 【Inline监控】2E行现象不规律，inline识别度较低；U列 DM可监控 【是否止血】否 【影响范围】2E行验证改善中，持续影响＜0.1% 【改善措施】1. 2E行影响0.07%：为已知问题，与1F450 CD偏小吻合，Dev入口端变速验证NG，后续进行Dev NZL#1 / AC / 水刀的流量调小、以及 Dev NZL#3 On验证@M7；2. U列影响0.02%：集中单LOT，12620可见11620不可见锁定PEPA2，因单LOT单机台过货，持续监控 【整合对接】施健丰 【责任部门】阵列部 【责任科室】涂布 | 施健丰 | ARRAY | 王书 | Close
870 | W29 | 2025-07-17 10:00 | M631 | S向边缘Mura | CT | 0.41% | 0.39% | 0.17% | 0.48% | 【产品型号】M631 【不良名称】S向边缘Mura 【发生站点】CT 【是否再发】否 【首次通报】07/17 10:00 【基础分析】MAP集中1A/1E行 【异常良损】当日良损0.41%，当月良损0.39%，批次良损0.48%，06/27批次较上批次恶化0.34% 【异常原因】*** 【Inline监控】若已监控到：明确监控到的站点/RS Code/恶化比例（数字化呈现 ）；若没监控到，给出后续 Inline监控如何优化的方案） 【是否止血】*** 【影响范围】数量，过货完成时间 【改善措施】要求有工艺改善的落地措施，无措施时需要当天上良率会进行汇报 【整合对接】刘雅伦 【责任部门】*** 【责任科室】*** | 【异常原因】新产品转量Mask首次上机与腔室匹配过程，1A行受ERTA01 Mask A行内缩8μm影响，1E行受ERTA01 Mask E行外扩6μm相关 【Inline监控】Inline PPA和LOI站点已监控到 【是否止血】是Inline已及时进行垫片调整，Cycle9后通过垫片将PPA降低至A行内缩4μm以内，E行外扩4μm以内 【影响范围】0630批次首次量产0.56%，达成＜0.8%转量目标 【改善措施】① 新Mask贴合过程随Run变化，面与面接触影响降低持续探讨改善；② 确认整体内缩趋势形态，已通过垫片进行优化；③ 单列改善优化@7/30前 【整合对接】刘雅伦 【责任部门】工艺整合部/蒸镀封装部 【责任科室】OLED整合科/张网科 | 刘雅伦 | OLED | 王书 | Close
871 | W29 | 2025-07-17 10:00 | M660 | S向边缘Mura | CT | 0.13% | 0.16% | 0.24% | 0.18% | 【产品型号】M660 【不良名称】S向边缘Mura 【发生站点】CT 【是否再发】否 【首次通报】07/17 10:00 【基础分析】新增高发膜位：2EN 【异常良损】当日良损0.13%，当月良损0.16%，批次良损0.18%，06/25批次较上批次恶化0.17% 【异常原因】*** 【Inline监控】若已监控到：明确监控到的站点/RS Code/恶化比例（数字化呈现 ）；若没监控到，给出后续 Inline监控如何优化的方案） 【是否止血】*** 【影响范围】数量，过货完成时间 【改善措施】要求有工艺改善的落地措施，无措施时需要当天上良率会进行汇报 【整合对接】刘雅伦 【责任部门】*** 【责任科室】*** | 【异常原因】① 换线后HR Mask与腔室匹配过程，整体趋势已靠垫片进行改善，更换腔室后，N单列随内缩10μm引发不良 【Inline监控】Inline LOI和PPA 已监控到 【是否止血】Inline监控到并通过Offset 缓解内缩趋势 【影响范围】批次影响0.15% 【改善措施】匹配换线改善过程，已完成垫片改善，单列必须通过RW改善，已排入计划完成@7/21 【整合对接】刘雅伦 【责任部门】工艺整合部/蒸镀封装部 【责任科室】OLED整合科/张网科 | 刘雅伦 | OLED | 王书 | Close
872 | W29 | 2025-07-17 10:00 | M702 | G向单亮线 | CT | 0.91% | 1.02% | 1.03% | 1.07% | 【产品型号】M702 【不良名称】G向单亮线 【发生站点】CT 【是否再发】否 【首次通报】07/17 10:00 【基础分析】MAP无明显集中性，批次高发 【异常良损】当日良损0.91%，当月良损1.02%，批次良损1.07%，06/28批次较上批次恶化0.11% 【异常原因】*** 【Inline监控】若已监控到：明确监控到的站点/RS Code/恶化比例（数字化呈现 ）；若没监控到，给出后续 Inline监控如何优化的方案） 【是否止血】*** 【影响范围】数量，过货完成时间 【改善措施】要求有工艺改善的落地措施，无措施时需要当天上良率会进行汇报 【整合对接】施明君 【责任部门】*** 【责任科室】*** | 【异常原因】批次上升0.11%，确认CT G向单亮线主要匹配到A1CIP Loss占比上升，Inline匹配11100 FC02存在两天Density飘高，后续降低至正常水准，Inline波动影响，CT G向线也在正常范围波动，持续监控 【Inline监控】11629 Inline已知，A1CIP Density波动两天后降低至正常水平 【是否止血】是 【影响范围】影响6/28批次 0.11%，@6/5过货后回归正常 【改善措施】正常波动，持续监控 【整合对接】施明君 【责任部门】阵列 【责任科室】CLN | 施明君 | ARRAY | 王书 | Close
873 | W29 | 2025-07-17 10:00 | M702 | S向边缘Mura | CT | 0.34% | 0.04% | 0.09% | 0.24% | 【产品型号】M702 【不良名称】S向边缘Mura 【发生站点】CT 【是否再发】否 【首次通报】07/17 10:00 【基础分析】LOT集中L3MN55E0V，MAP集中2AC/2AE/2AF 【异常良损】当日良损0.34%，当月良损0.04%，批次良损0.24%，07/09批次较上批次恶化0.24% 【异常原因】*** 【Inline监控】若已监控到：明确监控到的站点/RS Code/恶化比例（数字化呈现 ）；若没监控到，给出后续 Inline监控如何优化的方案） 【是否止血】*** 【影响范围】数量，过货完成时间 【改善措施】要求有工艺改善的落地措施，无措施时需要当天上良率会进行汇报 【整合对接】刘雅伦 【责任部门】*** 【责任科室】*** | 【异常原因】Mask X/Y共同偏位Mask Margin不足，叠加异常宕机使Glass停留30分钟，传送路径PPA外扩，腔室内PPA内缩，导致X/Y共同偏位恶化 【Inline监控】Inline LOI和PPA 已监控到 【是否止血】是 【影响范围】预估良损影响：0.7% 【改善措施】① Mask 垫片改善共同偏位，增加Margin@8/7；② 异常宕机率降低；③7/15已拉通制造/设备，异常预估超出30分钟，制造提前通知设备打开CMM Buffer，同步IJP Buffer也打开；④ C471 Sheet不良改善，占用张网产能，导致M702换线后第2批次无充分RW资源 【整合对接】刘雅伦 【责任部门】工艺整合部/蒸镀封装部 【责任科室】OLED整合科/张网科/IJP | 刘雅伦 | OLED | 王书 | Close
874 | W29 | 2025-07-17 10:00 | M279 | 降等OLED责 | CT | 3.22% | 0.21% | 3.22% | 3.22% | 【产品型号】M279 【不良名称】降等OLED责 【发生站点】CT 【是否再发】否 【首次通报】07/17 10:00 【基础分析】L3M555E0J282 整板报废 【异常良损】当日良损3.22%，当月良损0.21%，批次良损3.22%，07/09批次较上批次恶化3.22% 【异常原因】*** 【Inline监控】若已监控到：明确监控到的站点/RS Code/恶化比例（数字化呈现 ）；若没监控到，给出后续 Inline监控如何优化的方案） 【是否止血】*** 【影响范围】数量，过货完成时间 【改善措施】要求有工艺改善的落地措施，无措施时需要当天上良率会进行汇报 【整合对接】刘雅伦 【责任部门】*** 【责任科室】*** | 【异常原因】因CVD C2A腔室pump宕机反压造成particle爆量， 【是否止血】pump已更换并对腔室进行burn in清洁，后点放无异常； 【影响范围】2half； 【改善措施】针对泵反压宕机，检讨逆止阀，Pre alarm监控，Array验证中，等待验证结果进行评估 【整合对接】刘雅伦 【责任部门】蒸镀封装部 【责任科室】CVD科 | 刘雅伦 | OLED | 王书 | Close
875 | W29 | 2025-07-17 16:00 | M279 | 下保护膜Particle | CT | 1.93% | 0.09% | 0.78% | 0.78% | 【产品型号】M279 【不良名称】下保护膜Particle 【发生站点】CT 【是否再发】否 【首次通报】07/17 16:00 【基础分析】MAP集中1A/2A行 【异常良损】当日良损1.93%，当月良损0.09%，批次良损0.78%，07/09批次较上批次恶化0.78% 【异常原因】*** 【Inline监控】若已监控到：明确监控到的站点/RS Code/恶化比例（数字化呈现 ）；若没监控到，给出后续 Inline监控如何优化的方案） 【是否止血】*** 【影响范围】数量，过货完成时间 【改善措施】要求有工艺改善的落地措施，无措施时需要当天上良率会进行汇报 【整合对接】刘雅伦 【责任部门】*** 【责任科室】*** | 【异常原因】集中DLA1# 7/15夜班产出，中板A行高发（DLA左刀位置），因7/15白班为改善剥离NG，对DLA左刀进行更换并调整入刀深度（11.5→13mm，SPEC 12±1mm），判断为更换后新刀具磨合期剥离状态不稳定叠加入刀深度调整，造成边缘剥离异物带入面内导致。同时新批次屏体7/15开始投入，今日切割产出数量为CT 7倍，也造成不良数据虚高。 【Inline监控】RS未抽检到，后继DLA刀具更换后，会安排对前2lot进行加检（目前为肉眼对剥离效果进行确认，因异物较小，难以发现） 【是否止血】是 【影响范围】130half，7/17均已完成切割 【改善措施】a.7/17白班已对DLA1#左刀入刀深度参数复原，后继更换新刀时不再同时调整刀具参数，待刀具状态稳定（安装2-3天后）后再行优化；b.异物不良复判后流（目前下保异物APP1判出后均会复判良品后流，因PFL工序前会撕除下保，此动作可带走90%以上的下保异物） 【整合对接】刘雅伦 【责任部门】蒸镀封装部 【责任科室】Lami | 刘雅伦 | OLED | 王书 | Close
876 | W29 | 2025-07-17 16:00 | M660 | Short Test NG | CT | 0.29% | 0.2% | 0.44% | 0.14% | 【产品型号】M660 【不良名称】Short Test NG 【发生站点】CT 【是否再发】否 【首次通报】07/17 16:00 【基础分析】6/25批次0.14%，6/27批次0.52%，两个批次均升高，无明显集中性 【异常良损】当日良损0.29%，当月良损0.20%，批次良损0.14%，06/25批次较上批次恶化0.07% 【异常原因】*** 【Inline监控】若已监控到：明确监控到的站点/RS Code/恶化比例（数字化呈现 ）；若没监控到，给出后续 Inline监控如何优化的方案） 【是否止血】*** 【影响范围】数量，过货完成时间 【改善措施】要求有工艺改善的落地措施，无措施时需要当天上良率会进行汇报 【整合对接】李力 【责任部门】*** 【责任科室】*** | M660解析为ESD，切片为OC后ESD，排查lami段未发现设备集中性，TP&lami段静电点检无异常，设备接触点匹配未发现相关性；TP 41600 STR03 相对高发，过货集中性分析推测与VIP有一定相关性（因膜破影响STR03集中过货），后续批次避开STR03验证 | 李力 | TP | 王书 | Close
877 | W29 | 2025-07-17 16:00 | C480 | S向单暗线 | CT | 1.61% | 1.43% | 1.43% | 1.43% | 【产品型号】C480 【不良名称】S向单暗线 【发生站点】CT 【是否再发】否 【首次通报】07/17 16:00 【基础分析】MAP集中1BK/1BL/1CK 【异常良损】当日良损1.61%，当月良损1.43%，批次良损1.43%， 【异常原因】*** 【Inline监控】若已监控到：明确监控到的站点/RS Code/恶化比例（数字化呈现 ）；若没监控到，给出后续 Inline监控如何优化的方案） 【是否止血】*** 【影响范围】数量，过货完成时间 【改善措施】要求有工艺改善的落地措施，无措施时需要当天上良率会进行汇报 【整合对接】施明君 【责任部门】*** 【责任科室】*** | 【异常原因】①7/11批次产出率4%，不良虚高，持续监控；②MAP集中1BK/1BL/1CK，不良现象为多条暗线与之前M567 ESD相似，AT未见不良，OLED CMM Mask ESD相关性大 【Inline监控】AT监控无异常 【影响范围】7/11批次 【改善措施】Mask改版，预计7/18发包 【整合对接】施明君 【责任部门】OLED/工艺整合部 【责任科室】蒸镀设备科/蒸镀封装整合科 | 施明君 | ARRAY | 王书 | Close
878 | W29 | 2025-07-17 16:00 | C22 | 大面积亮点 | CT | 9.3% | 1.35% | 1.4% | 0.87% | 【产品型号】C22 【不良名称】大面积亮点 【发生站点】CT 【是否再发】否 【首次通报】07/17 16:00 【基础分析】无明显集中，批次恶化 【异常良损】当日良损9.30%，当月良损1.35%，批次良损0.87%，06/21批次较上批次恶化0.35% 【异常原因】*** 【Inline监控】若已监控到：明确监控到的站点/RS Code/恶化比例（数字化呈现 ）；若没监控到，给出后续 Inline监控如何优化的方案） 【是否止血】*** 【影响范围】数量，过货完成时间 【改善措施】要求有工艺改善的落地措施，无措施时需要当天上良率会进行汇报 【整合对接】郭友 【责任部门】*** 【责任科室】*** | 【异常原因】无明显膜位聚集及Lot/sheet集中，阵列各站无明显机腔差，确认不良现象未见特殊模式，34000 Aging站点存在明显机腔差，3PCA11不良率2.61%，3PCA20 1.09%, 3PCA17 0.38%, 推测为AGING不充分导致，已反馈Aging科担当进一步确认中(aging确认机差为regaing过货，非真实异常)； 【Inline监控】未监控到 【是否止血】否 【影响范围】 6/21蒸镀批 【改善措施】解析15pcs均为aging不充分导致，实验室reaging后不良科消失待安排返工reaging挽救 【整合对接】郭友 【责任部门】屏体部 【责任科室】Aging科 | 郭友 | ARRAY | 王书 | Open
879 | W29 | 2025-07-18 09:00 | M660 | 下保护膜Particle | CT | 0.04% | 0% | 0.01% | 0.06% | 【产品型号】M660 【不良名称】下保护膜Particle 【发生站点】CT 【是否再发】否 【首次通报】07/18 09:00 【基础分析】MAP集中E行，GLASS集中：L3MI56E1M141, L3MI56E48092 【异常良损】当日良损0.04%，当月良损0.00%，批次良损0.06%，06/28批次较上批次恶化0.06% 【异常原因】*** 【Inline监控】若已监控到：明确监控到的站点/RS Code/恶化比例（数字化呈现 ）；若没监控到，给出后续 Inline监控如何优化的方案） 【是否止血】*** 【影响范围】数量，过货完成时间 【改善措施】要求有工艺改善的落地措施，无措施时需要当天上良率会进行汇报 【整合对接】李晗 【责任部门】*** 【责任科室】*** | 【异常原因】异物集中48092（7/17 DLA3#产出）和1M141（7/13 DLA2#产出）中板E行发生，为剥离中PI划破造成碎屑进入面内导致。同lot其它中板无此异常发生，为偶发剥离异常 【Inline监控】当站已监控到 【是否止血】是 【影响范围】2half，7/18均已完成切割 【改善措施】a.异物不良复判后流（目前下保异物APP1判出后均会复判良品后流，因PFL工序前会撕除下保，此动作可带走90%以上的下保异物）；b.持续监控后继产出情况，如再发生对刀具参数进行优化 【整合对接】李晗 【责任部门】蒸镀封装部 【责任科室】Lami | 李晗 | OLED | 王书 | Close
880 | W29 | 2025-07-18 09:00 | M702 | 常亮白斑 | CT | 0.49% | 0.32% | 0.36% | 0.36% | 【产品型号】M702 【不良名称】常亮白斑 【发生站点】CT 【是否再发】否 【首次通报】07/18 09:00 【基础分析】批次恶化，无明显集中性 【异常良损】当日良损0.49%，当月良损0.32%，批次良损0.36%，07/09批次较上批次恶化0.21% 【异常原因】*** 【Inline监控】若已监控到：明确监控到的站点/RS Code/恶化比例（数字化呈现 ）；若没监控到，给出后续 Inline监控如何优化的方案） 【是否止血】*** 【影响范围】数量，过货完成时间 【改善措施】要求有工艺改善的落地措施，无措施时需要当天上良率会进行汇报 【整合对接】施健丰 【责任部门】*** 【责任科室】*** | 【异常原因】11300 3AFE03-DKC 0.41%高发，其余DKC 0.18%；M702 6/6-6/11凌晨过货3AFE03-DKC，该区间处于3AFE03-DKC季保末期，6/11 3AFE03-DKC季保完成（本次季保延期，预期季保时间为5月底）。推测PM末期腔室环境较差导致白斑高发 【Inline监控】AT可监控 【是否止血】是，6/11 3AFE03-DKC季保完成 【影响范围】预计影响M702 0709批次0.2%，M631 0627批次0.1% 【改善措施】6/11 3AFE03-DKC季保完成，对策后AT趋势已回归，持续监控 【整合对接】施健丰 【责任部门】阵列部 【责任科室】CLN | 施健丰 | ARRAY | 王书 | Close
881 | W29 | 2025-07-18 09:00 | C480 | 下保护膜Particle | CT | 1.24% | 0.93% | 0.93% | 0.93% | 【产品型号】C480 【不良名称】下保护膜Particle 【发生站点】CT 【是否再发】否 【首次通报】07/18 09:00 【基础分析】MAP集中A行,LOT集中L3CG56E0C 【异常良损】当日良损1.24%，当月良损0.93%，批次良损0.93%，07/11批次较上批次恶化0.93% 【异常原因】*** 【Inline监控】若已监控到：明确监控到的站点/RS Code/恶化比例（数字化呈现 ）；若没监控到，给出后续 Inline监控如何优化的方案） 【是否止血】*** 【影响范围】数量，过货完成时间 【改善措施】要求有工艺改善的落地措施，无措施时需要当天上良率会进行汇报 【整合对接】李晗 【责任部门】*** 【责任科室】*** | 【异常原因】集中DLA 1# ，中板A行高发（DLA左刀位置），因7/15白班为改善剥离NG，对DLA左刀进行更换并调整入刀深度（11.5→13mm，SPEC 12±1mm），判断为更换后新刀具磨合期剥离状态不稳定叠加入刀深度调整，造成边缘剥离异物带入面内导致。 【Inline监控】是 【是否止血】RS未抽检到，后继DLA刀具更换后，会安排对前2lot进行加检（目前为肉眼对剥离效果进行确认，因异物较小，难以发现） 【影响范围】130half，7/17均已完成切割 【改善措施】a.7/17白班已对DLA1#左刀入刀深度参数复原，后继更换新刀时不再同时调整刀具参数，待刀具状态稳定（安装2-3天后）后再行优化；b.异物不良复判后流（目前下保异物APP1判出后均会复判良品后流，因PFL工序前会撕除下保，此动作可带走90%以上的下保异物） 【整合对接】李晗 【责任部门】蒸镀封装部 【责任科室】Lami科 | 李晗 | OLED | 王书 | Close
882 | W29 | 2025-07-18 09:00 | M702 | 金属残留异物 | APP1 | 0.72% | 0.02% | 0.03% | 0.06% | 【产品型号】M702 【不良名称】金属残留异物 【发生站点】APP1 【是否再发】否 【首次通报】07/18 09:00 【基础分析】glass集中L3MN56E0A041 【异常良损】当日良损0.72%，当月良损0.02%，批次良损0.06%，07/09批次较上批次恶化0.06% 【异常原因】*** 【Inline监控】若已监控到：明确监控到的站点/RS Code/恶化比例（数字化呈现 ）；若没监控到，给出后续 Inline监控如何优化的方案） 【是否止血】*** 【影响范围】数量，过货完成时间 【改善措施】要求有工艺改善的落地措施，无措施时需要当天上良率会进行汇报 【整合对接】刘松铭 【责任部门】*** 【责任科室】*** |  | 刘松铭 | TP | 王书 | Open
883 | W29 | 2025-07-18 15:00 | C57 | 下保护膜Particle | CT | 0.97% | 0.12% | 0.41% | 58.14% | 【产品型号】C57 【不良名称】下保护膜Particle 【发生站点】CT 【是否再发】否 【首次通报】07/18 15:00 【基础分析】MAP集中A行 【异常良损】当日良损0.97%，当月良损0.12%，批次良损58.14%，07/05批次较上批次恶化58.10% 【异常原因】*** 【Inline监控】若已监控到：明确监控到的站点/RS Code/恶化比例（数字化呈现 ）；若没监控到，给出后续 Inline监控如何优化的方案） 【是否止血】*** 【影响范围】数量，过货完成时间 【改善措施】要求有工艺改善的落地措施，无措施时需要当天上良率会进行汇报 【整合对接】李晗 【责任部门】*** 【责任科室】*** | 【异常原因】集中DLA 1#，中板A行高发（DLA左刀位置），因7/15白班为改善剥离NG，对DLA左刀进行更换并调整入刀深度（11.5→13mm，SPEC 12±1mm），判断为更换后新刀具磨合期剥离状态不稳定叠加入刀深度调整，造成边缘剥离异物带入面内导致。 【Inline监控】是 【是否止血】是 【影响范围】130half，7/17均已完成切割 【改善措施】a.7/17白班已对DLA1#左刀入刀深度参数复原，后继更换新刀时不再同时调整刀具参数，待刀具状态稳定（安装2-3天后）后再行优化；b.异物不良复判后流（目前下保异物APP1判出后均会复判良品后流，因PFL工序前会撕除下保，此动作可带走90%以上的下保异物） 【整合对接】李晗 【责任部门】蒸镀封装部 【责任科室】Lami科 | 李晗 | OLED | 王书 | Close
884 | W29 | 2025-07-18 15:00 | C471 | 35000_S | CT | 2.24% | 0.74% | 0.74% | 0.74% | 【产品型号】C471 【不良名称】35000_S 【发生站点】CT 【是否再发】否 【首次通报】07/18 15:00 【基础分析】MAP集中A/J列多膜位 【异常良损】当日良损2.24%，当月良损0.74%，批次良损0.74%，06/25批次较上批次恶化0.74% 【异常原因】*** 【Inline监控】若已监控到：明确监控到的站点/RS Code/恶化比例（数字化呈现 ）；若没监控到，给出后续 Inline监控如何优化的方案） 【是否止血】*** 【影响范围】数量，过货完成时间 【改善措施】要求有工艺改善的落地措施，无措施时需要当天上良率会进行汇报 【整合对接】郭晋嘉 【责任部门】*** 【责任科室】*** | 【异常原因】设备端Gamma等级未赋予等级，自动判为S等导致产品报废 【Inline监控】当站已发现 【是否止血】是 【影响范围】42pcs 【改善措施】不良已返报废处理 【整合对接】郭晋嘉 【责任部门】检测技术部 【责任科室】屏体检测科 | 郭晋嘉 | / | 王书 | Close
885 | W29 | 2025-07-18 15:00 | C471 | JNCDN | CT | 2.48% | 2.24% | 2.24% | 2.24% | 【产品型号】C471 【不良名称】JNCDN 【发生站点】CT 【是否再发】否 【首次通报】07/18 15:00 【基础分析】MAP集中A/J列多膜位 【异常良损】当日良损2.48%，当月良损2.24%，批次良损2.24%，06/25批次较上批次恶化2.24% 【异常原因】*** 【Inline监控】若已监控到：明确监控到的站点/RS Code/恶化比例（数字化呈现 ）；若没监控到，给出后续 Inline监控如何优化的方案） 【是否止血】*** 【影响范围】数量，过货完成时间 【改善措施】要求有工艺改善的落地措施，无措施时需要当天上良率会进行汇报 【整合对接】李晗 【责任部门】*** 【责任科室】*** | 【异常原因】原因1 量产色点margin小，量产各工艺段波动导致预计屏体2.3％JNCD良损；原因2 对比同蒸镀批次C452等其他产品，Glass片内Gx By离散较大，恶化约30%，推测C471 产品COE BPDL 设计／工艺有关，需求产品整合进一步调查 【Inline监控】是 【影响范围】全部批次 【改善措施】/ 【整合对接】李晗 【责任部门】OLED材料量产导入部 【责任科室】BU3材料导入科 | 李晗 | OLED | 王书 | Close
886 | W29 | 2025-07-19 09:00 | W378 | Aging Pin端烧伤 | CT | 0.19% | 0.04% | 0.05% | 0.04% | 【产品型号】W378 【不良名称】Aging Pin端烧伤 【发生站点】CT 【是否再发】否 【首次通报】07/19 09:00 【基础分析】批次恶化，LOT集中：L3A554E03, L3A554E0A 【异常良损】当日良损0.19%，当月良损0.04%，批次良损0.04%，05/24批次较上批次恶化0.04% 【异常原因】*** 【Inline监控】若已监控到：明确监控到的站点/RS Code/恶化比例（数字化呈现 ）；若没监控到，给出后续 Inline监控如何优化的方案） 【是否止血】*** 【影响范围】数量，过货完成时间 【改善措施】要求有工艺改善的落地措施，无措施时需要当天上良率会进行汇报 【整合对接】熊川 【责任部门】*** 【责任科室】*** | 【异常原因】AGING过货时间7/11~7/15,无明显时间集中，为34001烧伤检集中判出导致高发，实际无明显恶化，10/31有压偏现象，其余压接均无异常 【Inline监控】当站已监控到，连续3pcs NG 工位已自动禁用，pallet当天已排出检查 【是否止血】是 【影响范围】31pcs 【改善措施】压偏持续监控，异常pallet及时排除保养 【整合对接】熊川 【责任部门】屏体部 【责任科室】Aging 科 | 熊川 | 屏体 | 王书 | Close
887 | W29 | 2025-07-19 09:00 | C480 | S向带状Mura | CT | 1.03% | 0.73% | 0.68% | 0.73% | 【产品型号】C480 【不良名称】S向带状Mura 【发生站点】CT 【是否再发】否 【首次通报】07/19 09:00 【基础分析】MAP集中U列 【异常良损】当日良损1.03%，当月良损0.73%，批次良损0.73%， 【异常原因】*** 【Inline监控】若已监控到：明确监控到的站点/RS Code/恶化比例（数字化呈现 ）；若没监控到，给出后续 Inline监控如何优化的方案） 【是否止血】*** 【影响范围】数量，过货完成时间 【改善措施】要求有工艺改善的落地措施，无措施时需要当天上良率会进行汇报 【整合对接】施健丰 【责任部门】*** 【责任科室】*** | 【异常原因】1. 2E行影响0.07%：为已知问题，与1F450 CD偏小吻合；2. U列影响0.02%，12620 DM可见，12400 5#高发集中，根据mura形态，推测CLN/DEV液刀或者COT NZL堵塞可能性大 【Inline监控】2E行现象不规律，inline识别度较低；U列 DM可监控 【是否止血】否 【影响范围】2E行验证改善中，持续影响＜0.1% 【改善措施】1. 2E行影响0.07%：为已知问题，与1F450 CD偏小吻合，Dev入口端变速验证NG，后续进行Dev液刀 / AC / 水刀的流量调小验证，CT部分改善，以及 Dev NZL#3 On验证，CT无改善；2. U列影响0.02%：7/23晚清洁对应液刀位置、Nozzle刮拭，已点放C451无异常 | 施健丰 | ARRAY | 王书 | Close
888 | W29 | 2025-07-19 09:00 | C480 | 彩斑Mura | CT | 1.55% | 1.39% | 1.39% | 1.39% | 【产品型号】C480 【不良名称】彩斑Mura 【发生站点】CT 【是否再发】否 【首次通报】07/19 09:00 【基础分析】MAP集中：1BH0/1CL0/1CP0/1DG0/1DH0/1EB0/1EE0/1EN0/2AN0/2AR0/2BA0/2EQ0 【异常良损】当日良损1.55%，当月良损1.39%，批次良损1.39%， 【异常原因】*** 【Inline监控】若已监控到：明确监控到的站点/RS Code/恶化比例（数字化呈现 ）；若没监控到，给出后续 Inline监控如何优化的方案） 【是否止血】*** 【影响范围】数量，过货完成时间 【改善措施】要求有工艺改善的落地措施，无措施时需要当天上良率会进行汇报 【整合对接】吕子明 【责任部门】*** 【责任科室】*** | 【异常原因】Inline监控多膜位均为跨Cycle彩斑，Array出货Particle匹配均无相关性，Mask AOI未见异常；同步MVI现场确认8pcs彩斑，4pcs真实彩斑，1cps PPA误判，3pcs未超规； 【Inline监控】是，OLED LOI已监控50%不良； 【是否止血】否，当前批次未过货完成，批次结束进行rework； 【影响范围】inline 批次不良1.09%；批次过货完成时间@7/29; 【改善措施】①批次末异常点位Mask rework@7/23；②高斯验证 4Cycle已投入@7/18，待Inline结果产出后评估是否导入@8/23; 【整合对接】吕子明 【责任部门】蒸镀封装部 【责任科室】张网科 | 吕子明 | OLED | 王书 | Close
889 | W29 | 2025-07-19 09:00 | M702 | TP第四层OC膜破 | CT | 0.24% | 0.03% | 0.05% | 0.09% | 【产品型号】M702 【不良名称】TP第四层OC膜破 【发生站点】CT 【是否再发】否 【首次通报】07/19 09:00 【基础分析】GLASS集中：L3MN55E0T141, L3MN55E0T142 【异常良损】当日良损0.24%，当月良损0.03%，批次良损0.09%，07/09批次较上批次恶化0.09% 【异常原因】*** 【Inline监控】若已监控到：明确监控到的站点/RS Code/恶化比例（数字化呈现 ）；若没监控到，给出后续 Inline监控如何优化的方案） 【是否止血】*** 【影响范围】数量，过货完成时间 【改善措施】要求有工艺改善的落地措施，无措施时需要当天上良率会进行汇报 【整合对接】刘松铭 【责任部门】*** 【责任科室】*** |  | 刘松铭 | TP | 王书 | Open
890 | W29 | 2025-07-19 16:00 | C480 | G向线状Mura | CT | 2.98% | 0.4% | 0.39% | 0.4% | 【产品型号】C480 【不良名称】G向线状Mura 【发生站点】CT 【是否再发】否 【首次通报】07/19 16:00 【基础分析】无明显MAP集中性，新品阶段无该不良 【异常良损】当日良损2.98%，当月良损0.40%，批次良损0.40%， 【异常原因】*** 【Inline监控】若已监控到：明确监控到的站点/RS Code/恶化比例（数字化呈现 ）；若没监控到，给出后续 Inline监控如何优化的方案） 【是否止血】*** 【影响范围】数量，过货完成时间 【改善措施】要求有工艺改善的落地措施，无措施时需要当天上良率会进行汇报 【整合对接】施健丰 【责任部门】*** 【责任科室】*** | 【异常原因】此不良为新品遗留问题，新品阶段一直有（新品阶段未判出不良，量产后品保开始管控，把不良判出来了），100%发生率，满屏线状，LTPO2.0单边驱动架构的原因（所有有这种设计的 都有此不良） 【Inline监控】/ 【是否止血】否 【影响范围】100%发生 【改善措施】此不良暂无法改善，目前制定了JND 2.1+的限样（7/20 16：00上线），并且会在本周规格拉通会议提出C480 G向线状Mura规格放宽验证 【整合对接】王凯 【责任部门】新产品整合 【责任科室】新产品3科 | 施健丰 | ARRAY | 王书 | Close
891 | W30 | 2025-07-20 10:00 | C22 | 暗点 | MVI | 5.1% | 0.54% | 0.56% | 1.76% | 【产品型号】C22 【不良名称】暗点 【发生站点】MVI 【是否再发】否 【首次通报】07/20 10:00 【基础分析】2LB模位高发 【异常良损】当日良损5.10%，当月良损0.54%，批次良损1.76%，06/21批次较上批次恶化0.55% 【异常原因】*** 【Inline监控】若已监控到：明确监控到的站点/RS Code/恶化比例（数字化呈现 ）；若没监控到，给出后续 Inline监控如何优化的方案） 【是否止血】*** 【影响范围】数量，过货完成时间 【改善措施】要求有工艺改善的落地措施，无措施时需要当天上良率会进行汇报 【整合对接】郭友 【责任部门】*** 【责任科室】*** | 【异常原因】By 模位集中，坐标固定，①未匹配到接触点位，②AOI DM图没见异常，③By设备&腔室不良未见集中 【Inline监控】AOI&DM&AT未见不良 【是否止血】否，持续排查中 【影响范围】NA 【改善措施】解析中，待解析确认失效原因 【整合对接】郭友 【责任部门】整合 【责任科室】阵列整合 | 郭友 | ARRAY | 王永超 | Open
892 | W30 | 2025-07-20 10:00 | C480 | 暗点 | CT | 2.55% | 0.89% | 0.88% | 0.89% | 【产品型号】C480 【不良名称】暗点 【发生站点】CT 【是否再发】否 【首次通报】07/20 10:00 【基础分析】大板圆环聚集，2Lot高发L3CG56E0E/56E0J 【异常良损】当日良损2.55%，当月良损0.89%，批次良损0.89%， 【异常原因】*** 【Inline监控】若已监控到：明确监控到的站点/RS Code/恶化比例（数字化呈现 ）；若没监控到，给出后续 Inline监控如何优化的方案） 【是否止血】*** 【影响范围】数量，过货完成时间 【改善措施】要求有工艺改善的落地措施，无措施时需要当天上良率会进行汇报 【整合对接】郭友 【责任部门】*** 【责任科室】*** | 【异常原因】解析为IGZO断线 ，T3断路为亮点，T4短路为暗点，Mapping为环状（可修复暗点原因相同） 【Inline监控】未监控到，AT被制造动态Skip 【是否止血】是，L3CG56E0E点不良24%，L3CG56E0J点不良8%,C480 F层PH 已禁用 【影响范围】预估3Lot，L3CG56E0E/0J 【改善措施】L3CG56E0E点不良24%，L3CG56E0J点不良8%,C480 F层PH 5#已禁用 【整合对接】郭友 【责任部门】阵列 【责任科室】PH | 郭友 | ARRAY | 王永超 | Close
893 | W30 | 2025-07-20 10:00 | C480 | 大面积亮点 | CT | 1.28% | 0.55% | 0.55% | 0.55% | 【产品型号】C480 【不良名称】大面积亮点 【发生站点】CT 【是否再发】否 【首次通报】07/20 10:00 【基础分析】大板圆环聚集，2Lot高发L3CG56E0E/56E0J 【异常良损】当日良损1.28%，当月良损0.55%，批次良损0.55%， 【异常原因】*** 【Inline监控】若已监控到：明确监控到的站点/RS Code/恶化比例（数字化呈现 ）；若没监控到，给出后续 Inline监控如何优化的方案） 【是否止血】*** 【影响范围】数量，过货完成时间 【改善措施】要求有工艺改善的落地措施，无措施时需要当天上良率会进行汇报 【整合对接】郭友 【责任部门】*** 【责任科室】*** | 【异常原因】解析为IGZO断线 ，T3断路为亮点，T4短路为暗点，Mapping为环状 【Inline监控】未监控到，AT被制造动态Skip 【是否止血】是，L3CG56E0E点不良24%，L3CG56E0J点不良8%,C480 F层PH 已禁用 【影响范围】预估3Lot，L3CG56E0E/0J 【改善措施】L3CG56E0E点不良24%，L3CG56E0J点不良8%,C480 F层PH 5#已禁用 【整合对接】郭友 【责任部门】阵列 【责任科室】PH | 郭友 | ARRAY | 王永超 | Close
894 | W30 | 2025-07-21 10:00 | C471 | 常暗黑斑Mura | CT | 4.95% | 2.17% | 4.92% | 2.17% | 【产品型号】C471 【不良名称】常暗黑斑Mura 【发生站点】CT 【是否再发】否 【首次通报】07/21 10:00 【基础分析】无Mapping聚集，工单高发 【异常良损】当日良损4.95%，当月良损2.17%，批次良损2.17%， 【异常原因】*** 【Inline监控】若已监控到：明确监控到的站点/RS Code/恶化比例（数字化呈现 ）；若没监控到，给出后续 Inline监控如何优化的方案） 【是否止血】*** 【影响范围】数量，过货完成时间 【改善措施】要求有工艺改善的落地措施，无措施时需要当天上良率会进行汇报 【整合对接】施健丰 【责任部门】*** 【责任科室】*** | 【产品型号】C471 【不良名称】常暗黑斑Mura 【发生站点】CT 【是否再发】否 【首次通报】07/21 10:00 【基础分析】无Mapping聚集，工单高发 【异常良损】当日良损4.95%，当月良损2.17%，批次良损2.17%， 【异常原因】① 三重曝光工单异常偏高，推测为BPDL膜厚偏厚导致，② AOI可见G层带晕异物，推测B/G共管路引起G层异物聚集 【Inline监控】① Inline监控膜厚位于Target上线，量产次批已做膜厚减薄调整，②TP 已拍AOI Glass发现0~2个异常点，与C471新品阶段及C22/C51水平相当 【是否止血】是， 【影响范围】241片 6.27已过货完成 【改善措施】①COE B/G层切线管路清洗时间，额外增加一次管路下胶动作@7/24，黑斑类型Density降低2ea→0.2ea，申请解析进一步确认中②COE B层PP06展机对应量产，B/R分开作业避免混RUN@8/20；③COE G层显影时间延长导入@9/E 【整合对接】施健丰/周鸿成 【责任部门】阵列部/触控部 【责任科室】曝光科 涂布科 | 施健丰 周鸿成 | ARRAY TP | 王永超 | Close
895 | W30 | 2025-07-21 10:00 | C471 | OLED来料翘曲 | CT | 0.99% | 0.49% | 0.99% | 0.49% | 【产品型号】C471 【不良名称】OLED来料翘曲 【发生站点】CT 【是否再发】否 【首次通报】07/21 10:00 【基础分析】3 half 聚集 【异常良损】当日良损0.99%，当月良损0.49%，批次良损0.49%，06/25批次较上批次恶化0.49% 【异常原因】*** 【Inline监控】若已监控到：明确监控到的站点/RS Code/恶化比例（数字化呈现 ）；若没监控到，给出后续 Inline监控如何优化的方案） 【是否止血】*** 【影响范围】数量，过货完成时间 【改善措施】要求有工艺改善的落地措施，无措施时需要当天上良率会进行汇报 【整合对接】汪前前 【责任部门】*** 【责任科室】*** | 【异常原因】集中黑斑专项实施的（中板短边PI1内缩至与PI2齐平）验证片产出，该验证为改善折叠产品LLO后PI提前分离问题，验证时剥离异常高发导致中板边缘褶皱，经SLA贴附后延申至面内导致切割真空不达拔片 【Inline监控】验证时已发现 【是否止血】是 【影响范围】验证片合计60half，7/21已完成切割 【改善措施】a. 异常品复判，规格内正常后流，规格外无pin端褶皱&破裂部分良品包装入库抽真空进行矫正；b.后继该条件产品到货先安排小量Try Run，调整至剥离无异常再正常投入（改善条件7/16已在阵列涂布对折叠产品导入，为中板短边PI2外扩至与PI1齐平）； 【整合对接】汪前前 【责任部门】工艺整合部，蒸镀封装部 【责任科室】黑斑专项，Lami | 汪前前 | OLED | 王永超 | Close
896 | W30 | 2025-07-21 17:30 | C471 | S向亮线 | AVI | 12.83% | 4.64% | 6.28% | 3.86% | 【产品型号】C471 【不良名称】S向亮线 【发生站点】AVI 【是否再发】否 【首次通报】07/21 17:30 【基础分析】当天高发，无Lot/sheet/Map集中 【异常良损】当日良损12.83%，当月良损4.64%，批次良损3.86%，06/25批次较上批次恶化3.86% 【异常原因】*** 【Inline监控】若已监控到：明确监控到的站点/RS Code/恶化比例（数字化呈现 ）；若没监控到，给出后续 Inline监控如何优化的方案） 【是否止血】*** 【影响范围】数量，过货完成时间 【改善措施】要求有工艺改善的落地措施，无措施时需要当天上良率会进行汇报 【整合对接】施明君 【责任部门】*** 【责任科室】*** |  | 施明君 | ARRAY | 王永超 | Open
897 | W30 | 2025-07-22 10:00 | M279 | 支撑膜异物 | APP2 | 0.24% | 0.09% | 0.17% | 0.2% | 【产品型号】M279 【不良名称】支撑膜异物 【发生站点】APP2 【是否再发】否 【首次通报】07/22 10:00 【基础分析】不良A行聚集 【异常良损】当日良损0.24%，当月良损0.09%，批次良损0.20%，07/09批次较上批次恶化0.20% 【异常原因】*** 【Inline监控】若已监控到：明确监控到的站点/RS Code/恶化比例（数字化呈现 ）；若没监控到，给出后续 Inline监控如何优化的方案） 【是否止血】*** 【影响范围】数量，过货完成时间 【改善措施】要求有工艺改善的落地措施，无措施时需要当天上良率会进行汇报 【整合对接】熊川 【责任部门】*** 【责任科室】*** | 【异常原因】同C480/C57/M702/M588产品高发原因，集中lami下贴1#，APP1下保particle 7/15开始高发，集中中板A行边缘（DLA左刀位置），因DLA1#左刀剥离NG高发，7/15白班对左刀进行更换并调整入刀深度（11.5→13mm，SPEC 12±1mm）。判断为更换后新刀磨合期剥离状态不稳定叠加入刀深度调整，造成边缘PI碎屑异物进入面内导致。 【Inline监控】当站已监控到，APP2持续判出中 【是否止血】是 【影响范围】当站已监控到，APP2持续判出中，7/15 9:30~7/17 16:00生产各产品 【改善措施】a.7/17白班已对DLA1#左刀入刀深度参数复原，后继更换新刀时不再同时调整刀具参数，待刀具状态稳定（安装2-3天后）再行优化；b. 异物不良复判后流（目前下保异物APP1判出后均会复判良品后流，因PFL工序前会撕除下保，此动作可带走90%以上异物）c. 后继刀具更换和参数更新后，前2lot安排AOI加检 【整合对接】熊川 【责任部门】蒸镀封装部 【责任科室】lami科 | 郭晋嘉 | 屏体 | 王永超 | Close
898 | W30 | 2025-07-22 10:00 | C471 | 彩斑Mura | CT | 0.69% | 0.42% | 0.52% | 0.42% | 【产品型号】C471 【不良名称】彩斑Mura 【发生站点】CT 【是否再发】否 【首次通报】07/22 10:00 【基础分析】2AF0/2EE0模位聚集 【异常良损】当日良损0.69%，当月良损0.42%，批次良损0.42%， 【异常原因】*** 【Inline监控】若已监控到：明确监控到的站点/RS Code/恶化比例（数字化呈现 ）；若没监控到，给出后续 Inline监控如何优化的方案） 【是否止血】*** 【影响范围】数量，过货完成时间 【改善措施】要求有工艺改善的落地措施，无措施时需要当天上良率会进行汇报 【整合对接】邓冰 【责任部门】*** 【责任科室】*** | 【异常原因】2AF0模位为cycle13 TA002套Mask生产，前后cycle无异常，2EE0模位为cycle07&10 TA002套Mask生产，后续Cycle无异常，Inline检出异常后，Mask下机定点查看无异常，推测为过程中Particle导致； 【Inline监控】2AF0 21229站点Cycle13检出对应位置彩斑，2EE0 Inline抽检Cycle07 检出对应位置彩斑（cycle10未抽检TFE LOI） 【是否止血】是 【影响范围】6月29批次Cycle7/10/13，过货完成时间7/9 【改善措施】临时措施：Mask定点研磨后上机，后续cycle无异常；关于研磨手法固化如下:固定位置彩斑:①发生2个cycle及以下,点磨;②发生3个cycle十字打磨,③发生4个cycle及以上口字打磨; 现象分类：①发青打磨HR/ER Mask,②发粉打磨EG/HG Mask,③发黄打磨B Mask,④线性彩斑打磨对应5个膜层Mask 【整合对接】邓冰 【责任部门】蒸镀封装部 【责任科室】清洗科 | 邓冰 | OLED | 王永超 | Close
899 | W30 | 2025-07-22 10:00 | C471 | Other16 | CT | 0.39% | 0.14% | 0.27% | 0.13% | 【产品型号】C471 【不良名称】Other16 【发生站点】CT 【是否再发】否 【首次通报】07/22 10:00 【基础分析】AE0/CC0模位聚集 【异常良损】当日良损0.39%，当月良损0.14%，批次良损0.13%，06/25批次较上批次恶化0.13% 【异常原因】*** 【Inline监控】若已监控到：明确监控到的站点/RS Code/恶化比例（数字化呈现 ）；若没监控到，给出后续 Inline监控如何优化的方案） 【是否止血】*** 【影响范围】数量，过货完成时间 【改善措施】要求有工艺改善的落地措施，无措施时需要当天上良率会进行汇报 【整合对接】周鸿成 【责任部门】*** 【责任科室】*** | 【异常原因】解析中，预计7/23产出结果 【Inline监控】BM/B/R/G AOI/DM暂未发现异常 【是否止血】否 【影响范围】256half，7/15 21:20 【改善措施】暂无（待厘清根因） 【整合对接】周鸿成 【责任部门】触控部（暂定） 【责任科室】黄光科（暂定） | 周鸿成 | TP | 王永超 | Open
900 | W30 | 2025-07-23 10:00 | N236 | 支撑膜气泡 | CT | 4.51% | 3.52% | 5.97% | 3.24% | 【产品型号】N236 【不良名称】支撑膜气泡 【发生站点】CT 【是否再发】否 【首次通报】07/23 10:00 【基础分析】无lot/sheet/glass/Mapping集中，高发集中贴膜13# M1A平台 【异常良损】当日良损4.51%，当月良损3.52%，批次良损3.24%，06/21批次较5/13批次恶化3.21% 【异常原因】*** 【Inline监控】若已监控到：明确监控到的站点/RS Code/恶化比例（数字化呈现 ）；若没监控到，给出后续 Inline监控如何优化的方案） 【是否止血】*** 【影响范围】数量，过货完成时间 【改善措施】要求有工艺改善的落地措施，无措施时需要当天上良率会进行汇报 【整合对接】熊川 【责任部门】*** 【责任科室】*** | 【异常原因】3区固定位置切割道气泡，集中贴膜13# M1A平台，7/19-7/20生产，工艺未排查到具体原因； 【Inline监控】APP2检出 【是否止血】是，已打出气泡脱泡挽救，验证挽救率100% 【影响范围】75pcs 【改善措施】7/21 16：00已将不良高发平台进行更换，后续生产加检无异常； 【整合对接】熊川 【责任部门】屏体部 【责任科室】贴膜科 | 熊川 | 屏体 | 王永超 | Close
901 | W30 | 2025-07-23 10:00 | C471 | 常亮白斑 | CT | 1.93% | 1.15% | 1.4% | 1.15% | 【产品型号】C471 【不良名称】常亮白斑 【发生站点】CT 【是否再发】否 【首次通报】07/24 10:00 【基础分析】无lot/sheet/集中，高发集中F列 【异常良损】当日良损1.93%，当月良损1.15%，批次良损1.15%， 【异常原因】*** 【Inline监控】若已监控到：明确监控到的站点/RS Code/恶化比例（数字化呈现 ）；若没监控到，给出后续 Inline监控如何优化的方案） 【是否止血】*** 【影响范围】数量，过货完成时间 【改善措施】要求有工艺改善的落地措施，无措施时需要当天上良率会进行汇报 【整合对接】施健丰 【责任部门】*** 【责任科室】*** | 【异常原因】BPDL Taper角存在BPDL残留（Si富集) 【Inline监控】OLED LOI白画面&线性画面可见、无补偿画面不可见 【是否止血】否 【影响范围】需确认真因后锁定风险批 【改善措施】Y600/Y001已转向完成，Y400 7/30转向完成，追踪CT结果 【整合对接】施健丰/吴忧 【责任部门】工艺整合部 【责任科室】阵列整合/蒸镀封装整合 | 施健丰 | ARRAY | 王永超 | Open
902 | W30 | 2025-07-23 10:00 | C471 | 其他15 | CT | 0.59% | 0.28% | 0.36% | 0.28% | 【产品型号】C471 【不良名称】其他15 【发生站点】CT 【是否再发】否 【首次通报】07/25 10:00 【基础分析】中板聚集 【异常良损】当日良损0.59%，当月良损0.28%，批次良损0.28%，06/25批次较上批次恶化0.28% 【异常原因】*** 【Inline监控】若已监控到：明确监控到的站点/RS Code/恶化比例（数字化呈现 ）；若没监控到，给出后续 Inline监控如何优化的方案） 【是否止血】*** 【影响范围】数量，过货完成时间 【改善措施】要求有工艺改善的落地措施，无措施时需要当天上良率会进行汇报 【整合对接】周鸿成 【责任部门】*** 【责任科室】*** | 【异常原因】显影液接近更换时，导电性下降，不良Glass ID与显影液导电率低可以匹配；G层较厚（3.3um），显影工艺还是跟同C51（3.2um）未做调整 【Inline监控】inline 1/1/3未能监控到 【是否止血】否 【影响范围】10half，7/16 23:40 【改善措施】提高G层显影液导电率下限（从1.4上调到1.5，提高换液下限值），提高显影液低浓度时活性@7/24 【整合对接】周鸿成 【责任部门】触控部 【责任科室】黄光科 | 周鸿成 | TP | 王永超 | Open
903 | W30 | 2025-07-23 16:00 | C471 | Aging AA区烧伤 | CT | 5.15% | 4.96% | 5.83% | 4.96% | 【产品型号】C471 【不良名称】Aging AA区烧伤 【发生站点】CT 【是否再发】否 【首次通报】07/23 16:00 【基础分析】LOT和大板无明显集中性 【异常良损】当日良损5.15%，当月良损4.96%，批次良损4.96%，06/25批次较C39 6/28 批次高1.9% 【异常原因】*** 【Inline监控】若已监控到：明确监控到的站点/RS Code/恶化比例（数字化呈现 ）；若没监控到，给出后续 Inline监控如何优化的方案） 【是否止血】*** 【影响范围】数量，过货完成时间 【改善措施】要求有工艺改善的落地措施，无措施时需要当天上良率会进行汇报 【整合对接】朱仲飞 【责任部门】*** 【责任科室】*** | 【异常原因】确认C471为首批量产，对比C39 产品by aging站点 AA区烧伤偏高0.5%，匹配Rs未见明显恶化，确认5/8/G/T层检修C471修补DD对比偏低（M4/PLN3包边不足造成T层Defect爆量导致有效检出降低）,推测受此影响，已同步提解析需求@7/22 【Inline监控】1T6T0，C471 AD不良高于C39 【是否止血】是 【影响范围】6/25批次 【改善措施】①5/8/G/T层拍照张数增加50张@6/28 ②PLN3 CD减小0.1@7/14,同步验证CD减小0.2增大包边Margin，对策后确认M7 AT AD 下降0.65%（截至W29） 【整合对接】朱仲飞 【责任部门】工艺整合部 【责任科室】阵列整合科 | 朱仲飞 | ARRAY | 徐敏杰 | Close
904 | W30 | 2025-07-23 16:00 | C471 | 点灯异物 | MVI | 0.73% | 0.66% | 0.27% | 0.66% | 【产品型号】C471 【不良名称】点灯异物 【发生站点】MVI 【是否再发】否 【首次通报】07/23 16:00 【基础分析】无明显聚集 【异常良损】当日良损0.73%，当月良损0.66%，批次良损0.66%，06/25批次较C39 6/28 批次高0.63% 【异常原因】*** 【Inline监控】若已监控到：明确监控到的站点/RS Code/恶化比例（数字化呈现 ）；若没监控到，给出后续 Inline监控如何优化的方案） 【是否止血】*** 【影响范围】数量，过货完成时间 【改善措施】要求有工艺改善的落地措施，无措施时需要当天上良率会进行汇报 【整合对接】王建强 【责任部门】*** 【责任科室】*** | 【异常原因】AOI可见G层带晕异物，推测B/G共管路引起G层异物聚集 【Inline监控】已拍AOI Glass发现0~2个异常点，与C471新品阶段及C22/C51水平相当 【是否止血】否 【影响范围】900half，7/16 2:06 【改善措施】B切G后，管路清洗时间延长1h（3H→4H），CSP-Nozzle 及Nozzle-Venttank 管路TMAH润洗，G层首片时观察改善效果@7/28 【整合对接】周鸿成 【责任部门】触控部 【责任科室】黄光科 | 周鸿成 | TP | 徐敏杰 | Open
905 | W30 | 2025-07-23 16:00 | C472 | MTP NG | MVI | 7.41% | 0.28% | 0.29% | 2.86% | 【产品型号】C472 【不良名称】MTP NG 【发生站点】MVI 【是否再发】否 【首次通报】07/23 16:00 【基础分析】LOT集中：L3CE56E0L 【异常良损】当日良损7.41%，当月良损0.28%，批次良损2.86%，07/11批次CT不良率0.28% 【异常原因】*** 【Inline监控】若已监控到：明确监控到的站点/RS Code/恶化比例（数字化呈现 ）；若没监控到，给出后续 Inline监控如何优化的方案） 【是否止血】*** 【影响范围】数量，过货完成时间 【改善措施】要求有工艺改善的落地措施，无措施时需要当天上良率会进行汇报 【整合对接】王建强 【责任部门】*** 【责任科室】*** | 【异常原因】解析为IGZO断线 ，T3断路为亮点，T4短路为暗点，Mapping为环状 【Inline监控】未监控到，AT被制造动态Skip 【是否止血】是，2LOT 【影响范围】预估3Lot，L3CG56E0E/0J 【改善措施】1F200~1F400 Qtime收严管控@7/22，超时自动派送优先级上提 【整合对接】郭友 【责任部门】阵列 【责任科室】PH | 王建强 | OLED | 徐敏杰 | Close
906 | W30 | 2025-07-23 16:00 | C472 | 大面积亮点 | MVI | 3.29% | 0.21% | 0.21% | 2.12% | 【产品型号】C472 【不良名称】大面积亮点 【发生站点】MVI 【是否再发】否 【首次通报】07/23 16:00 【基础分析】LOT集中：L3CE56E0E, Map 大板周围聚集 【异常良损】当日良损3.29%，当月良损0.21%，批次良损2.12%，07/11批次CT不良率0.21% 【异常原因】*** 【Inline监控】若已监控到：明确监控到的站点/RS Code/恶化比例（数字化呈现 ）；若没监控到，给出后续 Inline监控如何优化的方案） 【是否止血】*** 【影响范围】数量，过货完成时间 【改善措施】要求有工艺改善的落地措施，无措施时需要当天上良率会进行汇报 【整合对接】郭友 【责任部门】*** 【责任科室】*** | 【异常原因】解析为IGZO断线 ，T3断路为亮点，T4短路为暗点，Mapping为环状 【Inline监控】未监控到，AT被制造动态Skip 【是否止血】是，2LOT 【影响范围】预估3Lot，L3CG56E0E/0J 【改善措施】1F200~1F400 Qtime收严管控@7/22，超时自动派送优先级上提 【整合对接】郭友 【责任部门】阵列 【责任科室】PH | 郭友 | ARRAY | 徐敏杰 | Close
907 | W30 | 2025-07-23 16:00 | C480 | G向单亮线 | AVI | 0.94% | 1.19% | 1.15% | 1.02% | 【产品型号】C480 【不良名称】G向单亮线 【发生站点】AVI 【是否再发】否 【首次通报】07/23 16:00 【基础分析】Map A列和2E行较聚集 【异常良损】当日良损0.94%，当月良损1.19%，批次良损1.02%，07/11批次CT不良率1.19% 【异常原因】*** 【Inline监控】若已监控到：明确监控到的站点/RS Code/恶化比例（数字化呈现 ）；若没监控到，给出后续 Inline监控如何优化的方案） 【是否止血】*** 【影响范围】数量，过货完成时间 【改善措施】要求有工艺改善的落地措施，无措施时需要当天上良率会进行汇报 【整合对接】施明君 【责任部门】*** 【责任科室】*** | 【异常原因】MAP四周轻微聚集，为线不良常规MAP分布，不良率对比C451相近批次偏高，确认无高发LOT，Array无明显机腔差，首批量产已提Base解析 【Inline监控】/ 【是否止血】/ 【影响范围】/ 【改善措施】首批量产已提Base解析 【整合对接】施明君 【责任部门】/ 【责任科室】/ | 施明君 | ARRAY | 徐敏杰 | Open
908 | W30 | 2025-07-24 16:00 | N236 | G向单暗线 | AVI | 4.13% | 3.59% | 4.22% | 2.6% | 【产品型号】N236 【不良名称】G向单暗线 【发生站点】AVI 【是否再发】否 【首次通报】07/24 16:00 【基础分析】Map 、Lot 无明显集中性 【异常良损】当日良损4.13%，当月良损3.59%，批次良损2.60%，06/21批次较上批次恶化1.00% 【异常原因】*** 【Inline监控】若已监控到：明确监控到的站点/RS Code/恶化比例（数字化呈现 ）；若没监控到，给出后续 Inline监控如何优化的方案） 【是否止血】*** 【影响范围】数量，过货完成时间 【改善措施】要求有工艺改善的落地措施，无措施时需要当天上良率会进行汇报 【整合对接】施明君 【责任部门】*** 【责任科室】*** |  | 施明君 | ARRAY | 徐敏杰 | Open
909 | W30 | 2025-07-24 16:00 | C471 | G向线状Mura | MVI | 0.5% | 0.18% | 0.27% | 0.18% | 【产品型号】C471 【不良名称】G向线状Mura 【发生站点】MVI 【是否再发】否 【首次通报】07/24 16:00 【基础分析】Map 集中2E行 【异常良损】当日良损0.50%，当月良损0.18%，批次良损0.18%，06/25批次不良率0.18% 【异常原因】*** 【Inline监控】若已监控到：明确监控到的站点/RS Code/恶化比例（数字化呈现 ）；若没监控到，给出后续 Inline监控如何优化的方案） 【是否止血】*** 【影响范围】数量，过货完成时间 【改善措施】要求有工艺改善的落地措施，无措施时需要当天上良率会进行汇报 【整合对接】施健丰 【责任部门】*** 【责任科室】*** | 【异常原因】2Lot高发集中，AVI图不可见，阵列机腔差较多无法锁定，已安排解析，排队中@7/29 【Inline监控】不知道现象故无法确认Inline是否监控到 【是否止血】否 【影响范围】2Lot 【改善措施】待解析锁定方向 【整合对接】施健丰 【责任部门】工艺整合 【责任科室】阵列整合 | 施健丰 | ARRAY | 徐敏杰 | Open
910 | W30 | 2025-07-24 16:00 | C471 | S向带状Mura | MVI | 0.33% | 0.34% | 0.43% | 0.34% | 【产品型号】C471 【不良名称】S向带状Mura 【发生站点】MVI 【是否再发】否 【首次通报】07/24 16:00 【基础分析】Map 集中左半板 【异常良损】当日良损0.33%，当月良损0.34%，批次良损0.34%，06/25批次不良率0.34% 【异常原因】*** 【Inline监控】若已监控到：明确监控到的站点/RS Code/恶化比例（数字化呈现 ）；若没监控到，给出后续 Inline监控如何优化的方案） 【是否止血】*** 【影响范围】数量，过货完成时间 【改善措施】要求有工艺改善的落地措施，无措施时需要当天上良率会进行汇报 【整合对接】施健丰 【责任部门】*** 【责任科室】*** | 【异常原因】1、B/E/F列新品已知问题，为BPDL lens Mura；2、2E行为已知问题，与1F400 CD偏小吻合 【Inline监控】1、否，三重曝光后DM图由清晰可见变为不可见，AT不可见，已反馈检测优化； 2、2E行现象不规律，inline识别度低 【是否止血】否 【影响范围】1、持续影响；2、2E行验证改善中，持续影响＜0.1% 【改善措施】1、量产首批1Y400 三重曝光部分上线，良损0.8%降至0.5%，三重曝光后DM图（外观）由清晰可见变为不可见，工艺持续攻关改善中，同步申请模组规格验证@7/29； 2、DEV药液段入口变速中量验证 ，CT无改善。DEV液刀/AC/水刀流量调小验证，预计7/30产出CT。NZL3 ON验证，预计8/5产出CT 【整合对接】施健丰 【责任部门】阵列部 【责任科室】曝光科&涂布科 | 施健丰 | ARRAY | 徐敏杰 | Open
911 | W30 | 2025-07-25 11:00 | C22 | 屏体来料破裂 | CT | 1.53% | 0.12% | 1.23% | 0.13% | 【产品型号】C22 【不良名称】屏体来料破裂 【发生站点】CT 【是否再发】否 【首次通报】07/25 11:00 【基础分析】Map 无明显集中性 【异常良损】当日良损1.53%，当月良损0.12%，批次良损0.13%，06/21批次较上批次恶化0.02% 【异常原因】*** 【Inline监控】若已监控到：明确监控到的站点/RS Code/恶化比例（数字化呈现 ）；若没监控到，给出后续 Inline监控如何优化的方案） 【是否止血】*** 【影响范围】数量，过货完成时间 【改善措施】要求有工艺改善的落地措施，无措施时需要当天上良率会进行汇报 【整合对接】王磊 【责任部门】*** 【责任科室】*** | 【异常原因】剥离异常造成中板边缘褶皱，经SLA贴附后延申至面内（褶皱轻微判为翘曲安排抽真空矫正，褶皱严重&存在破损判为屏体破裂报废）。C22剥离异常高发为新品遗留（剥离NG和PI提前分离交替发生），LLO调整能量无法Cover，为产品来料问题 【Inline监控】DLA 剥离后已检出 【是否止血】是 【影响范围】15中板，已切割完成@7/25 【改善措施】 ①By lot小量分批投入，基于剥离结果持续优化LLO边扫设置，并安排人员全数手动入刀开协助剥离；②导入折叠产品PI2外扩，改善LLO后提前分离问题（7/16整列涂布已导入） 【整合对接】王磊 【责任部门】蒸镀封装部 【责任科室】Lami | 王磊 | OLED | 徐敏杰 | Close
912 | W30 | 2025-07-25 11:00 | N236 | S向亮线 | AVI | 5.65% | 6.23% | 6.13% | 4.5% | 【产品型号】N236 【不良名称】S向亮线 【发生站点】AVI 【是否再发】否 【首次通报】07/25 11:00 【基础分析】2DD 模位轻微聚集 【异常良损】当日良损5.65%，当月良损6.23%，批次良损4.50%，06/21批次较上批次恶化1.5% 【异常原因】*** 【Inline监控】若已监控到：明确监控到的站点/RS Code/恶化比例（数字化呈现 ）；若没监控到，给出后续 Inline监控如何优化的方案） 【是否止血】*** 【影响范围】数量，过货完成时间 【改善措施】要求有工艺改善的落地措施，无措施时需要当天上良率会进行汇报 【整合对接】施明君 【责任部门】*** 【责任科室】*** | 【异常原因】高发LOT集中不明显，MAP轻微D角聚集，AVI看主要不良上升1.3%，匹配RS Code主要为1层异物占比上升，机腔差确认1K000 CP11有明显机差且对应A1CIP Density较高，后续批次已切其他机台过货，其他站点未见明显异常 【Inline监控】11629，CP11 A1CIP Density偏高 【是否止血】是 【影响范围】6/21批次 【改善措施】后续批次已切机过货 【整合对接】施明君 【责任部门】阵列 【责任科室】CLN | 施明君 | ARRAY | 徐敏杰 | Close
913 | W30 | 2025-07-25 11:00 | C39 | G3亮点 | CT | 3.26% | 1.01% | 1.24% | 1.26% | 【产品型号】C39 【不良名称】G3亮点 【发生站点】CT 【是否再发】否 【首次通报】07/25 11:00 【基础分析】Map 无明显集中性 【异常良损】当日良损3.26%，当月良损1.01%，批次良损1.26%，07/09批次较上批次恶化0.36% 【异常原因】*** 【Inline监控】若已监控到：明确监控到的站点/RS Code/恶化比例（数字化呈现 ）；若没监控到，给出后续 Inline监控如何优化的方案） 【是否止血】*** 【影响范围】数量，过货完成时间 【改善措施】要求有工艺改善的落地措施，无措施时需要当天上良率会进行汇报 【整合对接】郭友 【责任部门】*** 【责任科室】*** | 【异常原因】G3+斑中带点 7/9批次不良率1.3%，相较6/28批次未恶化，Mapping 2E行稍高推测受11300 ELA4#沙状PT影响；为6/26设备保养前过货 【Inline监控】AT 【是否止血】是 【影响范围】7/9蒸镀批 【改善措施】ELA 4# 6/26保养，7/15对AK进行清洁，7/17进一步对AK UT侧清洁及AK前水膜改善，动作后AT结果产出@7/31 【整合对接】郭友 【责任部门】阵列部 【责任科室】CLN | 郭友 | ARRAY | 徐敏杰 | Close
914 | W30 | 2025-07-25 11:00 | C480 | 屏体来料破裂 | APP1 | 1.82% | 0.19% | 0.23% | 0.19% | 【产品型号】C480 【不良名称】屏体来料破裂 【发生站点】APP1 【是否再发】否 【首次通报】07/25 11:00 【基础分析】Map 2E 行聚集 【异常良损】当日良损1.82%，当月良损0.19%，批次良损0.19%，07/11批次较上批次恶化0.19% 【异常原因】*** 【Inline监控】若已监控到：明确监控到的站点/RS Code/恶化比例（数字化呈现 ）；若没监控到，给出后续 Inline监控如何优化的方案） 【是否止血】*** 【影响范围】数量，过货完成时间 【改善措施】要求有工艺改善的落地措施，无措施时需要当天上良率会进行汇报 【整合对接】王磊 【责任部门】*** 【责任科室】*** | 【异常原因】LLO后中板2E行褶皱，Map大板集中性，非Lami制程过程剥离NG影响；对比前段膜厚等相关Map，推测与前段应力相关性大 【Inline监控】 RS未抽检到。针对AOI抽检频率低（2/30），经讨论通过SLA增加中板来料褶皱监控sensor，7/7已完成SLA sensor安装与软体更新，预计7/31完成调试并同步平展2-4# 【是否止血】否，根因尚未明确 【影响范围】7/11批次 【改善措施】①TP中板搭配验证8中板，因发生率低暂未明确；TP搭载M608 10中板拼片验证，结果产出@8/10；②array转向搭载M680产品3Lot进行中@8/2，后续依据排产搭载M608、M702等多款高发产品；预计8月产出结论 【整合对接】王磊 【责任部门】工艺整合部 【责任科室】 蒸镀封装科 | 王磊 | OLED | 徐敏杰 | Open
915 | W30 | 2025-07-25 16:00 | D172 | S向边缘Mura | MVI | 17.19% | 0.27% | 0.62% | 14.62% | 【产品型号】D172 【不良名称】S向边缘Mura 【发生站点】MVI 【是否再发】否 【首次通报】07/25 16:00 【基础分析】Map AU 列聚集 【异常良损】当日良损17.19%，当月良损0.27%，批次良损14.62%，07/18批次较上批次恶化14.62% 【异常原因】*** 【Inline监控】若已监控到：明确监控到的站点/RS Code/恶化比例（数字化呈现 ）；若没监控到，给出后续 Inline监控如何优化的方案） 【是否止血】*** 【影响范围】数量，过货完成时间 【改善措施】要求有工艺改善的落地措施，无措施时需要当天上良率会进行汇报 【整合对接】王磊 【责任部门】*** 【责任科室】*** | 【异常原因】①IE/制造/工艺，在array供货不足期间决策进行HV2二供蒸镀材料将D172由2#AB临时换线1#AB生产81中板，预计MVI判定影响良率10%~15%，预估影响panel 1539pcs；②IE核算验证存在收益；③后续影响良率的会议需求邀请工艺整合参与评估决策 【Inline监控】Inline LOI & PPA已监控到 【是否止血】inline监控到并通过offset缓解内缩趋势 【影响范围】影响81中板，预估批次影响0.15% 【改善措施】工艺已进行二元化验证产品HOLD，验证完成后评审是否可出货@8/30 【整合对接】王磊 【责任部门】IE/制造/蒸镀封装部 | 王磊 | OLED | 徐敏杰 | Open
916 | W30 | 2025-07-25 16:00 | C472 | 35052_S | MVI | 1.75% | 0.05% | 0.05% | 0.28% | 【产品型号】C472 【不良名称】35052_S 【发生站点】MVI 【是否再发】否 【首次通报】07/25 16:00 【基础分析】MVI 未判code，Map 无集中性， lot集中EOL 【异常良损】当日良损1.75%，当月良损0.05%，批次良损0.28%，07/11批次较上批次恶化0.28% 【异常原因】*** 【Inline监控】若已监控到：明确监控到的站点/RS Code/恶化比例（数字化呈现 ）；若没监控到，给出后续 Inline监控如何优化的方案） 【是否止血】*** 【影响范围】数量，过货完成时间 【改善措施】要求有工艺改善的落地措施，无措施时需要当天上良率会进行汇报 【整合对接】许红亮 【责任部门】*** 【责任科室】*** | 【异常原因】确认为Array CVD C01宕机片TFT3_VTH偏负，人员手动判杀影响 【Inline监控】/ 【是否止血】是 【影响范围】43pcs 【责任部门】阵列部 【责任科室】CVD科 | 许红亮 | / | 徐敏杰 | Open
917 | W30 | 2025-07-25 16:00 | C22 | TP CVD膜破 | CUT | 0.7% | 0.07% | 0.59% | 0.59% | 【产品型号】C22 【不良名称】TP CVD膜破 【发生站点】CUT 【是否再发】否 【首次通报】07/25 16:00 【基础分析】Glass ID 集中E0K121 【异常良损】当日良损0.70%，当月良损0.07%，批次良损0.59%，07/11批次较上批次恶化0.59% 【异常原因】*** 【Inline监控】若已监控到：明确监控到的站点/RS Code/恶化比例（数字化呈现 ）；若没监控到，给出后续 Inline监控如何优化的方案） 【是否止血】*** 【影响范围】数量，过货完成时间 【改善措施】要求有工艺改善的落地措施，无措施时需要当天上良率会进行汇报 【整合对接】周鸿成 【责任部门】*** 【责任科室】*** | 【异常原因】确认为Array CVD C01宕机片TFT3_VTH偏负，人员手动判杀影响 【Inline监控】/ 【是否止血】是 【影响范围】43pcs 【责任部门】阵列部 【责任科室】CVD科 | 周鸿成 | #N/A | 徐敏杰 | Open
918 | W30 | 2025-07-26 10:30 | D172 | 彩斑Mura | MVI | 10.46% | 0.93% | 0.99% | 4.8% | 【产品型号】D172 【不良名称】彩斑Mura 【发生站点】MVI 【是否再发】否 【首次通报】07/26 10:30 【基础分析】Map j集中1号板， Lot 集中56E0F 【异常良损】当日良损10.46%，当月良损0.93%，批次良损4.80%，07/17批次较上批次恶化4.80% 【异常原因】*** 【Inline监控】若已监控到：明确监控到的站点/RS Code/恶化比例（数字化呈现 ）；若没监控到，给出后续 Inline监控如何优化的方案） 【是否止血】*** 【影响范围】数量，过货完成时间 【改善措施】要求有工艺改善的落地措施，无措施时需要当天上良率会进行汇报 【整合对接】秦悦 【责任部门】*** 【责任科室】*** | 【异常原因】① IE/制造/工艺，在Array供货不足期间决策进行HV2二供蒸镀材料中试，D172 产品由2#AB临时换线到1#AB生产81Half，预估MVI判定影响良损10%~15%；② IE核算验证存在收益；③ 后续影响良损会议需求邀请工艺整合参与评估决策； 【Inline监控】loi 【是否止血】是，LOI监控，单cycle异常，后续cycle已换回原线体 【影响范围】07/18 cycle01 81 half 【改善措施】工艺已进行二元化验证产品Hold，验证完成后评审是否可以出货@8/30 【整合对接】秦悦 【责任部门】工艺整合部门 【责任科室】蒸镀封装整合 | 秦悦 | OLED | 徐敏杰 | Close
919 | W30 | 2025-07-26 10:30 | D172 | S向单暗线 | AVI | 0.39% | 0.35% | 0.6% | 0.75% | 【产品型号】D172 【不良名称】S向单暗线 【发生站点】AVI 【是否再发】否 【首次通报】07/26 10:30 【基础分析】中版中间膜位聚集， OLED ESD 影响， 批次恶化 【异常良损】当日良损0.39%，当月良损0.35%，批次良损0.75%，07/18批次较06/13批次恶化0.39% 【异常原因】*** 【Inline监控】若已监控到：明确监控到的站点/RS Code/恶化比例（数字化呈现 ）；若没监控到，给出后续 Inline监控如何优化的方案） 【是否止血】*** 【影响范围】数量，过货完成时间 【改善措施】要求有工艺改善的落地措施，无措施时需要当天上良率会进行汇报 【整合对接】秦悦 【责任部门】*** 【责任科室】*** | 【异常原因】中间膜位AT线路静电击伤导致单暗线，影响批次不良率0.4% ，0706批次中间膜位不良率0.4% , 批次间不良率存在波动 【Inline监控】AT线路位置Inline未监控 【是否止血】否 【影响范围】影响批次不良率 ; 【改善措施】D171/D172 run货时MC腔室到安装了VEES除静电设备的MC-C和MC-D路径@8/11， （目前只有1套VEES除静电设备，预计8月底新采购VEES 到厂进行安装） 【整合对接】秦悦 【责任部门】蒸镀封装部 【责任科室】蒸镀设备科 | 秦悦 | ARRAY | 徐敏杰 | Open
920 | W30 | 2025-07-26 10:30 | C480 | G向单暗线 | AVI | 0.93% | 1.41% | 1.14% | 1.41% | 【产品型号】C480 【不良名称】G向单暗线 【发生站点】AVI 【是否再发】否 【首次通报】07/26 10:30 【基础分析】Map 无明显集中性 【异常良损】当日良损0.93%，当月良损1.41%，批次良损1.41%，07/11批次1.41% 【异常原因】*** 【Inline监控】若已监控到：明确监控到的站点/RS Code/恶化比例（数字化呈现 ）；若没监控到，给出后续 Inline监控如何优化的方案） 【是否止血】*** 【影响范围】数量，过货完成时间 【改善措施】要求有工艺改善的落地措施，无措施时需要当天上良率会进行汇报 【整合对接】施明君 【责任部门】*** 【责任科室】*** | 【异常原因】MAP四周轻微聚集，为线不良常规MAP分布，不良率对比C451相近批次偏高，确认无高发LOT，Array无明显机腔差，首批量产已提Base解析 【Inline监控】/ 【是否止血】/ 【影响范围】/ 【改善措施】首批量产已提Base解析 【整合对接】施明君 【责任部门】/ 【责任科室】/ | 施明君 | ARRAY | 徐敏杰 | Open
921 | W30 | 2025-07-26 17:00 | N236 | 斑中带点 | MVI | 6.29% | 0.89% | 1.13% | 0.9% | 【产品型号】N236 【不良名称】斑中带点 【发生站点】MVI 【是否再发】否 【首次通报】07/26 17:00 【基础分析】Map 2D行聚集， lot 无明显集中性 【异常良损】当日良损6.29%，当月良损0.89%，批次良损0.90%，06/21批次较上批次恶化0.39% 【异常原因】*** 【Inline监控】若已监控到：明确监控到的站点/RS Code/恶化比例（数字化呈现 ）；若没监控到，给出后续 Inline监控如何优化的方案） 【是否止血】*** 【影响范围】数量，过货完成时间 【改善措施】要求有工艺改善的落地措施，无措施时需要当天上良率会进行汇报 【整合对接】郭友 【责任部门】*** 【责任科室】*** | 【异常原因】Mapping 2E行略高，解析主要为BL/3L层PT及Vth负偏影响，BL层FC11/12#不良率略高，GI FC03#较FC05不良率飘高~0.4%，为6月初期过货，同批次直板机过货未见明显恶化； 【Inline监控】AT已监控到 【是否止血】是 【影响范围】6/21蒸镀批 【改善措施】①BL层FC11-DKC及FC12-DKC已分别于6/3及6/13完成保养清洁；②GI FC03-DKC 6/30完成保养清洁，7/4更换shower区间filter，N236新批次当前已至阵列pep3，持续追踪AT检出结果@8/8； 【整合对接】郭友 【责任部门】阵列部 【责任科室】CLN | 郭友 | ARRAY | 徐敏杰 | Close
922 | W30 | 2025-07-26 17:00 | C480 | Short Test NG | MVI | 7.75% | 0.18% | 0.26% | 0.18% | 【产品型号】C480 【不良名称】Short Test NG 【发生站点】MVI 【是否再发】否 【首次通报】07/26 17:00 【基础分析】Map 大板中间聚集 【异常良损】当日良损7.75%，当月良损0.18%，批次良损0.18%，07/11批次较上批次恶化0.18% 【异常原因】*** 【Inline监控】若已监控到：明确监控到的站点/RS Code/恶化比例（数字化呈现 ）；若没监控到，给出后续 Inline监控如何优化的方案） 【是否止血】*** 【影响范围】数量，过货完成时间 【改善措施】要求有工艺改善的落地措施，无措施时需要当天上良率会进行汇报 【整合对接】李力 【责任部门】*** 【责任科室】*** | 【异常原因】当日良损受35001集中过货影响，C480首次量产，批次Short0.18%，初步分析无明显机腔差集中性，异常原因待解析 【Inline监控】无监控方式 【是否止血】/ 【影响范围】首批量产，Short 35001过货中 【改善措施】首批量产待解析 【整合对接】李力 【责任部门】触控部 【责任科室】/ | 李力 | TP | 徐敏杰 | Open
923 | W31 | 2025-07-27 09:30 | C39 | 屏体正翘曲 | APP1 | 1.56% | 0.1% | 0.15% | 0.14% | 【产品型号】C39 【不良名称】屏体正翘曲 【发生站点】APP1 【是否再发】否 【首次通报】07/27 09:00 【基础分析】MAP集中：大板左半板，LOT集中： L3Z556E0J ，GLASS集中：L3Z556E0J031 【异常良损】当日良损1.56%，当月良损0.10%，批次良损0.14%，07/09批次较上批次恶化0.08% 【异常原因】*** 【Inline监控】若已监控到：明确监控到的站点/RS Code/恶化比例（数字化呈现 ）；若没监控到，给出后续 Inline监控如何优化的方案） 【是否止血】*** 【影响范围】数量，过货完成时间 【改善措施】要求有工艺改善的落地措施，无措施时需要当天上良率会进行汇报 【整合对接】李晗 【责任部门】*** 【责任科室】*** | 【异常原因】①B行翘曲：为前刀偶发剥离NG导致PI与上保局部分离形成边缘翘曲，LLO已增加前刀能量@7/25；②E行翘曲：确认L3Z556E0J Lot在DLA无E行剥离NG记录且多机台作业，查询Lami AOI抽检产品E行（对应右刀）褶皱明显，与翘曲Mapping吻合，判断为产品E行剥离后边缘褶皱延申到面内导致的正翘曲； 【Inline监控】已监控到 【是否止血】是 【影响范围】60half，7/26 Lami过货完成 【改善措施】①异常品复判，无pin端褶皱&破裂良品包装入库抽真空矫正；②本批次C39已作业完成，下批次C39 LLO可进行右刀能量调整cover E行褶皱（对应右刀有扫描）；③有lot集中性且集中E行，与整合同步专项攻关中； 【整合对接】李晗 【责任部门】蒸镀封装部&工艺整合部 【责任科室】异常攻关专项&Lami | 李晗 | OLED | 屠厚磊 | Monitor
924 | W31 | 2025-07-27 09:30 | C57 | G向ELA Mura | CT | 1.66% | 0.6% | 0.88% | 0.7% | 【产品型号】C57 【不良名称】G向ELA Mura 【发生站点】CT 【是否再发】否 【首次通报】07/27 09:00 【基础分析】MAP集中大板右半板和D角，LOT集中：L3LF56E0L, L3LF56E0T, L3LF56E0U 【异常良损】当日良损1.66%，当月良损0.60%，批次良损0.70%，07/09批次较上批次恶化0.21% 【异常原因】*** 【Inline监控】若已监控到：明确监控到的站点/RS Code/恶化比例（数字化呈现 ）；若没监控到，给出后续 Inline监控如何优化的方案） 【是否止血】*** 【影响范围】数量，过货完成时间 【改善措施】要求有工艺改善的落地措施，无措施时需要当天上良率会进行汇报 【整合对接】施健丰 【责任部门】*** 【责任科室】*** | 【异常原因】E02 生产Gas周期内AW 污染gap 由初期60到末期恶化到100，Gas末期AW高能量区域无异常，低能量区域Mura较差，Gas末期恶化，同期其他产品无异常，C57较其他产品mura恶化； 【Inline监控】同期DM JND2.2-2.3，Gas PM&AW清洁后改善，同期产品跟进CT良率； 【是否止血】是 【影响范围】104 sheet；(L3LF56E0U/0W/0T，0S 17-19，0L 01-12) 【改善措施】1. C57产品ED额外+2mj,提前预防（7/11已执行）；2. 7/30 AW到厂后更换；3. E02 margin优化调试； | 施健丰 | ARRAY | 屠厚磊 | Monitor
925 | W31 | 2025-07-27 16:00 | D172 | S向亮线 | AVI | 1.43% | 1.303% | 1.778% | 1.9% | 【产品型号】D172 【不良名称】S向亮线 【发生站点】AVI 【是否再发】否 【首次通报】07/27 16:00 【基础分析】膜位集中2BK/2BL 【异常良损】当日良损1.43%，当月良损1.30%，批次良损1.90%，07/09批次较上批次恶化0.35% 【异常原因】*** 【Inline监控】若已监控到：明确监控到的站点/RS Code/恶化比例（数字化呈现 ）；若没监控到，给出后续 Inline监控如何优化的方案） 【是否止血】*** 【影响范围】数量，过货完成时间 【改善措施】要求有工艺改善的落地措施，无措施时需要当天上良率会进行汇报 【整合对接】李晗 【责任部门】*** 【责任科室】*** | 【异常原因】中间膜位IC侧下边框AT电路静电击伤导致S向亮线，中间膜位影响批次不良率0.19% ，0613批次中间膜位不良率0.07%, 0607批次中间膜位不良率0.14%，批次间存在波动 【Inline监控】AT线路位置Inline未监控 【是否止血】否 【影响范围】预估影响0718批次不良率0.15% 【改善措施】D172 L2-AB生产，计划L1-C路径VEES更换至L2-C&D路径的MC腔室减少静电影响(为后续同步改善L2-CD C480 ESD)，D171/D172 run货时MC腔室走MC-C和MC-D路径@8/11 | 李晗 | OLED | 屠厚磊 | Monitor
926 | W31 | 2025-07-27 16:00 | N236 | 暗点 | MVI | 10.19% | 1.554% | 10.19% | 1.57% | 【产品型号】N236 【不良名称】暗点 【发生站点】MVI 【是否再发】否 【首次通报】07/27 16:00 【基础分析】膜位集中2D行和2CA 【异常良损】当日良损10.19%，当月良损1.55%，批次良损1.57%，6/21批次较上批次恶化0.56% 【异常原因】*** 【Inline监控】若已监控到：明确监控到的站点/RS Code/恶化比例（数字化呈现 ）；若没监控到，给出后续 Inline监控如何优化的方案） 【是否止血】*** 【影响范围】数量，过货完成时间 【改善措施】要求有工艺改善的落地措施，无措施时需要当天上良率会进行汇报 【整合对接】郭友 【责任部门】*** 【责任科室】*** | 【异常原因】多为BL2/CI/3L Particle 引起Vth正偏的原生暗点 N236 Base暗点水准1.3-1.5%正常波动 AVI/CRP 3PCT27/3PLR13单机台过货未见明显工位集中性1K101 3AF11/12/10均有过货 MAP未见集中性/11100 3AFC01/13100 3AFC04单机台过货 1A200-1X999 Qtime R-Squared=0.0011 阳极黑点相关性弱； 【Inline监控】AT short类点不良已检出2C/2D行聚集 【是否止血】否，CLN持续对策中 【影响范围】0621批次暗点不良影响-1.55% 【改善措施】1K101(M0_DI Water Clean) 3AFC10/11搭配PM进行AK通水+液刀更换（液刀采购中预计8月底到货） | 郭友 | ARRAY | 屠厚磊 | Monitor
927 | W31 | 2025-07-28 09:00 | C480 | G向带状Mura | MVI | 0.47% | 0.15% | 0.19% | 0.19% | 【产品型号】C480 【不良名称】G向带状Mura 【发生站点】MVI 【是否再发】否 【首次通报】07/28 09:00 【基础分析】MAP 集中A行 【异常良损】当日良损0.47%，当月良损0.15%，批次良损0.19%，07/11批次较上批次恶化0.19% 【异常原因】*** 【Inline监控】若已监控到：明确监控到的站点/RS Code/恶化比例（数字化呈现 ）；若没监控到，给出后续 Inline监控如何优化的方案） 【是否止血】*** 【影响范围】数量，过货完成时间 【改善措施】要求有工艺改善的落地措施，无措施时需要当天上良率会进行汇报 【整合对接】施健丰 【责任部门】*** 【责任科室】*** | 【异常原因】Mapping为1A/2A行集中，AVI图看不到现象，阵列无机腔差，也无人员判Code别，待解析点屏@8/1 【Inline监控】AVI未看到现象，待解析点屏@8/1 【是否止血】/ 【影响范围】/ 【改善措施】待解析@8/1 | 施健丰 | ARRAY | 屠厚磊 | Open
928 | W31 | 2025-07-28 09:00 | C39 | 通道间短路 | MVI | 1.47% | 0.15% | 0.35% | 0.24% | 【产品型号】C39 【不良名称】通道间短路 【发生站点】MVI 【是否再发】否 【首次通报】07/28 09:00 【基础分析】GLASS集中：L3Z555E0J032, L3Z555E0J121 【异常良损】当日良损1.47%，当月良损0.15%，批次良损0.24%，06/28批次较上批次恶化0.12% 【异常原因】*** 【Inline监控】若已监控到：明确监控到的站点/RS Code/恶化比例（数字化呈现 ）；若没监控到，给出后续 Inline监控如何优化的方案） 【是否止血】*** 【影响范围】数量，过货完成时间 【改善措施】要求有工艺改善的落地措施，无措施时需要当天上良率会进行汇报 【整合对接】李力 【责任部门】*** 【责任科室】*** | 【异常原因】高发Glass L3Z555E0J121 CAPanel孔区凸起导致43400涂胶异物检宕机撕膜RW，L3Z555E0J032为同一Sheet进行RW；L3Z555E04121 为来料大颗异物导致撕膜RW；43400RW容易导致M2受TMAH显影液影响导致AL 腐从而形成Short； 【Inline监控】来料AOI可见异常 【是否止血】否， 【影响范围】仅43400涂胶宕机片有风险 【改善措施】①来料填孔异常/大颗异物需OLED改善；②工艺改善：黄光已与厂商对接，新设备搬入时加入涂胶宕机Skip显影功能，待厂商报价评估@8月初 | 李力 | TP | 屠厚磊 | Monitor
929 | W31 | 2025-07-28 09:00 | C452 | 彩斑Mura | MVI | 3.57% | 0.25% | 0.66% | 0.43% | 【产品型号】C452 【不良名称】彩斑Mura 【发生站点】MVI 【是否再发】否 【首次通报】07/28 09:00 【基础分析】MAP集中：1BD0, 1BJ0, 1CA0, 1EA0, 2BR0, 2CS0 LOT集中： L3CC55E0F, L3CC55E0L 【异常良损】当日良损3.57%，当月良损0.25%，批次良损0.43%，06/25批次较上批次恶化0.26% 【异常原因】*** 【Inline监控】若已监控到：明确监控到的站点/RS Code/恶化比例（数字化呈现 ）；若没监控到，给出后续 Inline监控如何优化的方案） 【是否止血】*** 【影响范围】数量，过货完成时间 【改善措施】要求有工艺改善的落地措施，无措施时需要当天上良率会进行汇报 【整合对接】刘智勇 【责任部门】*** 【责任科室】*** | 【异常原因】集中03 Mask，推测蒸镀过程中偶发Particle掉落所致； 【Inline监控】21320，CS膜位已检出 【是否止血】是 【影响范围】/ 【改善措施】Mask下机清洗&研磨重新上机无异常 | 刘智勇 | OLED | 屠厚磊 | Monitor
930 | W31 | 2025-07-28 09:00 | C452 | Aging烧角 | AGING | 0.93% | 0.24% | 0.88% | 0.45% | 【产品型号】C452 【不良名称】Aging烧角 【发生站点】AGING 【是否再发】否 【首次通报】07/28 09:00 【基础分析】 【异常良损】当日良损0.93%，当月良损0.24%，批次良损0.45%，06/25批次较上批次恶化0.36% 【异常原因】*** 【Inline监控】若已监控到：明确监控到的站点/RS Code/恶化比例（数字化呈现 ）；若没监控到，给出后续 Inline监控如何优化的方案） 【是否止血】*** 【影响范围】数量，过货完成时间 【改善措施】要求有工艺改善的落地措施，无措施时需要当天上良率会进行汇报 【整合对接】朱仲飞 【责任部门】*** 【责任科室】*** | 【异常原因】1）确认6/25批次CT AD不良对比上批次下降0.05%，其中Aging烧伤升高0.36%，显示异常下降0.27%，AA区烧伤下降0.13%，同步确认批次Line不良下降0.3%；2）确认Mapping无明显聚集性和lot集中性；故不良升高应为Code间波动，批次不良未见恶化，持续监控后续产出 【Inline监控】CT 【是否止血】是 【影响范围】/ 【改善措施】/ | 朱仲飞 | ARRAY | 屠厚磊 | Open
931 | W31 | 2025-07-29 09:00 | D171 | 常暗黑斑Mura | MVI | 0.86% | 0.11% | 0.28% | 0.23% | 【产品型号】D171 【不良名称】常暗黑斑Mura 【发生站点】MVI 【是否再发】否 【首次通报】07/29 09:00 【基础分析】MAP集中：1BB0, 1DB0 【异常良损】当日良损0.86%，当月良损0.11%，批次良损0.23%，07/18批次较上批次恶化0.23% 【异常原因】*** 【Inline监控】若已监控到：明确监控到的站点/RS Code/恶化比例（数字化呈现 ）；若没监控到，给出后续 Inline监控如何优化的方案） 【是否止血】*** 【影响范围】数量，过货完成时间 【改善措施】要求有工艺改善的落地措施，无措施时需要当天上良率会进行汇报 【整合对接】施健丰 【责任部门】*** 【责任科室】*** | 【异常原因】现象是黑色斜纹状，偶尔伴随圆形黑团；15620可见，1H420&13620不可见，异常区间为1H500-15600，分析机差高发膜位均为15500 2-4聚集；同期产品C451/M660无聚集，D172 15500 2-4同样存在 【Inline监控】15620 DM可见 【是否止血】是，15500 2-4已禁run D171/D172@7/29 【影响范围】预计影响D171/D172 0718批次0.1% 【改善措施】已邀请DE调查确认 【整合对接】施健丰 【责任部门】阵列部 【责任科室】DE | 施健丰 | ARRAY | 屠厚磊 | Monitor
932 | W31 | 2025-07-29 09:00 | D171 | 屏体负翘曲 | APP1 | 2.09% | 0.03% | 0.17% | 0.13% | 【产品型号】D171 【不良名称】屏体负翘曲 【发生站点】APP1 【是否再发】否 【首次通报】07/29 09:00 【基础分析】MAP集中：C行&1B行聚集；LOT集中：L3DD56E0G 【异常良损】当日良损2.09%，当月良损0.03%，批次良损0.13%，07/18批次较上批次恶化0.13% 【异常原因】*** 【Inline监控】若已监控到：明确监控到的站点/RS Code/恶化比例（数字化呈现 ）；若没监控到，给出后续 Inline监控如何优化的方案） 【是否止血】*** 【影响范围】数量，过货完成时间 【改善措施】要求有工艺改善的落地措施，无措施时需要当天上良率会进行汇报 【整合对接】张健 【责任部门】*** 【责任科室】*** | 【异常原因】集中FLA4# 7/26夜班产出的 L3DD56E0G lot发生，停机点检参数&Sunmap状态未见异常，因同机台使用同box 膜材（1DX010200520）的D172，M660也检出相同异常，后继更换其它box未再发生。判断为现有机台参数无法Cover膜材来料翘曲波动（规格内）导致的贴附末端皱造成 【Inline监控】a.RS已检出；b.FLA机台褶皱监控Sensor未检出，已对Sensor阈值加严（1000→1350），效果监控中 【是否止血】是 【影响范围】9half，7/28均已切割完成 【改善措施】a.异常品复判，规格内正常后流，规格外部分良品包装入库抽真空矫正，预计不会造成良损；b.已临时对FLA4#产出品出货前加检，如再检出停机对弱真空参数进行优化 【整合对接】张健 【责任部门】蒸镀封装部 【责任科室】Lami | 张健 | OLED | 屠厚磊 | Monitor
933 | W31 | 2025-07-29 09:00 | D172 | 屏体负翘曲 | APP1 | 2.6% | 0.01% | 0.09% | 0.05% | 【产品型号】D172 【不良名称】屏体负翘曲 【发生站点】APP1 【是否再发】否 【首次通报】07/29 09:00 【基础分析】MAP集中：C行聚集 LOT集中： L3DF56E01, L3DF56E09 【异常良损】当日良损2.60%，当月良损0.01%，批次良损0.05%，07/18批次较上批次恶化0.05% 【异常原因】*** 【Inline监控】若已监控到：明确监控到的站点/RS Code/恶化比例（数字化呈现 ）；若没监控到，给出后续 Inline监控如何优化的方案） 【是否止血】*** 【影响范围】数量，过货完成时间 【改善措施】要求有工艺改善的落地措施，无措施时需要当天上良率会进行汇报 【整合对接】张健 【责任部门】*** 【责任科室】*** | 【异常原因】集中FLA4# 7/26夜班产出的L3DF56E01, L3DF56E09 lot发生，停机点检参数&Sunmap状态未见异常，因同机台使用同box 膜材（1DX010200520）的D172，M660也检出相同异常，后继更换其它box未再发生。判断为现有机台参数无法Cover膜材来料翘曲波动（规格内）导致的贴附末端皱造成 【Inline监控】a.RS已检出；b.FLA机台褶皱监控Sensor未检出，已对Sensor阈值加严（1000→1350），效果监控中 【是否止血】是 【影响范围】9half，7/28均已切割完成 【改善措施】a.异常品复判，规格内正常后流，规格外部分良品包装入库抽真空矫正，预计不会造成良损；b.已临时对FLA4#产出品出货前加检，如再检出停机对弱真空参数进行优化 【整合对接】张健 【责任部门】蒸镀封装部 【责任科室】Lami | 张健 | OLED | 屠厚磊 | Monitor
934 | W31 | 2025-07-29 09:00 | M660 | 屏体负翘曲 | APP1 | 0.8% | 0.01% | 0.11% | 0.11% | 【产品型号】M660 【不良名称】屏体负翘曲 【发生站点】APP1 【是否再发】否 【首次通报】07/29 09:00 【基础分析】MAP集中： C行聚集；LOT集中：L3MI56E6V, L3MI56E7B；SHEET集中：L3MI56E6V27, L3MI56E7B09 【异常良损】当日良损0.80%，当月良损0.01%，批次良损0.11%，07/20批次较上批次恶化0.11% 【异常原因】*** 【Inline监控】若已监控到：明确监控到的站点/RS Code/恶化比例（数字化呈现 ）；若没监控到，给出后续 Inline监控如何优化的方案） 【是否止血】*** 【影响范围】数量，过货完成时间 【改善措施】要求有工艺改善的落地措施，无措施时需要当天上良率会进行汇报 【整合对接】张健 【责任部门】*** 【责任科室】*** | 异常原因】集中FLA4# 7/26夜班产出的 L3MI56E6V, L3MI56E7B lot发生，停机点检参数&Sunmap状态未见异常，因使用同box 膜材（1DX010200520）的D171，D172也检出相同异常，后继更换其它box未再发生。判断为现有机台参数无法Cover膜材来料翘曲波动（规格内）导致的贴附末端皱造成 【Inline监控】a.RS已检出；b.FLA机台褶皱监控Sensor未检出，已对Sensor阈值加严（1000→1350），效果监控中 【是否止血】是 【影响范围】8half，7/28均已切割完成 【改善措施】a.异常品复判，规格内正常后流，规格外部分良品包装入库抽真空矫正，预计不会造成良损；b.已临时对FLA4#产出品出货前加检，如再检出停机对弱真空参数进行优化 【整合对接】张健 【责任部门】蒸镀封装部 【责任科室】Lami | 张健 | OLED | 屠厚磊 | Monitor
935 | W31 | 2025-07-29 09:00 | C472 | L3亮点 | MVI | 4.76% | 0.11% | 0.46% | 0.11% | 【产品型号】C472 【不良名称】L3亮点 【发生站点】MVI 【是否再发】否 【首次通报】07/29 09:00 【基础分析】B角聚集 【异常良损】当日良损4.76%，当月良损0.11%，批次良损0.11%，07/11批次较上批次恶化0.11% 【异常原因】*** 【Inline监控】若已监控到：明确监控到的站点/RS Code/恶化比例（数字化呈现 ）；若没监控到，给出后续 Inline监控如何优化的方案） 【是否止血】*** 【影响范围】数量，过货完成时间 【改善措施】要求有工艺改善的落地措施，无措施时需要当天上良率会进行汇报 【整合对接】郭友 【责任部门】*** 【责任科室】*** | 【异常原因】C472首批量产，批次不良率~0.1%，Mapping无明显聚集，无Lot/sheet集中性；其他产品解析多为3L PT&特性负偏影响，无特殊异常，专项持续推动Base改善； 【Inline监控】AT 【是否止血】是 【影响范围】7/11蒸镀批 【改善措施】GI FC03-DKC 6/30完成保养清洁，7/4更换shower区间filter； | 郭友 | ARRAY | 屠厚磊 | Monitor
936 | W31 | 2025-07-29 15:30 | C452 | S向带状Mura | MVI | 1.91% | 0.1% | 0.32% | 0.18% | 【产品型号】C452 【不良名称】S向带状Mura 【发生站点】MVI 【是否再发】否 【首次通报】07/29 15:30 【基础分析】MAP集中：2ED0, 2EE0, 2EG0&U列 【异常良损】当日良损1.91%，当月良损0.10%，批次良损0.18%，07/16批次较上批次恶化0.18% 【异常原因】*** 【Inline监控】若已监控到：明确监控到的站点/RS Code/恶化比例（数字化呈现 ）；若没监控到，给出后续 Inline监控如何优化的方案） 【是否止血】*** 【影响范围】数量，过货完成时间 【改善措施】要求有工艺改善的落地措施，无措施时需要当天上良率会进行汇报 【整合对接】施健丰 【责任部门】*** 【责任科室】*** | 【异常原因】12620 DM可见，12400 5#高发集中，根据mura形态，推测CLN/DEV液刀或者COT NZL堵塞可能性大 【Inline监控】12620 DM可见 【是否止血】是 【影响范围】预计影响7/16批次0.1% 【改善措施】7/23晚清洁对应液刀位置、Nozzle刮拭，已点放C451无异常 【整合对接】施健丰 【责任部门】阵列部 【责任科室】涂布 | 施健丰 | ARRAY | 屠厚磊 | Close
937 | W31 | 2025-07-29 15:30 | C480 | 常亮白斑 | CT | 0.86% | 0.34% | 0.36% | 0.34% | 【产品型号】C480 【不良名称】常亮白斑 【发生站点】CT 【是否再发】否 【首次通报】07/29 15:30 【基础分析】MAP集中：大板下半板，LOT集中：L3CG56E10 【异常良损】当日良损0.86%，当月良损0.34%，批次良损0.34%，07/11批次较上批次恶化0.34% 【异常原因】*** 【Inline监控】若已监控到：明确监控到的站点/RS Code/恶化比例（数字化呈现 ）；若没监控到，给出后续 Inline监控如何优化的方案） 【是否止血】*** 【影响范围】数量，过货完成时间 【改善措施】要求有工艺改善的落地措施，无措施时需要当天上良率会进行汇报 【整合对接】施健丰 【责任部门】*** 【责任科室】*** | 【异常原因】常规type，11300&12100无机腔差。推测异物影响，需解析确认，预计7/31产出 【Inline监控】AT可监控 【是否止血】否 【影响范围】待解析确认异常原因后锁定 【改善措施】待解析确认异常原因后确认 【整合对接】施健丰 【责任部门】工艺整合部 【责任科室】阵列整合科 | 施健丰 | ARRAY | 屠厚磊 | Open
938 | W31 | 2025-07-30 08:00 | C39 | OLED来料翘曲 | CT | 0.85% | 0.1806% | 0.3391% | 0.22% | 【产品型号】C39 【不良名称】OLED来料翘曲 【发生站点】CT 【是否再发】否 【首次通报】07/30 08:00 【基础分析】LOT集中：L3Z556E04 GLASS集中：L3Z556E04052, L3Z556E04132, L3Z556E0J191 【异常良损】当日良损0.85%，当月良损0.18%，批次良损0.22%，07/09批次较上批次恶化0.09% 【异常原因】*** 【Inline监控】若已监控到：明确监控到的站点/RS Code/恶化比例（数字化呈现 ）；若没监控到，给出后续 Inline监控如何优化的方案） 【是否止血】*** 【影响范围】数量，过货完成时间 【改善措施】要求有工艺改善的落地措施，无措施时需要当天上良率会进行汇报 【整合对接】张倩 【责任部门】*** 【责任科室】*** | 【异常原因】剥离异常导致的中板边缘褶皱，经SLA贴附后延申至面内导致切割真空不达拔片。因7/29切制清线，批次异常片集中处理导致当日不良高发。其中30%为黑斑专项实施的验证片（L3Z556E04Lot，中板短边P21外扩至与P11齐平）产出 【Inline监控】RS已检出 【是否止血】是 【影响范围】30half，7/29均已切完成 【改善措施】a.异常品复判，无pin端褶皱&破裂部分按良品包装入库抽真空矫正；b.针对正常量产品的剥离异常，持续优化LLO边扫能量同时实施手动入刀协助剥离；c.针对黑斑专项验证导致的剥离异常，后继该条件产品到货先安排小量TryRun，调整至剥离无异常再正常投入（该改善条件7/16阵列涂布已对折叠产品导入） 【整合对接】张倩 【责任部门】蒸镀封装部、工艺整合部 【责任科室】Lami、黑斑专项 | 张倩 | OLED | 屠厚磊 | Close
939 | W31 | 2025-07-30 09:00 | C452 | G3亮点 | CT | 3.06% | 0.85% | 1.64% | 0.86% | 【产品型号】C452 【不良名称】G3亮点 【发生站点】CT 【是否再发】否 【首次通报】07/30 09:00 【基础分析】A行聚集 【异常良损】当日良损3.06%，当月良损0.85%，批次良损0.86%，07/16批次较上批次恶化0.86% 【异常原因】*** 【Inline监控】若已监控到：明确监控到的站点/RS Code/恶化比例（数字化呈现 ）；若没监控到，给出后续 Inline监控如何优化的方案） 【是否止血】*** 【影响范围】数量，过货完成时间 【改善措施】要求有工艺改善的落地措施，无措施时需要当天上良率会进行汇报 【整合对接】郭友 【责任部门】*** 【责任科室】*** | 【异常原因】07/16批次 G3亮点批次良损0.86% 批次产出率55.12% 未完全产出不良率虚高 异常点来源①GI DKC 3# 存在D角度聚集②11300 4#过货沙状异物③CRP 3PLR04存在集中性 检测确认面扫修复模式存在偏移，边缘像素修复后发亮复检检出亮点导致G3不良率上升 【Inline监控】AT特定点不良已检出 【影响范围】0716批次 G3亮点~0.84% 【是否止血】CRP异常/沙状异物已止血，D角聚集对策中 【改善措施】①GI-DKC Cover拆除&下喷淋Bypass 实验小量AT改善0.36% CT产出@7/31 重复性验证中7/29 ②3AFE04设备已禁run@6/24 同步进行保养对策@6/25,AK腔室清洁@7/15,AK前水膜优化@7/17③3PLR04 G3亮点面扫修复偏移已调整@7/30 | 郭友 | ARRAY | 屠厚磊 | Open
940 | W31 | 2025-07-30 09:00 | D171 | 第四层ESD击伤AA区 | CUT | 0.26% | 0.07% | 0.18% | 0.24% | 【产品型号】D171 【不良名称】第四层ESD击伤AA区 【发生站点】CUT 【是否再发】否 【首次通报】07/30 09:00 【基础分析】MAP集中：1BK0, 2CK0 【异常良损】当日良损0.26%，当月良损0.07%，批次良损0.24%，07/18批次较上批次恶化0.24% 【异常原因】*** 【Inline监控】若已监控到：明确监控到的站点/RS Code/恶化比例（数字化呈现 ）；若没监控到，给出后续 Inline监控如何优化的方案） 【是否止血】*** 【影响范围】数量，过货完成时间 【改善措施】要求有工艺改善的落地措施，无措施时需要当天上良率会进行汇报 【整合对接】张倩 【责任部门】*** 【责任科室】*** | 【异常原因】中间膜位AT线路静电击伤导致单暗线，影响批次不良率0.4% ，0706批次中间膜位不良率0.4% 【Inline监控】AT线路位置Inline未监控 【是否止血】否 【影响范围】影响批次不良率0.24% 【改善措施】D171/D172 run货时MC腔室走MC-C和MC-D路径@8/11 【整合对接张倩 【责任部门】蒸镀封装部 【责任科室】蒸镀设备科 | 张倩 | OLED | 屠厚磊 | Open
941 | W31 | 2025-07-30 09:00 | D172 | G3亮点 | CT | 1.4% | 0.67% | 0.73% | 0.58% | 【产品型号】D172 【不良名称】G3亮点 【发生站点】CT 【是否再发】否 【首次通报】07/30 09:00 【基础分析】LOT集中：L3DF56E0L 【异常良损】当日良损1.40%，当月良损0.67%，批次良损0.58%，07/18批次较6/13批次恶化0.13% 【异常原因】*** 【Inline监控】若已监控到：明确监控到的站点/RS Code/恶化比例（数字化呈现 ）；若没监控到，给出后续 Inline监控如何优化的方案） 【是否止血】*** 【影响范围】数量，过货完成时间 【改善措施】要求有工艺改善的落地措施，无措施时需要当天上良率会进行汇报 【整合对接】郭友 【责任部门】*** 【责任科室】*** | 【异常原因】L3DF56E0LAA单lot高发~5%，Inline AT已监控到。调查确认过货履历为6/23 11300 3AFE04过货沙状异物偶发异常导致。 【Inline监控】AT 1T6T0已监控，单lot~5% 【是否止血】是 【影响范围】共2lot 【改善措施】①设备已禁run@6/24 同步进行保养对策@6/25；②AK腔室清洁@7/15；③AK前水膜优化@7/17 | 郭友 | ARRAY | 屠厚磊 | Open
942 | W31 | 2025-07-30 09:00 | D172 | 常暗黑斑Mura | CT | 0.18% | 0.08% | 0.14% | 0.13% | 【产品型号】D172 【不良名称】常暗黑斑Mura 【发生站点】CT 【是否再发】否 【首次通报】07/30 09:00 【基础分析】MAP集中：1DB0 【异常良损】当日良损0.18%，当月良损0.08%，批次良损0.13%，07/18批次较上批次恶化0.08% 【异常原因】*** 【Inline监控】若已监控到：明确监控到的站点/RS Code/恶化比例（数字化呈现 ）；若没监控到，给出后续 Inline监控如何优化的方案） 【是否止血】*** 【影响范围】数量，过货完成时间 【改善措施】要求有工艺改善的落地措施，无措施时需要当天上良率会进行汇报 【整合对接】施健丰 【责任部门】*** 【责任科室】*** | 【异常原因】现象是黑色斜纹状，偶尔伴随圆形黑团；15620可见，1H420&13620不可见，异常区间为1H500-15600，分析机差高发膜位均为15500 2-4聚集；同期产品C451/M660无聚集，D172 15500 2-4同样存在 【Inline监控】15620 DM可见 【是否止血】是，15500 2-4已禁run D171/D172@7/29 【影响范围】预计影响D171/D172 0718批次0.1% 【改善措施】已邀请DE调查确认 【整合对接】施健丰 【责任部门】阵列部 【责任科室】DE | 施健丰 | ARRAY | 屠厚磊 | Monitor
943 | W31 | 2025-07-30 16:00 | C22 | 环状凸起 | CT | 2.9% | 0.05% | 0.25% | 0.05% | 【产品型号】C22 【不良名称】环状凸起 【发生站点】CT 【是否再发】否 【首次通报】07/30 16:00 【基础分析】MAP集中1FD/1EF/2FD/2EF 【异常良损】当日良损2.90%，当月良损0.05%，批次良损0.05%，06/21批次较上批次恶化0.05% 【异常原因】*** 【Inline监控】若已监控到：明确监控到的站点/RS Code/恶化比例（数字化呈现 ）；若没监控到，给出后续 Inline监控如何优化的方案） 【是否止血】*** 【影响范围】数量，过货完成时间 【改善措施】要求有工艺改善的落地措施，无措施时需要当天上良率会进行汇报 【整合对接】张倩 【责任部门】*** 【责任科室】*** | 【异常原因】异常集中中板FD、EF膜位固定位置，为外部异物带入残留于LLO1# Stage1表面导致的产品正面压伤 【Inline监控】RS已检出 【是否止血】是 【影响范围】44half，7/30均已完成切割 【改善措施】a. 接到RS通报后，已停机对LLO1# Stage1平台进行清洁，完成后Try run对应点位异常已消除；b. 对异常品进行复判，其中撕除上保护膜不可见的部分复判良品后流 【整合对接】张倩 【责任部门】蒸镀封装部 【责任科室】Lami | 张倩 | OLED | 王书 | Close
944 | W31 | 2025-07-31 09:00 | D171 | G3亮点 | CT | 1.1% | 0.55% | 0.68% | 0.59% | 【产品型号】D171 【不良名称】G3亮点 【发生站点】CT 【是否再发】否 【首次通报】07/31 09:00 【基础分析】无明显集中性 【异常良损】当日良损1.10%，当月良损0.55%，批次良损0.59%，07/18批次较上批次恶化0.14% 【异常原因】*** 【Inline监控】若已监控到：明确监控到的站点/RS Code/恶化比例（数字化呈现 ）；若没监控到，给出后续 Inline监控如何优化的方案） 【是否止血】*** 【影响范围】数量，过货完成时间 【改善措施】要求有工艺改善的落地措施，无措施时需要当天上良率会进行汇报 【整合对接】郭友 【责任部门】*** 【责任科室】*** | 【异常原因】 异常点来源①GI DKC 3# 存在D角度聚集②11300 4#过货沙状异物③CRP 3PLR04存在集中性 检测确认面扫修复模式存在偏移，边缘像素修复后发亮复检检出亮点导致G3不良率上升 【Inline监控】AT特定点不良已检出 【影响范围】0718批次 G3亮点~0.84% 【是否止血】CRP异常/沙状异物已止血，D角聚集对策中 【改善措施】①GI-DKC Cover拆除&下喷淋Bypass 实验小量AT改善0.36% CT产出@7/31 重复性验证中7/29 ②3AFE04设备已禁run@6/24 同步进行保养对策@6/25,AK腔室清洁@7/15,AK前水膜优化@7/17③3PLR04 G3亮点面扫修复偏移已调整@7/30 【整合对接】郭友 【责任科室】CLN/ELA/CRP 【责任部门】阵列部/屏体检测部 | 郭友 | ARRAY | 王书 | Monitor
945 | W31 | 2025-07-31 09:00 | M279 | G向分屏 | CT | 4.76% | 0.05% | 0.41% | 0.05% | 【产品型号】M279 【不良名称】G向分屏 【发生站点】CT 【是否再发】否 【首次通报】07/31 09:00 【基础分析】2EB膜位相对高发 【异常良损】当日良损4.76%，当月良损0.05%，批次良损0.05%，07/09批次较上批次恶化0.03% 【异常原因】*** 【Inline监控】若已监控到：明确监控到的站点/RS Code/恶化比例（数字化呈现 ）；若没监控到，给出后续 Inline监控如何优化的方案） 【是否止血】*** 【影响范围】数量，过货完成时间 【改善措施】要求有工艺改善的落地措施，无措施时需要当天上良率会进行汇报 【整合对接】朱仲飞 【责任部门】*** 【责任科室】*** | 【异常原因】确认AOI受丝状Defect影响，其为LTPS产品共通问题，L层过曝量过大形成倒Taper，导致DAM/套孔区PR残留，经后站酸洗至面内造成烧伤或显示异常，7/9批次批次1L400 #3 6/13~6/15产出偶发飘高，Inline AOI 已监控到，C角集中,2EB/2DB模位高发 【Inline监控】15620 AOI，6/15 inline AOI 监控到A5WTR 升高1.5ea 【是否止血】是,6/16切换至#12过货 【影响范围】163sheet，7/31已全部产出 【改善措施】①临时措施：6/16切换至#12过货 ②长期措施：L层过曝量降低（2.0→1.0）,N236/M693产品已验证，模组RA均OK，待PPCB汇报平展@8/6 【整合对接】朱仲飞 【责任部门】阵列部 【责任科室】TRC | 朱仲飞 | ARRAY | 王书 | Close
946 | W31 | 2025-07-31 09:00 | C480 | G彩短条Mura | CT | 0.51% | 0.16% | 0.27% | 0.16% | 【产品型号】C480 【不良名称】G彩短条Mura 【发生站点】CT 【是否再发】否 【首次通报】07/31 09:00 【基础分析】MAP集中2A行右半边 【异常良损】当日良损0.51%，当月良损0.16%，批次良损0.16%， 【异常原因】*** 【Inline监控】若已监控到：明确监控到的站点/RS Code/恶化比例（数字化呈现 ）；若没监控到，给出后续 Inline监控如何优化的方案） 【是否止血】*** 【影响范围】数量，过货完成时间 【改善措施】要求有工艺改善的落地措施，无措施时需要当天上良率会进行汇报 【整合对接】秦悦 【责任部门】*** 【责任科室】*** | 【异常原因】① MVI单日集中过货影响（75%～100%）；② NAB01/NAB02 Mask首次量产上机，Mask与腔室匹配过程，ERNAB02 M/P/S/U列外扩3.5~5μm相关，已达成首次PPA不良＜0.2%。40%匹配度低点位，解析进一步明确微观现象@8/8 【Inline监控】PPA已监控到，并进行Run中调整 【是否止血】0711批次 Run中Cycle已进行垫片调整，改善NAB新上机Mask外扩趋势 【影响范围】已过货完成，达成首批次＜0.2% 【改善措施】① Run中通过垫片进行大趋势改善，需求Run末进行单列异常RW，改善不良；② 新产品检讨保持推动像素边长1:1，从设计端解决问题 【整合对接】秦悦 【责任部门】蒸镀封装部/工艺整合部 【责任科室】张网科/OLED整合科 | 秦悦 | OLED | 王书 | Close
947 | W31 | 2025-07-31 16:00 | C452 | 常亮白斑 | CT | 0.75% | 0.13% | 0.27% | 0.16% | 【产品型号】C452 【不良名称】常亮白斑 【发生站点】CT 【是否再发】否 【首次通报】07/31 16:00 【基础分析】无明显集中性 【异常良损】当日良损0.75%，当月良损0.13%，批次良损0.16%，07/16批次较上批次恶化0.11% 【异常原因】*** 【Inline监控】若已监控到：明确监控到的站点/RS Code/恶化比例（数字化呈现 ）；若没监控到，给出后续 Inline监控如何优化的方案） 【是否止血】*** 【影响范围】数量，过货完成时间 【改善措施】要求有工艺改善的落地措施，无措施时需要当天上良率会进行汇报 【整合对接】施健丰 【责任部门】*** 【责任科室】*** | 【异常原因】确认AOI受BL2 Particle恶化影响，捞取机腔差确认1K101 (M0_DI WATER CLEANING+BL2 CVD) 3AFC12 &3AFC16具有机差 【Inline监控】是，A1CIP Density升高 【是否止血】是 【影响范围】/ 【改善措施】3AFC12：6/17设备保养，更换Filter、AK区间&ELE区间清洁、AK本体通水清洁；3AFC16：因3AFC16单Lot产出影响且同期其他产品CT未恶化，3AFC16暂只禁Run C452产品，持续关注C452后续大量3AFC16产出的CT结果 【责任部门】阵列部 【责任科室】清洗科 | 施健丰 | ARRAY | 王书 | Close
948 | W31 | 2025-07-31 16:00 | C452 | 35052_S | CT | 4.28% | 0.11% | 0.31% | 0.23% | 【产品型号】C452 【不良名称】35052_S 【发生站点】CT 【是否再发】否 【首次通报】07/31 16:00 【基础分析】无明显集中性 【异常良损】当日良损4.28%，当月良损0.11%，批次良损0.23%，07/16批次较上批次恶化0.23% 【异常原因】*** 【Inline监控】若已监控到：明确监控到的站点/RS Code/恶化比例（数字化呈现 ）；若没监控到，给出后续 Inline监控如何优化的方案） 【是否止血】*** 【影响范围】数量，过货完成时间 【改善措施】要求有工艺改善的落地措施，无措施时需要当天上良率会进行汇报 【整合对接】熊川 【责任部门】*** 【责任科室】*** | 【异常原因】实际为固定3区破裂，CRP4# 2平台异物压伤导致，风险区间7/30 17:06~20:43，100%致死不良 【Inline监控】MVI检出 【是否止血】是 【影响范围】共174pcs，已全部过货完成 【改善措施】平台已贴附sunmap，设备清洁后加检无异常，确认后续过货产品无不良 【整合对接】熊川 【责任部门】检测技术部 【责任科室】屏体检测科 | 熊川 | 屏体 | 王书 | Close
949 | W31 | 2025-07-31 16:00 | C452 | 其他原因 | CT | 4.28% | 0.11% | 0.31% | 0.23% | 【产品型号】C452 【不良名称】其他原因 【发生站点】CT 【是否再发】否 【首次通报】07/31 16:00 【基础分析】无明显集中性 【异常良损】当日良损4.28%，当月良损0.11%，批次良损0.23%，07/16批次较上批次恶化0.23% 【异常原因】*** 【Inline监控】若已监控到：明确监控到的站点/RS Code/恶化比例（数字化呈现 ）；若没监控到，给出后续 Inline监控如何优化的方案） 【是否止血】*** 【影响范围】数量，过货完成时间 【改善措施】要求有工艺改善的落地措施，无措施时需要当天上良率会进行汇报 【整合对接】秦悦 【责任部门】*** 【责任科室】*** | 【异常原因】实际为固定3区破裂，CRP4# 2平台异物压伤导致，风险区间7/30 17:06~20:43，100%致死不良 【Inline监控】MVI检出 【是否止血】是 【影响范围】共174pcs，已全部过货完成 【改善措施】平台已贴附sunmap，设备清洁后加检无异常，确认后续过货产品无不良 【整合对接】熊川 【责任部门】检测技术部 【责任科室】屏体检测科 | 熊川 | 屏体 | 王书 | Close
950 | W31 | 2025-08-01 09:00 | C472 | 暗点 | CT | 7.3% | 1.78% | 2.41% | 1.78% | 【产品型号】C472 【不良名称】暗点 【发生站点】CT 【是否再发】否 【首次通报】08/01 09:00 【基础分析】L3CE56E0L lot高发 【异常良损】当日良损7.30%，当月良损1.78%，批次良损1.78%， 【异常原因】*** 【Inline监控】若已监控到：明确监控到的站点/RS Code/恶化比例（数字化呈现 ）；若没监控到，给出后续 Inline监控如何优化的方案） 【是否止血】*** 【影响范围】数量，过货完成时间 【改善措施】要求有工艺改善的落地措施，无措施时需要当天上良率会进行汇报 【整合对接】郭友 【责任部门】*** 【责任科室】*** | 【异常原因】解析为IGZO断线 ，T3断路为亮点，T4短路为暗点，Mapping为环状 【Inline监控】未监控到，AT被制造动态Skip 【是否止血】是，2LOT 【影响范围】预估3Lot，L3CG56E0E/0J 【改善措施】1F200~1F400 Qtime收严管控@7/22，超时自动派送优先级上提 【整合对接】郭友 【责任部门】阵列 【责任科室】PH | 郭友 | ARRAY | 王书 | Close
951 | W31 | 2025-08-01 09:00 | C452 | 线路间短路1 | CT | 3.39% | 0.31% | 0.66% | 0.31% | 【产品型号】C452 【不良名称】线路间短路1 【发生站点】CT 【是否再发】否 【首次通报】08/01 09:00 【基础分析】7/16批次6/25批次均恶化，TP LOT集中：T3CC57E10AA/T3CC57E01AA 【异常良损】当日良损3.39%，当月良损0.31%，批次良损0.31%，07/16批次较上批次恶化0.31% 【异常原因】*** 【Inline监控】若已监控到：明确监控到的站点/RS Code/恶化比例（数字化呈现 ）；若没监控到，给出后续 Inline监控如何优化的方案） 【是否止血】*** 【影响范围】数量，过货完成时间 【改善措施】要求有工艺改善的落地措施，无措施时需要当天上良率会进行汇报 【整合对接】李力 【责任部门】*** 【责任科室】*** | 【异常原因】高发LOT 为41600 STR03过货，查看Map判断受ESD影响 【Inline监控】/ 【是否止血】是 【影响范围】189pcs 【改善措施】① STR03禁RUN，41600在STR01过货（M660启用N2Plasma增强条件，验证结果膜破与STR03相当）@7/22;②41500→41600QT按<3H卡控，已执@7/22 【整合对接】李力 【责任部门】触控部 【责任科室】刻蚀科 | 李力 | TP | 王书 | Open
952 | W31 | 2025-08-01 16:00 | D171 | OLED 显示异常 | CT | 2.32% | 2.27% | 0.12% | 0.11% | 【产品型号】D171 【不良名称】OLED 显示异常 【发生站点】CT 【是否再发】否 【首次通报】08/01 09:00 【基础分析】L3DD56E0J011中板报废 【异常良损】当日良损2.32%，当月良损2.27%，批次良损0.11%，07/18批次较上批次恶化0.11% 【异常原因】*** 【Inline监控】若已监控到：明确监控到的站点/RS Code/恶化比例（数字化呈现 ）；若没监控到，给出后续 Inline监控如何优化的方案） 【是否止血】*** 【影响范围】数量，过货完成时间 【改善措施】要求有工艺改善的落地措施，无措施时需要当天上良率会进行汇报 【整合对接】刘雅伦 【责任部门】*** 【责任科室】*** | 【异常原因】因反射功率异常，导致基板单点膜厚OOS异常，均一性＞5%超OOS，与整合，品保拉会决策，因D171无减薄 margin数据，建议报废后验证可靠性风险； 【Inline监控】已监控到 【是否止血】是 【影响范围】L3DD56E0J011中板 【改善措施】腔室反射功率过高开腔检查，存在mask与腔室Gap偏大，mask调换腔室后反射功率正常，点放1/5half无异常，后续该mask绑定腔室生产 【整合对接】刘雅伦 【责任部门】蒸镀封装部 【责任科室】CVD科 | 刘雅伦 | OLED | 王书 | Open
953 | W31 | 2025-08-02 09:00 | C451 | S向边缘Mura | CT | 0.31% | 0.31% | 0.1% | 0.1% | 【产品型号】C451 【不良名称】S向边缘Mura 【发生站点】CT 【是否再发】否 【首次通报】08/02 09:00 【基础分析】LOT集中L3CB56E06，MAP集中1AL/1AM/1AU 【异常良损】当日良损0.31%，当月良损0.31%，批次良损0.10%，07/16批次较上批次恶化0.07% 【异常原因】*** 【Inline监控】若已监控到：明确监控到的站点/RS Code/恶化比例（数字化呈现 ）；若没监控到，给出后续 Inline监控如何优化的方案） 【是否止血】*** 【影响范围】数量，过货完成时间 【改善措施】要求有工艺改善的落地措施，无措施时需要当天上良率会进行汇报 【整合对接】刘雅伦 【责任部门】*** 【责任科室】*** | 【异常原因】:查看AL/AM/AU现象均为发青，C451HR/ER膜层 PPA不良位置偏位均小于3μ不匹配，调查为C451 cycle16Mask stage温度无异常，量产Array出货Delay，导致Mask在腔室内空蒸等待4h，断料期间Mask在腔室温度升高导致 【Inline监控】已监控到 【是否止血】是 【影响范围】L3CB56E06中板 【改善措施】:需求Array对出货delay提前告知，及时更改蒸镀计划;若Mask在腔室空蒸时间超过4h，需及时下机清洗 【整合对接】刘雅伦 【责任部门】蒸镀封装部/制造部/工艺整合部 【责任科室】张网科/Array制造/OLED整合部 | 刘雅伦 | OLED | 王书 | Close
954 | W31 | 2025-08-02 16:00 | M588 | TP信号测试短路1 | CT | 3.46% | 0.76% | 0.45% | 0.45% | 【产品型号】M588 【不良名称】TP信号测试短路1 【发生站点】CT 【是否再发】否 【首次通报】08/02 16:00 【基础分析】C/D行和A列高发 【异常良损】当日良损3.46%，当月良损0.76%，批次良损0.45%，07/16批次较上批次恶化0.40% 【异常原因】*** 【Inline监控】若已监控到：明确监控到的站点/RS Code/恶化比例（数字化呈现 ）；若没监控到，给出后续 Inline监控如何优化的方案） 【是否止血】*** 【影响范围】数量，过货完成时间 【改善措施】要求有工艺改善的落地措施，无措施时需要当天上良率会进行汇报 【整合对接】陈念泽 【责任部门】*** 【责任科室】*** | 【异常原因】Mapping CD行集中，无lot、Glass集中，无设备明显集中，8/5解析为TP走线台阶处IJP偏薄3.8um导致TP-M2残留 【Inline监控】/ 【是否止血】是 【影响范围】/ 【改善措施】邀请解析 【整合对接】陈念泽 【责任部门】/ 【责任科室】/ | 陈念泽 | TP | 王书 | Open
955 | W32 | 2025-08-03 09:00 | C50 | Aging AA区烧伤 | Aging | 1.49% | 3.17% | 4.3% | 2.36% | 【产品型号】C50 【不良名称】Aging AA区烧伤 【发生站点】Aging 【是否再发】否 【首次通报】08/03 09:00 【基础分析】无明显集中性 【异常良损】当日良损1.49%，当月良损3.17%，批次良损2.36%，07/21批次较上批次恶化0.27% 【异常原因】*** 【Inline监控】若已监控到：明确监控到的站点/RS Code/恶化比例（数字化呈现 ）；若没监控到，给出后续 Inline监控如何优化的方案） 【是否止血】*** 【影响范围】数量，过货完成时间 【改善措施】要求有工艺改善的落地措施，无措施时需要当天上良率会进行汇报 【整合对接】朱仲飞 【责任部门】*** 【责任科室】*** | 【异常原因】确认CT不良Mapping存在高发膜位-2EK&2AJ位置，Inline均已监控到，2EK膜位高发集中13100 (M1 CVD) 3AFC04-CHE影响 A3SMR/A3CFB集中K列；2AJ膜位AT已监控到，多产品存在固定位置ESD，Inline确认匹配为3AMS01（SE）Lift pin导致ESD。 【Inline监控】是，影响批次~0.2% 【是否止血】是 【影响范围】7/21批次 【改善措施】①K列高发3AFC04-CHE自7/20持续停腔对策点放，7/25 更换diffuser改善效果不佳，目前已停腔更换下电极&S/V门板拆卸更换@8/1；②2AJ膜位3AMS01已更换PIN头，改造增加接地线@7/13，对策后产出未见ESD高发 【整合对接】朱仲飞 【责任部门】阵列部 【责任科室】CVD科 | 毛绍宝 | Array | 王蕊 | Close
956 | W32 | 2025-08-03 09:00 | D172 | G向单暗线 | AVI | 0.44% | 0.94% | 0.75% | 0.76% | 【产品型号】D172 【不良名称】G向单暗线 【发生站点】AVI 【是否再发】否 【首次通报】08/03 09:00 【基础分析】Map大板外围&中心偏高 【异常良损】当日良损0.44%，当月良损0.94%，批次良损0.76%，07/18批次较上批次恶化0.28% 【异常原因】*** 【Inline监控】若已监控到：明确监控到的站点/RS Code/恶化比例（数字化呈现 ）；若没监控到，给出后续 Inline监控如何优化的方案） 【是否止血】*** 【影响范围】数量，过货完成时间 【改善措施】要求有工艺改善的落地措施，无措施时需要当天上良率会进行汇报 【整合对接】施明君 【责任部门】*** 【责任科室】*** | 【异常原因】确认Inline RS数据 GI CVD膜破高发，集中BC边位置聚集，与CT MAP匹配，腔差确认集中12100 3AFC05-CHB&3AFC03-CHC。 【Inline监控】是，影响批次~0.2% 【是否止血】3AFC05-CHB已止血，3AFC03-CHC未止血 【影响范围】7/18批次 【改善措施】①3AFC05-CHB已降温保养@8/1，3AFC03-CHC因产能影响需等5-B回归后保养（预计8/12复机），优先禁run高质量产品@7/15；②同步搭配保养更换S/V Oring，对策后点放确认Inline RS 【整合对接】施明君 【责任部门】阵列部 【责任科室】CVD科 | 毛绍宝 | Array | 王蕊 | Close
957 | W32 | 2025-08-03 16:00 | C480 | 支撑膜异物 | CT | 1.22% | 0.19% | 1.22% | 0.06% | 【产品型号】C480 【不良名称】支撑膜异物 【发生站点】CT 【是否再发】否 【首次通报】08/03 16:00 【基础分析】Lot集中 L3CG56E0C，L3CG56E0H 【异常良损】当日良损1.22%，当月良损0.19%，批次良损0.06%，7/11蒸镀批（量产首批）0.06% 【异常原因】*** 【Inline监控】若已监控到：明确监控到的站点/RS Code/恶化比例（数字化呈现 ）；若没监控到，给出后续 Inline监控如何优化的方案） 【是否止血】*** 【影响范围】数量，过货完成时间 【改善措施】要求有工艺改善的落地措施，无措施时需要当天上良率会进行汇报 【整合对接】郭晋嘉 【责任部门】*** 【责任科室】*** | 【异常原因】集中DLA 1#，中板A行高发（DLA左刀位置），因7/15白班为改善剥离NG，对DLA左刀进行更换并调整入刀深度（11.5→13mm，SPEC 12±1mm），判断为更换后新刀具磨合期剥离状态不稳定叠加入刀深度调整，造成边缘剥离异物带入面内导致。 【Inline监控】是 【是否止血】是 【影响范围】130half，7/17均已完成切割 【改善措施】a.7/17白班已对DLA1#左刀入刀深度参数复原，后继更换新刀时不再同时调整刀具参数，待刀具状态稳定（安装2-3天后）后再行优化；b.异物不良复判后流（目前下保异物APP1判出后均会复判良品后流，因PFL工序前会撕除下保，此动作可带走90%以上的下保异物） 【整合对接】熊川 【责任部门】蒸镀封装部 【责任科室】Lami科 | 熊川 | OLED | 王蕊 | Close
958 | W32 | 2025-08-04 09:00 | C480 | OLED来料翘曲 | CT | 1.29% | 0.35% | 1.29% | 0.03% | 【产品型号】C480 【不良名称】OLED来料翘曲 【发生站点】CT 【是否再发】否 【首次通报】08/04 09:00 【基础分析】Map 2E行高发 【异常良损】当日良损1.29%，当月良损0.35%，批次良损0.03%，7/11蒸镀批（量产首批）0.03% 【异常原因】*** 【Inline监控】若已监控到：明确监控到的站点/RS Code/恶化比例（数字化呈现 ）；若没监控到，给出后续 Inline监控如何优化的方案） 【是否止血】*** 【影响范围】数量，过货完成时间 【改善措施】要求有工艺改善的落地措施，无措施时需要当天上良率会进行汇报 【整合对接】李晗 【责任部门】*** 【责任科室】*** | 【异常原因】Map 2E行集中，TP 搭载验证确认与TP制程无相关性，OLED无相关性；当前锁定为Array制程应力搭配不均影响，暂未锁定异常站点，Array 转向验证进行中； 【Inline监控】22520站点抽检已监控到 【是否止血】否，暂未明确责任站点 【影响范围】暂时无法明确 【改善措施】根据V2经验，类似问题为Array ILD应力不均导致，当前ILD站点转向3Lot已投入验证@7/31，预计结果产出@8/25；同时PI1&PI2站点转向各3Lot预计结果产出@8/15;锁定异常站点后进行工艺调整改善@8/31; 【整合对接】李晗 【责任部门】阵列部 【责任科室】阵列整合科 | 李晗 | OLED | 王蕊 | Open
959 | W32 | 2025-08-04 09:00 | M588 | 彩斑Mura | MVI | 0.88% | 0.15% | 0.11% | 0.15% | 【产品型号】M588 【不良名称】彩斑Mura 【发生站点】MVI 【是否再发】否 【首次通报】08/04 09:00 【基础分析】Map 1EP、2EP膜位聚集 【异常良损】当日良损0.88%，当月良损0.15%，批次良损0.15%，07/16批次较上批次恶化0.06% 【异常原因】*** 【Inline监控】若已监控到：明确监控到的站点/RS Code/恶化比例（数字化呈现 ）；若没监控到，给出后续 Inline监控如何优化的方案） 【是否止血】*** 【影响范围】数量，过货完成时间 【改善措施】要求有工艺改善的落地措施，无措施时需要当天上良率会进行汇报 【整合对接】李晗 【责任部门】*** 【责任科室】*** | 【异常原因】W画面发青，蒸镀流片序5后偶发，膜位发生率50%，推测蒸镀OC6 particle掉落影响； 【Inline监控】可监控 【是否止血】是，mask清洗后无异常 【影响范围】60pcs，已过货完成@8/4 【改善措施】批次末产线已进行PM；优化PM作业，作业员携带运动相机确保PM有效性@8/10； 【整合对接】李晗 【责任部门】蒸镀封装部 【责任科室】蒸镀设备科 | 李晗 | OLED | 王蕊 | Close
960 | W32 | 2025-08-04 09:00 | C59 | G向ELA Mura | MVI | 3.19% | 0.41% | 1.02% | 0.37% | 【产品型号】C59 【不良名称】G向ELA Mura 【发生站点】MVI 【是否再发】否 【首次通报】08/04 09:00 【基础分析】Lot集中L3LD56E02, L3LD56E09，Map集中右半板 【异常良损】当日良损3.19%，当月良损0.41%，批次良损0.37%，07/21批次较上批次恶化0.36% 【异常原因】*** 【Inline监控】若已监控到：明确监控到的站点/RS Code/恶化比例（数字化呈现 ）；若没监控到，给出后续 Inline监控如何优化的方案） 【是否止血】*** 【影响范围】数量，过货完成时间 【改善措施】要求有工艺改善的落地措施，无措施时需要当天上良率会进行汇报 【整合对接】施健丰 【责任部门】*** 【责任科室】*** | 【异常原因】已知异常，E02 生产Gas周期内AW污染，能量gap 由初期60到末期恶化到100，Gas末期AW高能量区域无异常，低能量区域Mura较差，Gas末期恶化，与C57为同期产品 【Inline监控】同期DM JND2.2-2.3，Gas PM&AW清洁后改善，同期产品跟进CT良率 【是否止血】是 【影响范围】2Lot 【改善措施】1.ED额外+2mj,提前预防（7/11已执行）2.8/4 新AW到厂已更换； 【整合对接】施健丰 【责任部门】阵列部 【责任科室】晶注科 | 施健丰 | ARRAY | 王蕊 | Close
961 | W32 | 2025-08-04 09:00 | C452 | 彩斑Mura | CT | 0.74% | 0.48% | 0.73% | 0.6% | 【产品型号】C452 【不良名称】彩斑Mura 【发生站点】CT 【是否再发】否 【首次通报】08/04 09:00 【基础分析】Map集中2BR0, 2BU0, 2DJ0, 2EG0 【异常良损】当日良损0.74%，当月良损0.48%，批次良损0.60%，07/16批次较6/7批次恶化0.43%（6/25批次不良上升，7/16批次未改善） 【异常原因】*** 【Inline监控】若已监控到：明确监控到的站点/RS Code/恶化比例（数字化呈现 ）；若没监控到，给出后续 Inline监控如何优化的方案） 【是否止血】*** 【影响范围】数量，过货完成时间 【改善措施】要求有工艺改善的落地措施，无措施时需要当天上良率会进行汇报 【整合对接】李晗 【责任部门】*** 【责任科室】*** | 【异常原因】①产线生产cycle use count 提升120→130，批次彩斑不良率0.3%→0.6%；从CT不良率看120-130之间跑货产品彩斑从0.3%上升至1.7%；背景为匹配M660 Mask循环匹配提拉同线体产品use count，M660 CVD Mask未到厂，1CD与2CD共用Mask；②解析原因：解析OK和NG屏 UV激发无差异，还原补偿层shadow影响； 【Inline监控】inline 监控缺失，XX画面批次未点亮；检测优化检出时，调整参数 使用VDD是2.8(常规是4.6),导致XX画面参数点不亮，需要进一步验证@8/4 【是否止血】是，CT产出后进行RW@8/1 【影响范围】7/16批次 【改善措施】临时措施：HV1-VM9材料体系禁止use count提升超过120@8/4；长期措施：根据FMM CD结果匹配目前情况与设计改善CD补偿； | 李晗 | OLED | 王蕊 | Close
962 | W32 | 2025-08-04 16:00 | C59 | S向亮线 | CT | 3.41% | 2.8% | 2.72% | 2.8% | 【产品型号】C59 【不良名称】S向亮线 【发生站点】CT 【是否再发】否 【首次通报】08/04 16:00 【基础分析】Map 大版中心&2E行不良偏高 【异常良损】当日良损3.41%，当月良损2.80%，批次良损2.80%，07/21批次较5/24批次恶化1.32% 【异常原因】*** 【Inline监控】若已监控到：明确监控到的站点/RS Code/恶化比例（数字化呈现 ）；若没监控到，给出后续 Inline监控如何优化的方案） 【是否止血】*** 【影响范围】数量，过货完成时间 【改善措施】要求有工艺改善的落地措施，无措施时需要当天上良率会进行汇报 【整合对接】施明君 【责任部门】*** 【责任科室】*** | 【异常原因】受批次产出率影响，AVI当站看较5/24批次恶化0.8%；①受制造检修Skip影响0.5%；②受ILD DE 3AED04-2 A5DMR恶化 BC边聚集影响0.3%，上机ShieldBase为SPCoating式样（过往4轮验证无异常），异常首片发生时该腔室过货4700枚，为改善ILD BC flow将ShieldBase厚度9.85mm→9.70mm，部分Base本体较厚coating下修~400um→~250um 【Inline监控】Inline已知异常，站点14500（ILD DE），3AED04-2 A5DMR恶化 BC边聚集； 【是否止血】是，3AED04-PC27/14晚进行保养（coating较薄提前保养6000→5100），风险区间7/12-7/14 【影响范围】7/21批次 【改善措施】①Parts管理规则梳理：Y2O3/SPCoating厚度与Parts本体厚度规格修订，挑选本体较薄base进行400umSPcoating@7/18，②Y2O3 Shield base维持400nm ,3000pcs 进行Shield base更换@7/18；③需求制造合理管控过货时间，确保全检站点全检全修 【整合对接】施明君 【责任部门】阵列部/制造部 【责任科室】DE/阵列制造科 | 施明君 | ARRAY | 王蕊 | Close
963 | W32 | 2025-08-04 16:00 | C451 | 彩斑Mura | MVI | 1.6% | 0.68% | 0.67% | 0.33% | 【产品型号】C451 【不良名称】彩斑Mura 【发生站点】MVI 【是否再发】否 【首次通报】08/04 16:00 【基础分析】Map 1CB0, 1CR0, 1CT0, 1DC0, 2AN0, 2BH0膜位聚集 【异常良损】当日良损1.60%，当月良损0.68%，批次良损0.33%，07/21批次较6/25批次恶化0.14% 【异常原因】*** 【Inline监控】若已监控到：明确监控到的站点/RS Code/恶化比例（数字化呈现 ）；若没监控到，给出后续 Inline监控如何优化的方案） 【是否止血】*** 【影响范围】数量，过货完成时间 【改善措施】要求有工艺改善的落地措施，无措施时需要当天上良率会进行汇报 【整合对接】李晗 【责任部门】*** 【责任科室】*** | 【异常原因】为单cycle固定膜位彩斑，无流片序规律，批次前3cycle高发，推测1#CD C452 流片提拉导致蒸镀材料掉落影响腔室坏境，后续第4cycle恢复0.11%； 【Inline监控】：可监控 【是否止血】是，批次后续cycle无异常 【影响范围】8/4过货已完成，影响7/16,7/29批次,7/29批次预计影响~0.5% 【改善措施】①后续HV1G材料体系禁止提拉跑片量@8/4;②批次末产线已进行PM；优化PM作业，PM作业员携带运动相机确保PM有效性@8/10 【整合对接】李晗 【责任部门】蒸镀封装部 【责任科室】蒸镀设备科 | 李晗 | OLED | 王蕊 | Close
964 | W32 | 2025-08-04 16:00 | D171 | 第四层ESD击伤AA区 | CUT | 0.34% | 0.19% | 0.4% | 1.29% | 【产品型号】D171 【不良名称】第四层ESD击伤AA区 【发生站点】CUT 【是否再发】否 【首次通报】08/04 16:00 【基础分析】Map 2CK0膜位聚集 【异常良损】当日良损0.34%，当月良损0.19%，批次良损1.29%，07/29批次较6/13批次恶化0.23%_CUT站点（7/18批次不良恶化0.05%→0.23%，7/29批次0.28%，未改善） 【异常原因】*** 【Inline监控】若已监控到：明确监控到的站点/RS Code/恶化比例（数字化呈现 ）；若没监控到，给出后续 Inline监控如何优化的方案） 【是否止血】*** 【影响范围】数量，过货完成时间 【改善措施】要求有工艺改善的落地措施，无措施时需要当天上良率会进行汇报 【整合对接】李晗 【责任部门】*** 【责任科室】*** | 【异常原因】下边框阴极ESD击伤，7/18批次不良升高至0.23%，不良集中CMM MA001mask，run中交换port验证不良仍集中MA001 mask，Mask下机定点确认无异常，计划批次末研磨确认改善效果@8/8 【Inline监控】TFE AOI已监控到 【是否止血】否 【影响范围】7/29批次~0.3% 【改善措施】①异常Mask固定位置研磨@8/8，Line-2 季保TP背板深度清洁降低静电量@8/10；②Line-1 VEES逐步拆装至Line-2@8/22；③VEES增购预计8/E到厂 【整合对接】李晗 【责任部门】蒸镀封装部 【责任科室】蒸镀设备科 | 李晗 | OLED | 王蕊 | Open
965 | W32 | 2025-08-04 16:00 | C59 | 彩斑Mura | CT | 1.66% | 1.1% | 1.57% | 1% | 【产品型号】C59 【不良名称】彩斑Mura 【发生站点】CT 【是否再发】否 【首次通报】08/04 16:00 【基础分析】Map 1DL0、1EN0、1EP0、2EP0膜位、2E行聚集 【异常良损】当日良损1.66%，当月良损1.10%，批次良损1.00%，07/21批次1.0% 【异常原因】*** 【Inline监控】若已监控到：明确监控到的站点/RS Code/恶化比例（数字化呈现 ）；若没监控到，给出后续 Inline监控如何优化的方案） 【是否止血】*** 【影响范围】数量，过货完成时间 【改善措施】要求有工艺改善的落地措施，无措施时需要当天上良率会进行汇报 【整合对接】李晗 【责任部门】*** 【责任科室】*** | 【异常原因】原有久未run mask已半年未使用，结合良损评估EGMA03 替换EGMA01上机，良损收益0.5%；量产11支产品，RW机时紧张，上机前仅RW2列，上机抓取数据后，进行垫片优化PPA； 【Inline监控】LOI /PPA 可监控 【是否止血】是，cycle9已改善； 【影响范围】影响2cycle，8/5过货完成 【改善措施】Cycle9 增加垫片已改善，外扩6um→内缩3um 【整合对接】李晗 【责任部门】蒸镀封装部 【责任科室】张网科 | 李晗 | OLED | 王蕊 | Close
966 | W32 | 2025-08-05 09:00 | C50 | RGB黑斑 | MVI | 1.25% | 0.11% | 0.18% | 0.1% | 【产品型号】C50 【不良名称】RGB黑斑 【发生站点】MVI 【是否再发】否 【首次通报】08/05 09:00 【基础分析】Map 集中P列，lot L3C956E01, L3C956E06, L3C956E08不良较高 【异常良损】当日良损1.25%，当月良损0.11%，批次良损0.10%，07/21批次较5/24批次恶化0.1% 【异常原因】*** 【Inline监控】若已监控到：明确监控到的站点/RS Code/恶化比例（数字化呈现 ）；若没监控到，给出后续 Inline监控如何优化的方案） 【是否止血】*** 【影响范围】数量，过货完成时间 【改善措施】要求有工艺改善的落地措施，无措施时需要当天上良率会进行汇报 【整合对接】施健丰 【责任部门】*** 【责任科室】*** | 【异常原因】inline已知P列膜层缺失：14403（ILD PHT） PP04集中，推测RW后膜层受到影响，CLN液刀水幕不均，清洗能力不足，造成光刻胶附着性不佳，形成Peeling 【Inline监控】是，15620 inline已知 【是否止血】是，7/17 14403站点PP04已禁RUN 【影响范围】主要影响C50 63sheet 【改善措施】①改善措施：入口液刀对应位置水幕偏弱（未分叉），擦拭可见轻微脏污，擦拭后RunRW产品结果OK；②固化措施：CLN液刀清洁纳入保养文件，月保执行 【整合对接】施健丰 【责任部门】阵列部 【责任科室】涂布科 | 施健丰 | ARRAY | 王蕊 | Close
967 | W32 | 2025-08-05 09:00 | C50 | G向ELA Mura | MVI | 0.88% | 0.08% | 0.13% | 0.07% | 【产品型号】C50 【不良名称】G向ELA Mura 【发生站点】MVI 【是否再发】否 【首次通报】08/05 09:00 【基础分析】Map 集中右半板，lot集中 L3C956E09 【异常良损】当日良损0.88%，当月良损0.08%，批次良损0.07%，07/21批次较5/24批次恶化0.07% 【异常原因】*** 【Inline监控】若已监控到：明确监控到的站点/RS Code/恶化比例（数字化呈现 ）；若没监控到，给出后续 Inline监控如何优化的方案） 【是否止血】*** 【影响范围】数量，过货完成时间 【改善措施】要求有工艺改善的落地措施，无措施时需要当天上良率会进行汇报 【整合对接】施健丰 【责任部门】*** 【责任科室】*** | 【异常原因】已知异常，E02 生产Gas周期内AW污染，能量gap 由初期60到末期恶化到100，Gas末期AW高能量区域无异常，低能量区域Mura较差，Gas末期恶化，与C57为同期产品 【Inline监控】同期DM JND2.2-2.3，Gas PM&AW清洁后改善，同期产品跟进CT良率 【是否止血】是 【影响范围】1Lot 【改善措施】1.ED额外+2mj,提前预防（7/11已执行）2.8/4 新AW到厂已更换； 【整合对接】施健丰 【责任部门】阵列部 【责任科室】晶注科 | 施健丰 | ARRAY | 王蕊 | Close
968 | W32 | 2025-08-05 09:00 | C50 | 大圆环Mura | MVI | 2.41% | 0.21% | 0.34% | 0.19% | 【产品型号】C50 【不良名称】大圆环Mura 【发生站点】MVI 【是否再发】否 【首次通报】08/05 09:00 【基础分析】Map 集中1中板中间区域&2E行，lot集中 L3C956E05, L3C956E0B, L3C956E0G, L3C956E0H 【异常良损】当日良损2.41%，当月良损0.21%，批次良损0.19%，07/21批次较5/24批次恶化0.18% 【异常原因】*** 【Inline监控】若已监控到：明确监控到的站点/RS Code/恶化比例（数字化呈现 ）；若没监控到，给出后续 Inline监控如何优化的方案） 【是否止血】*** 【影响范围】数量，过货完成时间 【改善措施】要求有工艺改善的落地措施，无措施时需要当天上良率会进行汇报 【整合对接】施健丰 【责任部门】*** 【责任科室】*** | 【异常原因】ED10-PC1腔室集中，7/12 23点开始高发，推测基板背部携入particle粘在电极表面，导致Mura发生 【Inline监控】15620 AOI DM可见 【是否止血】是，7/16已更换电极 【影响范围】C50 14500 7/12 23点-7/14 ED10-PC1 共过货47sheet 【改善措施】ED10-PC1 7/16已进行RF保养+电极更换，保养后过货产品确认DM无圆环Mura 【整合对接】施健丰 【责任部门】阵列部 【责任科室】干刻科 | 施健丰 | ARRAY | 王蕊 | Close
969 | W32 | 2025-08-05 09:00 | C50 | S向亮线 | CT | 1.31% | 1.52% | 1.44% | 1.47% | 【产品型号】C50 【不良名称】S向亮线 【发生站点】CT 【是否再发】否 【首次通报】08/05 09:00 【基础分析】Map V列/2E行偏高 【异常良损】当日良损1.31%，当月良损1.52%，批次良损1.47%，07/21批次较5/24批次恶化0.66% 【异常原因】*** 【Inline监控】若已监控到：明确监控到的站点/RS Code/恶化比例（数字化呈现 ）；若没监控到，给出后续 Inline监控如何优化的方案） 【是否止血】*** 【影响范围】数量，过货完成时间 【改善措施】要求有工艺改善的落地措施，无措施时需要当天上良率会进行汇报 【整合对接】施明君 【责任部门】*** 【责任科室】*** | 【异常原因】受批次产出率影响，AVI当站看较5/24批次恶化0.4%；①受制造检修Skip影响0.3%；②受ILD DE 3AED04-2 A5DMR恶化 BC边聚集影响0.15%，上机ShieldBase为SPCoating式样（过往4轮验证无异常），异常首片发生时该腔室过货4700枚，为改善ILD BC flow将ShieldBase厚度9.85mm→9.70mm，部分Base本体较厚coating下修~400um→~250um 【Inline监控】Inline已知异常，站点14500（ILD DE），3AED04-2 A5DMR恶化 BC边聚集； 【是否止血】是，3AED04-PC27/14晚进行保养（coating较薄提前保养6000→5100），风险区间7/12-7/14 【影响范围】7/21批次 【改善措施】①Parts管理规则梳理：Y2O3/SPCoating厚度与Parts本体厚度规格修订，挑选本体较薄base进行400umSPcoating@7/18，②Y2O3 Shield base维持400nm ,3000pcs 进行Shield base更换@7/18；③需求制造合理管控过货时间，确保全检站点全检全修 【整合对接】施明君 【责任部门】阵列部/制造部 【责任科室】DE/阵列制造科 | 施明君 | ARRAY | 王蕊 | Close
970 | W32 | 2025-08-05 16:00 | W537 | S向亮线 | MVI | 7.67% | 0.3% | 0.28% | 0.3% | 【产品型号】W537 【不良名称】S向亮线 【发生站点】MVI 【是否再发】否 【首次通报】08/05 16:00 【基础分析】Map 集中BC边 【异常良损】当日良损7.67%，当月良损0.30%，批次良损0.30%，7/18批次0.3%（量产首批） 【异常原因】*** 【Inline监控】若已监控到：明确监控到的站点/RS Code/恶化比例（数字化呈现 ）；若没监控到，给出后续 Inline监控如何优化的方案） 【是否止血】*** 【影响范围】数量，过货完成时间 【改善措施】要求有工艺改善的落地措施，无措施时需要当天上良率会进行汇报 【整合对接】施明君 【责任部门】*** 【责任科室】*** | 【异常原因】受ILD DE 3AED04-2 A5DMR恶化 BC边聚集影响，上机ShieldBase为SPCoating式样（过往4轮验证无异常），异常首片发生时该腔室过货4700枚，为改善ILD BC flow将ShieldBase厚度9.85mm→9.70mm，部分Base本体较厚coating下修~400um→~250um 【Inline监控】Inline已知异常，站点14500（ILD DE），3AED04-2 A5DMR恶化 BC边聚集； 【是否止血】是，3AED04-PC27/14晚进行保养（coating较薄提前保养6000→5100），风险区间7/12-7/14 【影响范围】7/18批次 【改善措施】①Parts管理规则梳理：Y2O3/SPCoating厚度与Parts本体厚度规格修订，挑选本体较薄base进行400umSPcoating@7/18，②Y2O3 Shield base维持400nm ,3000pcs 进行Shield base更换@7/18； 【整合对接】施明君 【责任部门】阵列部/制造部 【责任科室】DE/阵列制造科 | 施明君 | ARRAY | 王蕊 | Close
971 | W32 | 2025-08-05 16:00 | C59 | S向边缘Mura | MVI | 2.3% | 0.45% | 0.71% | 0.42% | 【产品型号】C59 【不良名称】S向边缘Mura 【发生站点】MVI 【是否再发】否 【首次通报】08/05 16:00 【基础分析】Map集中1A/1E/2E行 【异常良损】当日良损2.30%，当月良损0.45%，批次良损0.42%，07/21批次较5/24批次恶化0.38%（6/7批次不良恶化0.04%→0.41%，7/21批次0.41% 未改善） 【异常原因】*** 【Inline监控】若已监控到：明确监控到的站点/RS Code/恶化比例（数字化呈现 ）；若没监控到，给出后续 Inline监控如何优化的方案） 【是否止血】*** 【影响范围】数量，过货完成时间 【改善措施】要求有工艺改善的落地措施，无措施时需要当天上良率会进行汇报 【整合对接】汪前前 【责任部门】*** 【责任科室】*** | 【异常原因】① 原有久未run mask已半年未使用，结合彩斑良损影响评估备用Mask EGMA03 替换EGMA01上机，良损收益0.5%；量产11支产品，RW机时紧张，上机前仅RW2列，上机抓取数据后，进行垫片优化PPA；② cycle9 垫片已改善，外扩6um→内缩3um；③ 过货影响未呈现降低，Cycle9~Cycle26，不良率＜0.2%，预估批次不良Total1.88%，较0607批次改善0.5% 【Inline监控】已监控到并进行改善 【是否止血】是，Cycle9已改善 【影响范围】影响2cycle，8/5过货完成50% 【改善措施】① cycle9 垫片已改善，外扩6um→内缩3um；② 长期进行G CD改善 【整合对接】汪前前 【责任部门】工艺整合部/蒸镀封装部 【责任科室】OLED整合科/张网科/清洗科 | 汪前前 | OLED | 王蕊 | Close
972 | W32 | 2025-08-05 16:00 | C51 | PHT后膜层PEELING | CUT | 0.63% | 0.6% | 0.6% | 0.6% | 【产品型号】C51 【不良名称】PHT后膜层PEELING 【发生站点】CUT 【是否再发】否 【首次通报】08/05 16:00 【基础分析】Glass集中L3C356E09171, L3C356E0C092，Map集中左半板 【异常良损】当日良损0.63%，当月良损0.60%，批次良损0.60%，07/21批次较5/3批次恶化0.53% 【异常原因】*** 【Inline监控】若已监控到：明确监控到的站点/RS Code/恶化比例（数字化呈现 ）；若没监控到，给出后续 Inline监控如何优化的方案） 【是否止血】*** 【影响范围】数量，过货完成时间 【改善措施】要求有工艺改善的落地措施，无措施时需要当天上良率会进行汇报 【整合对接】李力 【责任部门】*** 【责任科室】*** | 【异常原因】高发Glass在TP为同一大板，4F400 COE站点因Peeling导致LC宕机，未涂胶三列Panel判杀；Peeling 为L3C356E0C092 DA Panel，已撕膜，回查21320可见异常，为OLED来料导致 【Inline监控】21320可见异常 【是否止血】/ 【影响范围】30Panel 【改善措施】请OLED进一步调查来料异常原因 【整合对接】李力 【责任部门】蒸镀封装 【责任科室】/ | 李力 | TP | 王蕊 | Open
973 | W32 | 2025-08-06 09:00 | M588 | S向亮线 | CT | 3.41% | 2.16% | 2.38% | 2.4% | 【产品型号】M588 【不良名称】S向亮线 【发生站点】CT 【是否再发】否 【首次通报】08/06 09:00 【基础分析】Map集中A列、U列、2E行 【异常良损】当日良损3.41%，当月良损2.16%，批次良损2.40%，07/29批次较上批次恶化0.72% 【异常原因】*** 【Inline监控】若已监控到：明确监控到的站点/RS Code/恶化比例（数字化呈现 ）；若没监控到，给出后续 Inline监控如何优化的方案） 【是否止血】*** 【影响范围】数量，过货完成时间 【改善措施】要求有工艺改善的落地措施，无措施时需要当天上良率会进行汇报 【整合对接】施明君 【责任部门】*** 【责任科室】*** | 【异常原因】受ILD DE 3AED04-2 A5DMR恶化 BC边聚集影响，上机Shield Base为SPCoating式样（过往4轮验证无异常），异常首片发生时该腔室过货4700枚，为改善ILD BC flow将ShieldBase厚度9.85mm→9.70mm，部分Base本体较厚coating下修~400um→~250um 【Inline监控】Inline已知异常，站点14500，3AED04-2 A5DMR恶化 BC边聚集； 【是否止血】是 【影响范围】7/29&7/31批次 【改善措施】①Parts管理规则梳理：Y2O3/SP Coating厚度与Parts本体厚度规格修订，挑选本体较薄base进行400um SP coating；②Y2O3 Shield base维持400nm ,3000pcs 进行Shield base更换@7/18 【整合对接】施明君 【责任部门】阵列部 【责任科室】DE | 施明君 | ARRAY | 王蕊 | Close
974 | W32 | 2025-08-06 09:00 | M588 | PCD ESD击伤 | CUT | 0.19% | 0.09% | 0.13% | 0.53% | 【产品型号】M588 【不良名称】PCD ESD击伤 【发生站点】CUT 【是否再发】否 【首次通报】08/06 09:00 【基础分析】Map集中1BJ0, 1BK0, 1BL0 【异常良损】当日良损0.19%，当月良损0.09%，批次良损0.53%，07/31批次较上批次恶化0.29%（CUT站点） 【异常原因】*** 【Inline监控】若已监控到：明确监控到的站点/RS Code/恶化比例（数字化呈现 ）；若没监控到，给出后续 Inline监控如何优化的方案） 【是否止血】*** 【影响范围】数量，过货完成时间 【改善措施】要求有工艺改善的落地措施，无措施时需要当天上良率会进行汇报 【整合对接】邓冰 【责任部门】*** 【责任科室】*** | 【异常原因】COP ESD击伤，7月31批次首cycle（Cycle03）1号板高发，后续cycle无高发异常，Cycle03 蒸镀基板平均静电量-937V较Cycle06基板平均静电量-715V高出约222V，其中M588 Cycle03 蒸镀1号板平均静电量-1166V,2号板平均静电量-693V，推测与基板静电量上升相关； 【Inline监控】是，TFE AOI 21329站点检出并判杀，cycle03不良0.44%,批次不良预估0.05% 【是否止血】是 【影响范围】cycle03 50pcs，过货完成时间8/2 【改善措施】①M588 M4改版Mask PCCB已申请60Sheet验证,TFE AOI结果产出无异常后可量产导入@8月18；②VESS采购安装，预计8月底到厂； 【整合对接】邓冰 【责任部门】蒸镀封装部/工艺整合部 【责任科室】蒸镀设备科/蒸镀封装整合科 | 邓冰 | OLED | 王蕊 | Close
975 | W32 | 2025-08-06 09:00 | C471 | OLED来料翘曲 | CUT | 0.48% | 2.15% | 4.17% | 6.7% | 【产品型号】C471 【不良名称】OLED来料翘曲 【发生站点】CUT 【是否再发】否 【首次通报】08/06 09:00 【基础分析】GLASS集中：L3CD56E0C162, L3CD56E0F132 【异常良损】当日良损0.48%，当月良损2.15%，批次良损6.70%，07/16批次较上批次恶化0.31%（CUT站点） 【异常原因】*** 【Inline监控】若已监控到：明确监控到的站点/RS Code/恶化比例（数字化呈现 ）；若没监控到，给出后续 Inline监控如何优化的方案） 【是否止血】*** 【影响范围】数量，过货完成时间 【改善措施】要求有工艺改善的落地措施，无措施时需要当天上良率会进行汇报 【整合对接】邓冰 【责任部门】*** 【责任科室】*** | 【异常原因】为剥离后中板J列边缘褶皱，经SLA贴附后延申至面内导致切割真空不达拔片 【Inline监控】RS未抽检到。针对AOI抽检频率较低（2/30）易漏检问题，通过在SLA机台增加中板来料褶皱监控Sensor进行解决，目前SLA1# 已完成Sensor安装&软体更新，测试实施中,计划8/E完成参数调试并同步在2-4#机台平展。 【是否止血】是 【影响范围】2half，8/6均已完成切割 【改善措施】a. 异常品复判，规格内正常后流，规格外无褶皱&破裂部分良品包装入库抽真空进行矫正；b. 因7/16批次 8/1已结束Lami段流片，后继新批次投入前先安排小量Try Run，确认剥离无异常后再正常投入，同时会临时安排出货前人员加检； 【整合对接】邓冰 【责任部门】蒸镀封装部 【责任科室】Lami科 | 邓冰 | OLED | 王蕊 | Close
976 | W32 | 2025-08-06 09:00 | C451 | G3亮点 | CT | 1.55% | 1.33% | 1.11% | 0.69% | 【产品型号】C451 【不良名称】G3亮点 【发生站点】CT 【是否再发】否 【首次通报】08/06 09:00 【基础分析】MAP集中B角、A角 【异常良损】当日良损1.55%，当月良损1.33%，批次良损0.69%，07/16批次较上批次恶化0.22% 【异常原因】*** 【Inline监控】若已监控到：明确监控到的站点/RS Code/恶化比例（数字化呈现 ）；若没监控到，给出后续 Inline监控如何优化的方案） 【是否止血】*** 【影响范围】数量，过货完成时间 【改善措施】要求有工艺改善的落地措施，无措施时需要当天上良率会进行汇报 【整合对接】郭友 【责任部门】*** 【责任科室】*** | 【异常原因】①Mapping 2E行聚集，12100 FC05-DKC影响（设备前进端聚集，G3固有特征）；②ELA 6#不良率较其他设备偏高~0.2%（受产能不达影响6# 6/23之后开启LTPO产品release过货）； 【Inline监控】AT 【是否止血】专项持续改善项 【影响范围】7/16蒸镀批 【改善措施】①ELA 6# DKC对应问题点整改（HF、O3-1/2 PIP管调整，SWR出入口PIP管角度微调等）@6/25，后续不良率呈下降趋势；6#-DKC保养@7/10；②GI FC05-DKC HPMJ后移验证+月保完成@8/4，实验Lot ct结果产出@9/15； 【整合对接】郭友 【责任部门】阵列部 【责任科室】CLN | 郭友 | ARRAY | 王蕊 | Open
977 | W32 | 2025-08-06 16:00 | C51 | 第G层黄光责金属残留 | CUT | 0.65% | 1.3% | 1.3% | 1.3% | 【产品型号】C51 【不良名称】第G层黄光责金属残留 【发生站点】CUT 【是否再发】否 【首次通报】08/06 16:00 【基础分析】MAP轻微聚集大板上侧，LOT聚集 L3C356E0G 【异常良损】当日良损0.65%，当月良损1.30%，批次良损1.30%，07/21批次较上批次恶化1.23% 【异常原因】*** 【Inline监控】若已监控到：明确监控到的站点/RS Code/恶化比例（数字化呈现 ）；若没监控到，给出后续 Inline监控如何优化的方案） 【是否止血】*** 【影响范围】数量，过货完成时间 【改善措施】要求有工艺改善的落地措施，无措施时需要当天上良率会进行汇报 【整合对接】胡灿灿 【责任部门】*** 【责任科室】*** | 【异常原因】IGZO(1F400)3APP03 robot forks PIN 存在磨损 【Inline监控】GATO 1G620站AOI检出AD边残留，靠近D角集中，1G629站RS判code：AGPMR，7/14当日RS density较前一天飘高1.24，当日进行设备停机清洁 【是否止血】是 【影响范围】主要集中L3C356E0GAA 共计6片 过货完成时间：7/14 12:00 【改善措施】3APP03 当日停机进行设备清洁，①COT STAG气孔清洁，IN STG平台清洁②VCD/SB/HB ROBOT清洁 forks检查，设备清洁完成复机数据恢复正常水平 【整合对接】胡灿灿 【责任部门】阵列部 【责任科室】涂布科 | 胡灿灿 | ARRAY | 秦佳俊 | Close
978 | W32 | 2025-08-06 16:00 | C51 | S向亮线 | AVI | 2.57% | 3.67% | 3.67% | 3.68% | 【产品型号】C51 【不良名称】S向亮线 【发生站点】AVI 【是否再发】否 【首次通报】08/06 16:00 【基础分析】MAP集中1BH0/BJ0,2BH0/BJ0 【异常良损】当日良损2.57%，当月良损3.67%，批次良损3.68%，07/21批次较上批次恶化1.44% 【异常原因】*** 【Inline监控】若已监控到：明确监控到的站点/RS Code/恶化比例（数字化呈现 ）；若没监控到，给出后续 Inline监控如何优化的方案） 【是否止血】*** 【影响范围】数量，过货完成时间 【改善措施】要求有工艺改善的落地措施，无措施时需要当天上良率会进行汇报 【整合对接】邓冰 【责任部门】*** 【责任科室】*** | 【异常原因】中间膜位IC侧下边框AT电路静电击伤导致S向亮线，0503批次中间膜位不良率1.08%, 0721批次中间膜位预估不良率2.2%，批次间恶化原因是CMM MA002套恶化(1.59%→2.93%) 【Inline监控】AT线路位置Inline未监控,8/5日开始参考M660/M680/M588等产品限样,其他产品平展增加C4ES3 Inline监控 【是否止血】否 【影响范围】7/21批次，过货完成时间7/30 【改善措施】VESS采购安装，预计8月底到厂； 【整合对接】施明君/邓冰 【责任部门】蒸镀封装部 【责任科室】蒸镀设备科 | 邓冰 | OLED | 秦佳俊 | Open
979 | W32 | 2025-08-07 10:00 | C50 | 常暗黑斑Mura | CT | 0.25% | 0.12% | 0.16% | 0.11% | 【产品型号】C50 【不良名称】常暗黑斑Mura 【发生站点】CT 【是否再发】否 【首次通报】08/07 10:00 【基础分析】MAP无明显集中性 【异常良损】当日良损0.25%，当月良损0.12%，批次良损0.11%，07/21批次较上批次恶化0.08%(较上批次恶化2.75倍） 【异常原因】*** 【Inline监控】若已监控到：明确监控到的站点/RS Code/恶化比例（数字化呈现 ）；若没监控到，给出后续 Inline监控如何优化的方案） 【是否止血】*** 【影响范围】数量，过货完成时间 【改善措施】要求有工艺改善的落地措施，无措施时需要当天上良率会进行汇报 【整合对接】施健丰 【责任部门】*** 【责任科室】*** | 【异常原因】非常规type，类似凹坑状，位置不固定，异常11420可见，11320不可见，11400 3APP01单机台过货异常，根据形貌推测CLN Cover水汽凝结滴落造成 【Inline监控】是，11420可监控 【是否止血】是，排气压力调整/喷淋角度优化后异常消失@6/26 【影响范围】预计影响0721批次0.1% 【改善措施】排气压力调整/喷淋角度优化后异常消失@6/26 【整合对接】施健丰 【责任部门】阵列部 【责任科室】涂布科 | 施健丰 | ARRAY | 秦佳俊 | Close
980 | W32 | 2025-08-07 10:00 | D171 | 大面积亮点 | CT | 0.45% | 0.3% | 0.37% | 0.3% | 【产品型号】D171 【不良名称】大面积亮点 【发生站点】CT 【是否再发】否 【首次通报】08/07 10:00 【基础分析】MAP集中1AE0/1AF0,2B-2D行中心侧 【异常良损】当日良损0.45%，当月良损0.30%，批次良损0.30%，07/29批次较上批次恶化0.12%(7/18批次较6/13批次良损翻倍，7/29批次较6/13批次恶化0.21%） 【异常原因】*** 【Inline监控】若已监控到：明确监控到的站点/RS Code/恶化比例（数字化呈现 ）；若没监控到，给出后续 Inline监控如何优化的方案） 【是否止血】*** 【影响范围】数量，过货完成时间 【改善措施】要求有工艺改善的落地措施，无措施时需要当天上良率会进行汇报 【整合对接】郭友 【责任部门】*** 【责任科室】*** | 【异常原因】D171 07/29批次大面积亮点批次不良0.3% 不良现象同D172首批量产 推测为GATOTaper异常导致ILD Crack 0729批次1G400 3APP14集中过货 MAP存在2B-2D中心MAP集中/1AE/1AF模位集中 已反馈EXP/FA确认 【Inline监控】是 【是否止血】是 【影响范围】D171 07/29批次大面积亮点批次不良0.3% 【改善措施】1G400 4#禁Run异常原因：D171 1AE/1AF 2C/2B中心位置大面积亮点解析FIB确认到M3金属（Vref1/2/3)与M3金属（阳极搭接pad）间存在短路，GateO与M1的OVL存在明显异常，NG区域的GateO金属边缘与M1金属边缘重叠，GateO Taper异常导致M3金属微残留短路 改善对策： ①7/18蒸镀批CT数据产出D171 3APP03良损~0.2%，3APP14良损~0.5%，D171/172 1G400 3APP14已禁Run，过货优先级3APP04>3APP03@8/11; ②D171/D172 SPC上线G层G-M2OVL5监控，单点规格由0.5收严至0.45，超规系统Hold货工艺重新补值调整@8/9； 【整合对接】郭友 【责任部门】Array 【责任科室】EXP | 郭友 | ARRAY | 秦佳俊 | Close
981 | W32 | 2025-08-07 16:00 | C451 | Aging AA区烧伤 | CT | 0.68% | 1.62% | 1.52% | 2.77% | 【产品型号】C451 【不良名称】Aging AA区烧伤 【发生站点】CT 【是否再发】否 【首次通报】08/07 16:00 【基础分析】MAP集中2AJ0 【异常良损】当日良损0.68%，当月良损1.62%，批次良损2.77%，07/29批次较上批次恶化1.42% 【异常原因】*** 【Inline监控】若已监控到：明确监控到的站点/RS Code/恶化比例（数字化呈现 ）；若没监控到，给出后续 Inline监控如何优化的方案） 【是否止血】*** 【影响范围】数量，过货完成时间 【改善措施】要求有工艺改善的落地措施，无措施时需要当天上良率会进行汇报 【整合对接】朱仲飞 【责任部门】*** 【责任科室】*** | 【异常原因】①确认7/29新批次CT产出率11%，by aging站点Aging R 未见升高，批次未见恶化，为过货节奏导致不良虚高；②2AJ膜位AT已监控到，多产品存在固定位置ESD,3AMS01 Lift pin导致ESD 【Inline监控】1T6T0已监控到，2AJ模位线高发 【是否止血】是 【影响范围】69pcs，8/15前全部产出 【改善措施】2AJ膜位3AMS01更换PIN头，改造增加接地线@7/13，对策后产出未见ESD高发 【整合对接】朱仲飞 【责任部门】阵列部 【责任科室】CVD科 | 朱仲飞 | ARRAY | 秦佳俊 | Close
982 | W32 | 2025-08-07 16:00 | C451 | S向亮线 | AVI | 1.97% | 1.06% | 0.97% | 1.75% | 【产品型号】C451 【不良名称】S向亮线 【发生站点】AVI 【是否再发】否 【首次通报】08/07 16:00 【基础分析】MAP集中2E行 【异常良损】当日良损1.97%，当月良损1.06%，批次良损1.75%，07/29批次较上批次恶化0.43% 【异常原因】*** 【Inline监控】若已监控到：明确监控到的站点/RS Code/恶化比例（数字化呈现 ）；若没监控到，给出后续 Inline监控如何优化的方案） 【是否止血】*** 【影响范围】数量，过货完成时间 【改善措施】要求有工艺改善的落地措施，无措施时需要当天上良率会进行汇报 【整合对接】施明君 【责任部门】*** 【责任科室】*** | 【异常原因】受ILD DE 3AED04-2 A5DMR恶化 BC边聚集影响，上机Shield Base为SPCoating式样（过往4轮验证无异常），异常首片发生时该腔室过货4700枚，为改善ILD BC flow将ShieldBase厚度9.85mm→9.70mm，部分Base本体较厚coating下修~400um→~250um 【Inline监控】Inline已知异常，站点14500，3AED04-2 A5DMR恶化 BC边聚集； 【是否止血】是 【影响范围】7/29&7/31批次 【改善措施】①Parts管理规则梳理：Y2O3/SP Coating厚度与Parts本体厚度规格修订，挑选本体较薄base进行400um SP coating；②Y2O3 Shield base维持400nm ,3000pcs 进行Shield base更换@7/18 【整合对接】施明君 【责任部门】阵列部 【责任科室】DE | 施明君 | ARRAY | 秦佳俊 | Close
983 | W32 | 2025-08-07 16:00 | M588 | 电流异常 | AGING | 6.48% | 0.27% | 0.37% | 0.4% | 【产品型号】M588 【不良名称】电流异常 【发生站点】AGING 【是否再发】否 【首次通报】08/07 16:00 【基础分析】MAP集中2CN0/CP0/CQ0 【异常良损】当日良损6.48%，当月良损0.27%，批次良损0.40%，07/29批次首发良损0.40%(Aging站点7/29批次良损0.37%较历史34001_R品率0.25%上升） 【异常原因】*** 【Inline监控】若已监控到：明确监控到的站点/RS Code/恶化比例（数字化呈现 ）；若没监控到，给出后续 Inline监控如何优化的方案） 【是否止血】*** 【影响范围】数量，过货完成时间 【改善措施】要求有工艺改善的落地措施，无措施时需要当天上良率会进行汇报 【整合对接】朱仲飞 【责任部门】*** 【责任科室】*** | 【异常原因】Aging SCA集中过货影响，7/29批次良损0.37%，未恶化 【Inline监控】/ 【是否止血】/ 【改善措施】/ | 朱仲飞 | ARRAY | 秦佳俊 | Close
984 | W32 | 2025-08-07 18:00 | C471 | 屏体来料破裂 | APP1 | 3.5% | 0.78% | 0.92% | 1.26% | 【产品型号】C471 【不良名称】屏体来料破裂 【发生站点】APP1 【是否再发】否 【首次通报】08/07 18:00 【基础分析】MAP集中大板右下角 【异常良损】当日良损3.50%，当月良损0.78%，批次良损1.26%，07/16批次较上批次恶化1.07% 【异常原因】*** 【Inline监控】若已监控到：明确监控到的站点/RS Code/恶化比例（数字化呈现 ）；若没监控到，给出后续 Inline监控如何优化的方案） 【是否止血】*** 【影响范围】数量，过货完成时间 【改善措施】要求有工艺改善的落地措施，无措施时需要当天上良率会进行汇报 【整合对接】王建强 【责任部门】*** 【责任科室】*** | 【异常原因】剥离异常导致中板J列边缘褶皱，经SLA贴附后延申至面内导致（褶皱轻微部分判为翘曲安排抽真空矫正，褶皱严重&存在破损部分判屏体来料破裂报废）。因8/7切割集中处理前期滞留的剥离异常中板，导致当日不良率升高 【Inline监控】DLA剥离后已检出 【是否止血】是 【影响范围】8half，8/7均已完成切割 【改善措施】因7/16批次 8/1已结束Lami段流片，后继新批次投入时先安排小量Try Run人员全检，确认剥离无异常后再正常投入，同时会临时安排出货前人员加检； 【整合对接】王建强 【责任部门】蒸镀封装部 【责任科室】Lami | 王建强 | OLED | 秦佳俊 | Close
985 | W32 | 2025-08-08 10:30 | C59 | 显示异常 | CT | 9.86% | 2.33% | 2.94% | 2.23% | 【产品型号】C59 【不良名称】显示异常 【发生站点】CT 【是否再发】否 【首次通报】显示异常 【基础分析】LOT聚集L3LD56E0C 【异常良损】当日良损9.86%，当月良损2.33%，批次良损2.23%，07/21批次较上批次恶化1.42% 【异常原因】*** 【Inline监控】若已监控到：明确监控到的站点/RS Code/恶化比例（数字化呈现 ）；若没监控到，给出后续 Inline监控如何优化的方案） 【是否止血】*** 【影响范围】数量，过货完成时间 【改善措施】要求有工艺改善的落地措施，无措施时需要当天上良率会进行汇报 【整合对接】朱仲飞 【责任部门】*** 【责任科室】*** | 【异常原因】ELA 二次晶化工艺时能量偏高导致，不良失效机理解析中@8/12 【Inline监控】ELA Rework 后Inline监控DM/IFI/MAC未见异常，后续追加AT/EPM检测； 【是否止血】是 【影响范围】5sheet（S15~S19），8/10前CT全部产出 【改善措施】短期措施：禁止进行ELA Rework作业；同步厘清异常Sheet失效机理@8/12； 【整合对接】朱仲飞 【责任部门】阵列部 【责任科室】晶注科 | 朱仲飞 | ARRAY | 秦佳俊 | Open
986 | W32 | 2025-08-08 10:30 | C471 | 常暗黑斑Mura | CT | 4.3% | 2.99% | 3.05% | 2.22% | 【产品型号】C471 【不良名称】常暗黑斑Mura 【发生站点】CT 【是否再发】否 【首次通报】08/08 10:30 【基础分析】MAP无明显集中性 【异常良损】当日良损4.30%，当月良损2.99%，批次良损2.22%，07/16批次较上批次5.90%为持续恶化，高于预期良损 【异常原因】*** 【Inline监控】若已监控到：明确监控到的站点/RS Code/恶化比例（数字化呈现 ）；若没监控到，给出后续 Inline监控如何优化的方案） 【是否止血】*** 【影响范围】数量，过货完成时间 【改善措施】要求有工艺改善的落地措施，无措施时需要当天上良率会进行汇报 【整合对接】施健丰 【责任部门】*** 【责任科室】*** | TP挑屏解析中，确认与上批次是否为相同原因 | 施健丰 | ARRAY | 秦佳俊 | Open
987 | W32 | 2025-08-08 10:30 | C471 | S向带状Mura | MVI | 2.26% | 0.56% | 0.59% | 3.09% | 【产品型号】C471 【不良名称】S向带状Mura 【发生站点】MVI 【是否再发】否 【首次通报】08/08 10:30 【基础分析】MAP集中2EB0 【异常良损】当日良损2.26%，当月良损0.56%，批次良损3.09%，07/16批次较上批次恶化2.33%（CT站点7/16批次0.53%，较6/25批次0.50%上升） 【异常原因】*** 【Inline监控】若已监控到：明确监控到的站点/RS Code/恶化比例（数字化呈现 ）；若没监控到，给出后续 Inline监控如何优化的方案） 【是否止血】*** 【影响范围】数量，过货完成时间 【改善措施】要求有工艺改善的落地措施，无措施时需要当天上良率会进行汇报 【整合对接】施健丰 【责任部门】*** 【责任科室】*** | 【异常原因】1、B/E/F列新品已知问题，为BPDL lens Mura；2、2E行为已知问题，与1F400(IGZO) CD偏小吻合 【Inline监控】1、否，三重曝光后DM图由清晰可见变为不可见，AT不可见，已反馈检测优化； 2、2E行现象不规律，inline识别度低 【是否止血】否 【影响范围】1、持续影响；2、2E行验证改善中，持续影响＜0.1% 【改善措施】1、量产首批1Y400 三重曝光部分上线，良损0.8%降至0.5%，三重曝光后DM图（外观）由清晰可见变为不可见，工艺持续攻关改善中，同步申请模组规格验证：规格合理化要等精品出货结束后启动验证@8/30； 2、①DEV液刀/AC/水刀流量调小验证只有部分改善效果；②NZL3 ON小量验证没效果；③NZL1/2调小验证验证@8/4，预计9/15产出CT 【整合对接】施健丰 【责任部门】阵列部 【责任科室】曝光科&涂布科 | 施健丰 | ARRAY | 秦佳俊 | Open
988 | W32 | 2025-08-08 10:30 | C50 | S向带状Mura | CT | 0.32% | 0.08% | 0.09% | 0.07% | 【产品型号】C50 【不良名称】S向带状Mura 【发生站点】CT 【是否再发】否 【首次通报】08/08 10:30 【基础分析】MAP集中2EE0/2EG0 【异常良损】当日良损0.32%，当月良损0.08%，批次良损0.07%，07/21批次较上批次恶化0.07% 【异常原因】*** 【Inline监控】若已监控到：明确监控到的站点/RS Code/恶化比例（数字化呈现 ）；若没监控到，给出后续 Inline监控如何优化的方案） 【是否止血】*** 【影响范围】数量，过货完成时间 【改善措施】要求有工艺改善的落地措施，无措施时需要当天上良率会进行汇报 【整合对接】施健丰 【责任部门】*** 【责任科室】*** | 【异常原因】2EE0/2EG0为2E行已知问题，与1F400(IGZO) CD偏小吻合 【Inline监控】否，DM图不可见，AT仅加检2sheet异常片 【是否止血】否（当前WIP无货） 【影响范围】/ 【改善措施】DEV药液段入口变速中量验证 ，CT无改善。DEV液刀/AC/水刀流量调小验证，CT部分改善，NZL1/2 流量调小验证@8/4，预计9/15产出CT结果。NZL3 ON验证，CT无改善 【整合对接】施健丰 【责任部门】阵列部 【责任科室】涂布科 | 施健丰 | ARRAY | 秦佳俊 | Open
989 | W32 | 2025-08-08 15:30 | D172 | 左斜黑色带状Mura | CT | 0.09% | 0.05% | 0.05% | 0.04% | 【产品型号】D172 【不良名称】左斜黑色带状Mura 【发生站点】CT 【是否再发】否 【首次通报】08/08 15:30 【基础分析】批次恶化，MAP集中1DB0 【异常良损】当日良损0.09%，当月良损0.05%，批次良损0.04%，07/18批次较批次6/13批次恶化0.04%（0.00%↑0.04%） 【异常原因】*** 【Inline监控】若已监控到：明确监控到的站点/RS Code/恶化比例（数字化呈现 ）；若没监控到，给出后续 Inline监控如何优化的方案） 【是否止血】*** 【影响范围】数量，过货完成时间 【改善措施】要求有工艺改善的落地措施，无措施时需要当天上良率会进行汇报 【整合对接】施健丰 【责任部门】*** 【责任科室】*** | 【异常原因】现象是黑色斜纹状，偶尔伴随圆形黑团；15620可见，1H420&13620不可见，异常区间为1H500-15600，分析机差高发膜位均为15500 2-4聚集；同期产品C451/M660无聚集，D172 15500 2-4同样存在 【Inline监控】15620 DM可见 【是否止血】是，15500 2-4已禁run D171/D172@7/29 【影响范围】预计影响D171/D172 0718批次0.1% 【改善措施】①15500 2-4已禁run D171/D172@7/29②DE邀请厂商检讨中 【整合对接】施健丰 【责任部门】阵列部 【责任科室】DE | 施健丰 | ARRAY | 秦佳俊 | Open
990 | W32 | 2025-08-08 15:30 | M588 | 彩斑Mura | CT | 0.14% | 0.21% | 0.21% | 0.43% | 【产品型号】M588 【不良名称】彩斑Mura 【发生站点】CT 【是否再发】否 【首次通报】08/08 15:30 【基础分析】批次恶化，MAP集中1EU0/2BJ0 【异常良损】当日良损0.14%，当月良损0.21%，批次良损0.43%，07/31批次较上批次恶化0.41% 【异常原因】*** 【Inline监控】若已监控到：明确监控到的站点/RS Code/恶化比例（数字化呈现 ）；若没监控到，给出后续 Inline监控如何优化的方案） 【是否止血】*** 【影响范围】数量，过货完成时间 【改善措施】要求有工艺改善的落地措施，无措施时需要当天上良率会进行汇报 【整合对接】吕子明 【责任部门】*** 【责任科室】*** | 【异常原因】2BJ0为单Cycle发生，首片未检出异常，推测为蒸镀过程中Particle掉落导致，下Cycle异常消失；1EU0为跨Cycle发生，Cycle02&Cycle05发生，下机定点修复后Cycle09上机无异常； 【Inline监控】是，Inline LOI已监控到； 【是否止血】是，批次Run货间已修复完成； 【影响范围】3Cycle，预计180pcs，预计过货完成时间@8/10 【改善措施】Particle彩斑可通过打磨mask改善，当前已完善定点研磨sop，根据区域进行点状，十字状，圈状打磨； 【整合对接】吕子明 【责任部门】蒸镀封装部 【责任科室】清洗科 | 吕子明 | OLED | 秦佳俊 | Close
991 | W32 | 2025-08-08 15:30 | C50 | 常亮白斑 | CT | 1.48% | 0.18% | 0.22% | 0.17% | 【产品型号】C50 【不良名称】常亮白斑 【发生站点】CT 【是否再发】否 【首次通报】08/08 15:30 【基础分析】MAP集中P0列，LOT集中L3C956E08,L3C956E01 【异常良损】当日良损1.48%，当月良损0.18%，批次良损0.17%，07/21批次较5/14批次恶化0.10% 【异常原因】*** 【Inline监控】若已监控到：明确监控到的站点/RS Code/恶化比例（数字化呈现 ）；若没监控到，给出后续 Inline监控如何优化的方案） 【是否止血】*** 【影响范围】数量，过货完成时间 【改善措施】要求有工艺改善的落地措施，无措施时需要当天上良率会进行汇报 【整合对接】施健丰 【责任部门】*** 【责任科室】*** | 【异常原因】inline已知P列膜层缺失：14403（ILD PHT） PP04集中，RW后膜层受到影响，CLN液刀水幕不均，清洗能力不足，造成光刻胶附着性不佳，形成Peeling 【Inline监控】是，15620 inline已知 【是否止血】是，7/17 14403站点PP04已禁RUN 【影响范围】主要影响C50 63sheet 【改善措施】①改善措施：入口液刀对应位置水幕偏弱（未分叉），擦拭可见轻微脏污，擦拭后RunRW产品结果OK；②固化措施：CLN液刀清洁纳入保养文件，月保执行@7/18 【整合对接】施健丰 【责任部门】阵列部 【责任科室】涂布科 | 施健丰 | ARRAY | 秦佳俊 | Close
992 | W32 | 2025-08-09 10:30 | C51 | 屏体来料破裂 | APP1 | 1.17% | 0.4% | 0.4% | 0.4% | 【产品型号】C51 【不良名称】屏体来料破裂 【发生站点】APP1 【是否再发】否 【首次通报】08/09 10:30 【基础分析】MAP集中2E/2D行，大板右上角（与3/3批次MAP集中性不同） 【异常良损】当日良损1.17%，当月良损0.40%，批次良损0.40%，07/21批次较02/14批次恶化0.37%(APP1站点7/21批次良损0.85%较2/14批次恶化0.62%） 【异常原因】*** 【Inline监控】若已监控到：明确监控到的站点/RS Code/恶化比例（数字化呈现 ）；若没监控到，给出后续 Inline监控如何优化的方案） 【是否止血】*** 【影响范围】数量，过货完成时间 【改善措施】要求有工艺改善的落地措施，无措施时需要当天上良率会进行汇报 【整合对接】刘智勇 【责任部门】*** 【责任科室】*** | 【异常原因】1B400气泡炸裂，已知异常，C51/C471/C22均有此异常（均为COE产品，同期其他产品无异常），1B400 3APP09集中（主要3APP09过货，但C51之前批次无此异常），7/21批次开始恶化，恶化真因&产品别差异工艺调查中 【Inline监控】异常片均未在1B400后所有AOI抽检到（因赶产能，检测跳站） 【是否止血】是 【影响范围】/ 【改善措施】临时措施：C51&C22线上已无货，C471 1B400切线到3APP06（此机台针对气泡已做了膜厚优化调整）@8/9 【整合对接】黄从城 【责任部门】阵列部门 【责任科室】Track | 邓冰/郭晋嘉 | OLED/TP | 秦佳俊 | Close
993 | W32 | 2025-08-09 10:30 | C55 | 31000_S | CUT | 0.22% | 33.71% | 33.71% | 33.33% | 【产品型号】C55 【不良名称】31000_S 【发生站点】CUT 【是否再发】否 【首次通报】08/09 10:30 【基础分析】MAP集中1BU0，CUT站点来料未打出 【异常良损】当日良损0.22%，当月良损33.71%，批次良损33.33%，07/21批次较上批次恶化33.33%(CUT站点7/21批次较上批次恶化0.22%） 【异常原因】*** 【Inline监控】若已监控到：明确监控到的站点/RS Code/恶化比例（数字化呈现 ）；若没监控到，给出后续 Inline监控如何优化的方案） 【是否止血】*** 【影响范围】数量，过货完成时间 【改善措施】要求有工艺改善的落地措施，无措施时需要当天上良率会进行汇报 【整合对接】郭晋嘉 【责任部门】*** 【责任科室】*** | 【异常原因】集中于1号板BU0膜位，与前段整合沟通，非RS查杀降等panel，切割来料被赋予X等，制程后系统自动判杀，无人员拔片履历，设备流片无异常，非屏体工艺责 【Inline监控】切割当站自动降等 【是否止血】是 【影响范围】60pcs，当前批次已全部切割完毕 【改善措施】待CIM&大数据理清降等原因 【整合对接】郭晋嘉 【责任部门】工艺整合部/自动化部 【责任科室】大数据科/MES科 | 郭晋嘉 | 屏体 | 秦佳俊 | Open
994 | W32 | 2025-08-09 10:30 | D172 | S向群亮线 | CT | 0.13% | 0.04% | 0.04% | 0.06% | 【产品型号】D172 【不良名称】S向群亮线 【发生站点】CT 【是否再发】否 【首次通报】08/09 10:30 【基础分析】MAP集中2BK0，LOT集中：L3DF57E09 【异常良损】当日良损0.13%，当月良损0.04%，批次良损0.06%，07/29批次较上批次恶化0.05% 【异常原因】*** 【Inline监控】若已监控到：明确监控到的站点/RS Code/恶化比例（数字化呈现 ）；若没监控到，给出后续 Inline监控如何优化的方案） 【是否止血】*** 【影响范围】数量，过货完成时间 【改善措施】要求有工艺改善的落地措施，无措施时需要当天上良率会进行汇报 【整合对接】施明君 【责任部门】*** 【责任科室】*** | 【异常原因】高发集中L3DF57E09 S28/29，经调查此2片在1T620 AOI Total Defect因A9PGH（大小孔）偶发爆量5000ea（前后片/Lot均OK），A9PGH本身不影响良率，但爆量5000ea会导致影响S向亮线的Code漏修，从而形成良损 【Inline监控】Inline AOI已监控到 【是否止血】是 【影响范围】2sheet 【改善措施】此为偶发异常，持续监控 【整合对接】施明君 【责任部门】阵列 【责任科室】Track | 施明君 | ARRAY | 秦佳俊 | Close
995 | W32 | 2025-08-09 16:30 | C51 | G3亮点 | CT | 0.92% | 0.49% | 0.49% | 0.49% | 【产品型号】C51 【不良名称】G3亮点 【发生站点】CT 【是否再发】否 【首次通报】08/09 16:30 【基础分析】MAP无明显集中性 【异常良损】当日良损0.92%，当月良损0.49%，批次良损0.49%，07/21批次较上批次恶化0.26% 【异常原因】*** 【Inline监控】若已监控到：明确监控到的站点/RS Code/恶化比例（数字化呈现 ）；若没监控到，给出后续 Inline监控如何优化的方案） 【是否止血】*** 【影响范围】数量，过货完成时间 【改善措施】要求有工艺改善的落地措施，无措施时需要当天上良率会进行汇报 【整合对接】郭友 【责任部门】*** 【责任科室】*** | 【异常原因】确认C51 7/21批次G3集中角位置偏高，结合近期LTPO数据确认C51较上批次5/3恶化存在GI DKC飘高导致，7/21批次FC05/FC03均过货，FC05 B角位置偏高 结合M7解析数据推测沙状异常相关，FC03过货A/D角聚集严重。 【Inline监控】是，AT已监控 【是否止血】是 【影响范围】7/21批次 【改善措施】①GI HPMJ 硬件改造完成@7/10,待实验验证@M8；②二流体水气比及cover拆除验证中，1 LOT CT产出存在改善趋势，重复性中量验证进行中@8/3. 【整合对接】郭友 【责任部门】阵列部 【责任科室】清洗科 | 郭友 | ARRAY | 秦佳俊 | Close
996 | W32 | 2025-08-09 16:30 | C51 | JNCDN | CT | 2.9% | 0.63% | 0.63% | 0.63% | 【产品型号】C51 【不良名称】JNCDN 【发生站点】CT 【是否再发】否 【首次通报】08/09 16:30 【基础分析】MAP集中A0/B0列/Q0/R0列，LOT集中： L3C356E0F, L3C356E0R 【异常良损】当日良损2.90%，当月良损0.63%，批次良损0.63%，07/21批次较上批次恶化0.50% 【异常原因】*** 【Inline监控】若已监控到：明确监控到的站点/RS Code/恶化比例（数字化呈现 ）；若没监控到，给出后续 Inline监控如何优化的方案） 【是否止血】*** 【影响范围】数量，过货完成时间 【改善措施】要求有工艺改善的落地措施，无措施时需要当天上良率会进行汇报 【整合对接】刘智勇 【责任部门】*** 【责任科室】*** | 【异常原因】Cycle22流片末期Gx色点波动偏高（OOW规格内），色轨迹略有外扩，造成JNCD增大（备注：COE 规格JNCD严格，工程能力内偶发波动），前后Cycle无高发异常 【Inline监控】21239已监控发现轨迹波动偏大，预估cycle22不良4.9% 【是否止血】是 【影响范围】cycle 22,过货完成时间7/30 【改善措施】inline监控参数调整，后续抽检Gx色点在目标附近，色轨迹和JNCD在目标附近，无异常。 【整合对接】邓冰 【责任部门】蒸镀封装部 【责任科室】蒸镀工艺科 | 刘智勇 | OLED | 秦佳俊 | Close
997 | W32 | 2025-08-09 16:30 | C51 | PHT责M3残留 | CUT | 0.4% | 0.12% | 0.12% | 0.12% | 【产品型号】C51 【不良名称】PHT责M3残留 【发生站点】CUT 【是否再发】否 【首次通报】08/09 16:30 【基础分析】MAP集中1AC0/1AP0，LOY聚集L3C356E0Q 【异常良损】当日良损0.40%，当月良损0.12%，批次良损0.12%，07/21批次较上批次恶化0.10% 【异常原因】*** 【Inline监控】若已监控到：明确监控到的站点/RS Code/恶化比例（数字化呈现 ）；若没监控到，给出后续 Inline监控如何优化的方案） 【是否止血】*** 【影响范围】数量，过货完成时间 【改善措施】要求有工艺改善的落地措施，无措施时需要当天上良率会进行汇报 【整合对接】胡灿灿 【责任部门】*** 【责任科室】*** | 【异常原因】3APP02 HB弱显影响导致 【Inline监控】15629站AOI检出AD边残留，15629站RS判code：A5PMR，7/16当日RS density较前一天下降2.59，当日进行设备停机清洁 【是否止血】是 【改善措施】3APP02当日停机进行设备清洁，对HB chamber/shutter 口/lift pin进行清洁，清洁完成，复机数据恢复正常水平；长期对策：搭配保养请厂务同事一起进行对HB管路进行清洁 【整合对接】胡灿灿 【责任部门】阵列部 【责任科室】涂布科 | 胡灿灿 | ARRAY | 秦佳俊 | Close
998 | W33 | 2025-08-10 10:30 | C51 | 常亮白斑 | MVI | 0.59% | 0.29% | 0.29% | 0.29% | 【产品型号】C51 【不良名称】常亮白斑 【发生站点】MVI 【是否再发】否 【首次通报】08/10 10:30 【基础分析】A板K/L列聚集，无Lot/Sheet/Glass集中性 【异常良损】当日良损0.59%，当月良损0.29%，批次良损0.29%，7/21批次较上批次恶化0.08% 【异常原因】*** 【Inline监控】若已监控到：明确监控到的站点/RS Code/恶化比例（数字化呈现 ）；若没监控到，给出后续 Inline监控如何优化的方案） 【是否止血】*** 【影响范围】数量，过货完成时间 【改善措施】要求有工艺改善的落地措施，无措施时需要当天上良率会进行汇报 【整合对接】施健丰 【责任部门】*** 【责任科室】*** | 【异常原因】异常现象为G向短条状不规则白斑，非普通点状白斑，与C471常亮白斑现象相同，COE产品均有相同不良，不良与BPDL层相关性强，TEM可见NG区域的BPDL Taper角存在BPDL残留（Si富集），因均为单机台过货无法锁定异常单元，1Y400/1Y600/1Y001 各转向2Lot验证，转向Lot已至TP 【Inline监控】阵列DM图/AT不可见 【是否止血】否 【影响范围】/ 【改善措施】待锁定异常站点 【整合对接】施健丰 【责任部门】工艺整合部 【责任科室】阵列整合科 | 施健丰 | ARRAY | 缪康健 | Open
999 | W33 | 2025-08-10 10:30 | D172 | S向带状Mura | MVI | 0.29% | 0.11% | 0.13% | 0.15% | 【产品型号】D172 【不良名称】S向带状Mura 【发生站点】MVI 【是否再发】否 【首次通报】08/10 10:30 【基础分析】1EN/1EQ/2EQ膜位集中，无Lot/Sheet/Glass集中性 【异常良损】当日良损0.29%，当月良损0.11%，批次良损0.15%，7/29批次较上批次恶化0.08% 【异常原因】*** 【Inline监控】若已监控到：明确监控到的站点/RS Code/恶化比例（数字化呈现 ）；若没监控到，给出后续 Inline监控如何优化的方案） 【是否止血】*** 【影响范围】数量，过货完成时间 【改善措施】要求有工艺改善的落地措施，无措施时需要当天上良率会进行汇报 【整合对接】施健丰 【责任部门】*** 【责任科室】*** | 【异常原因】有2EQ0&大板中心聚集（尤其1EN0/1EP0/1EQ0这3个膜位），机腔差和DM图锁定15500 DE，其中2EQ0与3AED02-PC1相关，大板中心聚集（尤其1EN0/1EP0/1EQ0这3个膜位）与3AED02-PC4相关，这2块电极与10-1&2-2均为同一家厂商（微睿） 【Inline监控】15620 DM图轻微可见 【是否止血】是 【影响范围】D171/D172 0.1%左右，同期其他产品CT无异常 【改善措施】电极厂商名单去掉微睿；①3AED02-PC4已更换电极（高芯众科）@8/5；②3AED02-PC1临时禁Run 15500 D171/D172，改善措施：待电极维修周转返厂后进行更换（高芯众科），预计8/27更换 【整合对接】施健丰 【责任部门】阵列 【责任科室】干刻 | 施健丰 | ARRAY | 缪康健 | Open
1000 | W33 | 2025-08-10 10:30 | C51 | 其他15 | MVI | 0.28% | 0.11% | 0.11% | 0.11% | 【产品型号】C51 【不良名称】其他15 【发生站点】MVI 【是否再发】否 【首次通报】08/10 10:30 【基础分析】批次不良0.11%，较上批次恶化0.11%，大板右侧聚集，Glass L3C356E0F221/22聚集 【异常良损】当日良损0.28%，当月良损0.11%，批次良损0.11%，7/21批次较上批次恶化0.11% 【异常原因】*** 【Inline监控】若已监控到：明确监控到的站点/RS Code/恶化比例（数字化呈现 ）；若没监控到，给出后续 Inline监控如何优化的方案） 【是否止血】*** 【影响范围】数量，过货完成时间 【改善措施】要求有工艺改善的落地措施，无措施时需要当天上良率会进行汇报 【整合对接】刘松铭 【责任部门】*** 【责任科室】*** | 【异常原因】之前批次原因为B层像素上的G残留导致，换液时显影液浓度偏低显影能力不足G残留；推测当日为相同原因导致； 【Inline监控】/ 【是否止血】否，需持续关注 【影响范围】45pcs，8/9过货完成 【改善措施】提高显影液换液时的离子浓度，当前新批次已完成变更；当日异常解析确认真实原因@8/14； 【整合对接】刘松铭 【责任部门】触控部 【责任科室】黄光科 | 刘松铭 | TP | 缪康健 | Open
1001 | W33 | 2025-08-10 16:30 | C471 | G向单亮线 | AVI | 2.16% | 1.32% | 2.16% | 1.38% | 【产品型号】C471 【不良名称】G向单亮线 【发生站点】AVI 【是否再发】否 【首次通报】08/16 10:30 【基础分析】AVI单站点不良率0.85%，较上批次恶化0.36%，无Map/Lot/Sheet/Glass集中性 【异常良损】当日良损2.16%，当月良损1.32%，批次良损1.38%，7/16批次较上批次恶化0.49% 【异常原因】*** 【Inline监控】若已监控到：明确监控到的站点/RS Code/恶化比例（数字化呈现 ）；若没监控到，给出后续 Inline监控如何优化的方案） 【是否止血】*** 【影响范围】数量，过货完成时间 【改善措施】要求有工艺改善的落地措施，无措施时需要当天上良率会进行汇报 【整合对接】施明君 【责任部门】*** 【责任科室】*** |  | 施明君 | ARRAY | 缪康健 | Open
1002 | W33 | 2025-08-10 16:30 | D172 | 大圆环Mura | MVI | 0.52% | 0.16% | 0.52% | 0.17% | 【产品型号】D172 【不良名称】大圆环Mura 【发生站点】MVI 【是否再发】否 【首次通报】08/10 16:30 【基础分析】当天不良高发0.52%，大板中间区域聚集 【异常良损】当日良损0.52%，当月良损0.16%，批次良损0.17%，7/18批次较上批次恶化0.08% 【异常原因】*** 【Inline监控】若已监控到：明确监控到的站点/RS Code/恶化比例（数字化呈现 ）；若没监控到，给出后续 Inline监控如何优化的方案） 【是否止血】*** 【影响范围】数量，过货完成时间 【改善措施】要求有工艺改善的落地措施，无措施时需要当天上良率会进行汇报 【整合对接】施健丰 【责任部门】*** 【责任科室】*** | 【异常原因】ED10-PC1腔室集中，7/12 23点开始高发，推测基板背部携入particle粘在电极表面，导致Mura发生 【Inline监控】部分严重的大圆环15620 DM图轻微可见 【是否止血】是，7/16已更换电极 【影响范围】C50 14500 7/12 23点-7/14 ED10-PC1 共过货47sheet 【改善措施】ED10-PC1 7/16已进行RF保养+电极更换，保养后过货产品确认DM无圆环Mura 【整合对接】施健丰 【责任部门】阵列部 【责任科室】干刻科 | 施健丰 | ARRAY | 缪康健 | Close
1003 | W33 | 2025-08-11 10:30 | C451 | 常暗黑斑Mura | MVI | 0.86% | 0.42% | 0.86% | 0.33% | 【产品型号】C451 【不良名称】常暗黑斑Mura 【发生站点】MVI 【是否再发】否 【首次通报】08/11 10:30 【基础分析】当天不良高发0.86%，批次不良较上批次恶化0.13%，U列膜位聚集 【异常良损】当日良损0.86%，当月良损0.42%，批次良损0.33%，7/16批次较上批次恶化0.13% 【异常原因】*** 【Inline监控】若已监控到：明确监控到的站点/RS Code/恶化比例（数字化呈现 ）；若没监控到，给出后续 Inline监控如何优化的方案） 【是否止血】*** 【影响范围】数量，过货完成时间 【改善措施】要求有工艺改善的落地措施，无措施时需要当天上良率会进行汇报 【整合对接】施健丰 【责任部门】*** 【责任科室】*** | 【异常原因】捞取人员集中性数据确认集中人员V0122450判定，人员画面JND值判定错误导致等级判错 【Inline监控】MVI 【是否止血】是 【影响范围】/ 【改善措施】针对异常人员V0122450下线重新培训，该人员判定的异常品已跳回重新进行判定 【整合对接】施健丰 【责任部门】制造部 【责任科室】屏体制造科 | 施健丰 | ARRAY | 缪康健 | Close
1004 | W33 | 2025-08-11 10:30 | C451 | 接地短路1 | MVI | 0.31% | 0.03% | 0.31% | 0.06% | 【产品型号】C451 【不良名称】接地短路1 【发生站点】MVI 【是否再发】否 【首次通报】08/11 10:30 【基础分析】当天不良高发0.31%，Lot L3CB56E0D聚集 【异常良损】当日良损0.31%，当月良损0.03%，批次良损0.06%，7/29批次较上批次恶化0.06% 【异常原因】*** 【Inline监控】若已监控到：明确监控到的站点/RS Code/恶化比例（数字化呈现 ）；若没监控到，给出后续 Inline监控如何优化的方案） 【是否止血】*** 【影响范围】数量，过货完成时间 【改善措施】要求有工艺改善的落地措施，无措施时需要当天上良率会进行汇报 【整合对接】李力 【责任部门】*** 【责任科室】*** | 【异常原因】高发glass AOI可见多颗圆形状异常，为Array来料异常，排查为L3CB56E0DAA S02-S04 17400站点展腔Try Run片，因CD NG进行RW导致2中板外围区PLN气泡爆量 【Inline监控】是 【是否止血】是 【影响范围】L3CB56E0DAA S02-S04 展腔3Sheet 【改善措施】与整合检讨有机层RW标准 【责任部门】阵列部 【责任科室】曝光科 | 李力 | TP | 缪康健 | Open
1005 | W33 | 2025-08-11 10:30 | C451 | 线路间短路1 | MVI | 1.08% | 0.16% | 1.08% | 0.15% | 【产品型号】C451 【不良名称】线路间短路1 【发生站点】MVI 【是否再发】否 【首次通报】08/11 10:30 【基础分析】当天不良高发1.08%，7/29批次较上批次恶化0.10%，Lot L3CB56E0D/L3CB55E2A聚集 【异常良损】当日良损1.08%，当月良损0.16%，批次良损0.15%，7/29批次较上批次恶化0.10% 【异常原因】*** 【Inline监控】若已监控到：明确监控到的站点/RS Code/恶化比例（数字化呈现 ）；若没监控到，给出后续 Inline监控如何优化的方案） 【是否止血】*** 【影响范围】数量，过货完成时间 【改善措施】要求有工艺改善的落地措施，无措施时需要当天上良率会进行汇报 【整合对接】李力 【责任部门】*** 【责任科室】*** | 【异常原因】高发glass AOI可见多颗圆形状异常，为Array来料异常，排查为L3CB56E0DAA S02-S04 17400站点展腔Try Run片，因CD NG进行RW导致2中板外围区PLN气泡爆量 【Inline监控】是 【是否止血】是 【影响范围】L3CB56E0DAA S02-S04 展腔3Sheet 【改善措施】与整合检讨有机层RW标准 【责任部门】阵列部 【责任科室】曝光科 | 李力 | TP | 缪康健 | Open
1006 | W33 | 2025-08-11 10:30 | C55 | 屏体责报废 | CT | 1.47% | 1.56% | 1.47% | 1.56% | 【产品型号】C55 【不良名称】屏体责报废 【发生站点】CT 【是否再发】否 【首次通报】08/11 10:30 【基础分析】当天高发1.47%，批次不良高发1.56%，大板左侧聚集，LOT L3A356E01聚集 【异常良损】当日良损1.47%，当月良损1.56%，批次良损1.56%，7/21批次较上批次恶化1.56% 【异常原因】*** 【Inline监控】若已监控到：明确监控到的站点/RS Code/恶化比例（数字化呈现 ）；若没监控到，给出后续 Inline监控如何优化的方案） 【是否止血】*** 【影响范围】数量，过货完成时间 【改善措施】要求有工艺改善的落地措施，无措施时需要当天上良率会进行汇报 【整合对接】郭晋嘉 【责任部门】*** 【责任科室】*** | 【异常原因】为切割10#机 A-1机台peeling单元内测dummy夹爪固定螺丝松动，夹爪倾斜作业时与pin端发生刮蹭导致压伤，时间集中与8/8 0:13~3:40,已降C9等入库； 【是否止血】是，当前批次均已切割完毕 【影响范围】pin端压伤产品共805pcs，当前批次已全部切割完毕 【改善措施】固定螺丝无弹簧垫片，机构振动导致螺丝松动：固定螺丝加装弹簧垫片，增加锁附力；螺丝位置监控：螺丝位置Mark标记，每日例行PM/月度PM及换型表单增加固定螺丝状态检查 【整合对接】郭晋嘉 【责任部门】屏体部 【责任科室】切割科 | 郭晋嘉 | 屏体 | 缪康健 | Close
1007 | W33 | 2025-08-11 10:30 | C57 | 通道间短路 | MVI | 38.11% | 3.75% | 38.11% | 0.32% | 【产品型号】C57 【不良名称】通道间短路 【发生站点】MVI 【是否再发】是 【首次通报】06/18 10:30 【基础分析】批次不良0.32%，连续2个批次高发，R/S/T列膜位聚集 【异常良损】当日良损38.11%，当月良损3.75%，批次良损0.32%， 【异常原因】*** 【Inline监控】若已监控到：明确监控到的站点/RS Code/恶化比例（数字化呈现 ）；若没监控到，给出后续 Inline监控如何优化的方案） 【是否止血】*** 【影响范围】数量，过货完成时间 【改善措施】要求有工艺改善的落地措施，无措施时需要当天上良率会进行汇报 【整合对接】李力 【责任部门】*** 【责任科室】*** | 【异常原因】①根据6/28蒸镀批解析结果，确认高发模位为TP走线台阶处TP-M2残留导致短路； ②21200 3CEE02-IK2-PR2机差明显，初步推测同M588 Short不良一致为IJP偏薄导致TP-M2残留； 【Inline监控】/ 【是否止血】否 【改善措施】 ①TP M2 CD 均值管控2.9~3.0，过曝处理； ②Try run 全点位堤坝残留监控@7/16； 确认7/9蒸镀批对策前后short不良0.57%→0.13%，存在改善，新批次Short已邀请解析切片确认膜层，待结果产出； 【责任部门】工艺整合部 【责任科室】触控屏体整合科 | 李力 | TP | 缪康健 | Open
1008 | W33 | 2025-08-11 16:30 | D171 | 降等TP责 | Aging | 1.21% | 0.05% | 0.27% | 0.03% | 【产品型号】D171 【不良名称】降等TP责 【发生站点】Aging 【是否再发】否 【首次通报】08/11 16:30 【基础分析】当天高发1.21%，无Map/Lot/Sheet集中性 【异常良损】当日良损1.21%，当月良损0.05%，批次良损0.03%，7/18批次较上批次恶化0.03% 【异常原因】*** 【Inline监控】若已监控到：明确监控到的站点/RS Code/恶化比例（数字化呈现 ）；若没监控到，给出后续 Inline监控如何优化的方案） 【是否止血】*** 【影响范围】数量，过货完成时间 【改善措施】要求有工艺改善的落地措施，无措施时需要当天上良率会进行汇报 【整合对接】李力 【责任部门】*** 【责任科室】*** | 【产品型号】D171 【不良名称】降等TP责 【发生站点】Aging 【异常原因】实际为aging烧角异常，为制造人员挂错code影响，已反馈制造 【影响范围】83pcs 【改善措施】良率还原 【责任部门】阵列部及制造部 【责任科室】屏体制造科 | 李力 | TP | 缪康健 | Close
1009 | W33 | 2025-08-12 10:30 | D171 | 群暗点 | MVI | 0.48% | 0.46% | 0.45% | 0.47% | 【产品型号】D171 【不良名称】群暗点 【发生站点】MVI 【是否再发】否 【首次通报】08/12 10:30 【基础分析】LOT L3DD56E1E集中，大板右上角轻微聚集 【异常良损】当日良损0.48%，当月良损0.46%，批次良损0.47%，MVI站点较上批次恶化1.0% 【异常原因】*** 【Inline监控】若已监控到：明确监控到的站点/RS Code/恶化比例（数字化呈现 ）；若没监控到，给出后续 Inline监控如何优化的方案） 【是否止血】*** 【影响范围】数量，过货完成时间 【改善措施】要求有工艺改善的落地措施，无措施时需要当天上良率会进行汇报 【整合对接】郭友 【责任部门】*** 【责任科室】*** | 【异常原因】L3DD6E1E单卡群暗点高发 批次良损0.47% 查看defect存在PLN盲孔 MAP A角聚集 ①过货设备履历确认：设备无宕机，DV参数无报警 ②过货LOT确认：此LOT前后LOT均为正常量产LOT，无特殊条件 ③推测方向：因defect形态为盲孔异常，推测涂胶后PT掉落导致 ④后续过货加检：后续产出确认，未检出此类异常 【Inline监控】AOI已检出 【是否止血】已止血 【影响范围】1lot 【改善措施】7/29日对3APP07 COT单元进行GURAD清洁，STG清洁 【整合对接】郭友 【责任部门】阵列 【责任科室】TRC | 郭友 | ARRAY | 缪康健 | Close
1010 | W33 | 2025-08-12 10:30 | M680 | 白画面黑斑Mura | MVI | 2.21% | 0.17% | 1.21% | 0.17% | 【产品型号】M680 【不良名称】白画面黑斑 【发生站点】MVI 【是否再发】否 【首次通报】08/12 10:30 【基础分析】当天不良高发2.21%，批次恶化0.10%，MVI站点恶化1.26%，A/E行聚集 【异常良损】当日良损2.21%，当月良损0.17%，批次良损0.17%，7/31批次较上批次恶化0.10% 【异常原因】*** 【Inline监控】若已监控到：明确监控到的站点/RS Code/恶化比例（数字化呈现 ）；若没监控到，给出后续 Inline监控如何优化的方案） 【是否止血】*** 【影响范围】数量，过货完成时间 【改善措施】要求有工艺改善的落地措施，无措施时需要当天上良率会进行汇报 【整合对接】施健丰 【责任部门】*** 【责任科室】*** | 白画面黑斑/常亮白斑/RGB黑斑统称为斑类Mura，均与ELA/GI DKC相关，三者经常互相混判，我们一般合起来看，三者合起来看批次无恶化，Mapping也未变化（与之前批次相同），持续Monitor | 施健丰 | ARRAY | 缪康健 | Close
1011 | W33 | 2025-08-13 10:30 | C471 | G向带状Mura | MVI | 0.41% | 0.19% | 0.24% | 0.2% | 【产品型号】C471 【不良名称】G向带状Mura 【发生站点】MVI 【是否再发】否 【首次通报】08/13 10:30 【基础分析】F列明显聚集，7/16批次较上批次恶化0.09% 【异常良损】当日良损0.41%，当月良损0.19%，批次良损0.20%，7/16批次较上批次恶化0.09% 【异常原因】*** 【Inline监控】若已监控到：明确监控到的站点/RS Code/恶化比例（数字化呈现 ）；若没监控到，给出后续 Inline监控如何优化的方案） 【是否止血】*** 【影响范围】数量，过货完成时间 【改善措施】要求有工艺改善的落地措施，无措施时需要当天上良率会进行汇报 【整合对接】施健丰 【责任部门】*** 【责任科室】*** | 【异常原因】解析结果BPDL残留 【Inline监控】Inline无法监控 【是否止血】否 【影响范围】目前所有量产批 【改善措施】同F列聚集 已进行Y400 Y600 Y001转向 预计8.24产出CT结果 根据结果锁定异常站点 【整合对接】施健丰 【责任部门】阵列部 【责任科室】暂未确定 | 施健丰 | ARRAY | 缪康健 | Open
1012 | W33 | 2025-08-13 10:30 | C51 | 暗点 | MVI | 1.33% | 0.23% | 0.44% | 0.23% | 【产品型号】C51 【不良名称】暗点 【发生站点】MVI 【是否再发】否 【首次通报】08/13 10:30 【基础分析】A列聚集 【异常良损】当日良损1.33%，当月良损0.23%，批次良损0.23%， 【异常原因】*** 【Inline监控】若已监控到：明确监控到的站点/RS Code/恶化比例（数字化呈现 ）；若没监控到，给出后续 Inline监控如何优化的方案） 【是否止血】*** 【影响范围】数量，过货完成时间 【改善措施】要求有工艺改善的落地措施，无措施时需要当天上良率会进行汇报 【整合对接】郭友 【责任部门】*** 【责任科室】*** | 【异常原因】C51 0721批次暗点不良率0.23%较上批次改善0.19% MAP A列聚集 ArrayRS-AT-CT均无匹配 制程无明显机台腔室集中性 AVI/CRP无工位集中性 FMM 排产各产品暗点类产出均无此类聚集 存在产品特异性 FMM MASK MA002_MA002_MA002_MA004_MA002集中 cycle 07/13/22存在趋势飘高 已反馈OLED整合调查 【Inline监控】Array段未见A列聚集异常 【是否止血】待oled整合反馈 【影响范围】批次影响0.25% 【改善措施】待oled整合反馈 【整合对接】郭友 【责任部门】工艺整合部 【责任科室】蒸镀封装整合科 | 郭友 | ARRAY | 缪康健 | Open
1013 | W33 | 2025-08-13 10:30 | M660 | 支撑膜气泡 | APP2 | 0.36% | 0.04% | 0.18% | 0.08% | 【产品型号】M660 【不良名称】支撑膜气泡 【发生站点】APP2 【是否再发】否 【首次通报】08/13 10:30 【基础分析】8/12当天高发0.36%，无Map/Lot/sheet/Glass集中 【异常良损】当日良损0.36%，当月良损0.04%，批次良损0.08%，7/31批次较上批次恶化0.08% 【异常原因】*** 【Inline监控】若已监控到：明确监控到的站点/RS Code/恶化比例（数字化呈现 ）；若没监控到，给出后续 Inline监控如何优化的方案） 【是否止血】*** 【影响范围】数量，过货完成时间 【改善措施】要求有工艺改善的落地措施，无措施时需要当天上良率会进行汇报 【整合对接】熊川 【责任部门】*** 【责任科室】*** | 【异常原因】实物为二维码气泡，集中贴膜12# M2A平台及15# M1A平台，因切割10#peeling pin针下压较深导致Pin端出现残胶，产品到贴膜后异物残留至平台导致二维码气泡高发 【Inline监控】APP2检出 【是否止血】是 【影响范围】10#风险批共9k，APP2已过货7.3k，剩余2.7k待作业 【改善措施】切割10# peeling参数已优化，贴膜已对平台进行清洁；气泡产品二次脱泡挽救，预计挽救率100%； 【整合对接】熊川 【责任部门】屏体部 【责任科室】切割科、贴膜科 | 熊川 | 屏体 | 缪康健 | Close
1014 | W33 | 2025-08-13 16:00 | C22 | 外观发绿 | APP2 | 0.88% | 0.93% | 1.14% | 0.09% | 【产品型号】C22 【不良名称】外观发绿 【发生站点】APP2 【是否再发】否 【首次通报】08/13 16:00 【基础分析】Map H列聚集 【异常良损】当日良损0.88%，当月良损0.93%，批次良损0.09%，6/21批次较上批次恶化0.08% 【异常原因】*** 【Inline监控】若已监控到：明确监控到的站点/RS Code/恶化比例（数字化呈现 ）；若没监控到，给出后续 Inline监控如何优化的方案） 【是否止血】*** 【影响范围】数量，过货完成时间 【改善措施】要求有工艺改善的落地措施，无措施时需要当天上良率会进行汇报 【整合对接】周鸿成 【责任部门】*** 【责任科室】*** | 【异常原因】COE G在OC3制程被显影液腐蚀 【Inline监控】TP出货站点AOI未全检、可发现部分异常，主要通过屏体段外观限度样拦截 【是否止血】否 【影响范围】600half，8/3 23:24完成COE G层过货 【改善措施】C51已通过G IUV ON（会影响G膜厚、B色相，C22未上）改善 【整合对接】周鸿成 【责任部门】触控部 【责任科室】黄光科 | 周鸿成 | TP | 徐敏杰 | Close
1015 | W33 | 2025-08-14 10:00 | C51 | Aging AA区烧伤 | CT | 5.06% | 1.76% | 2.76% | 1.76% | 【产品型号】C51 【不良名称】Aging AA区烧伤 【发生站点】CT 【是否再发】否 【首次通报】08/14 10:00 【基础分析】Map 、Lot 无明显集中性 【异常良损】当日良损5.06%，当月良损1.76%，批次良损1.76%，07/21批次较上批次恶化0.33% 【异常原因】*** 【Inline监控】若已监控到：明确监控到的站点/RS Code/恶化比例（数字化呈现 ）；若没监控到，给出后续 Inline监控如何优化的方案） 【是否止血】*** 【影响范围】数量，过货完成时间 【改善措施】要求有工艺改善的落地措施，无措施时需要当天上良率会进行汇报 【整合对接】朱仲飞 【责任部门】*** 【责任科室】*** | 【异常原因】全检全修Skip, 线+AD 恶化1.0% 【Inline监控】/ 【是否止血】是 【影响范围】7/21批次 【改善措施】/ 【整合对接】朱仲飞 【责任部门】*** 【责任科室】*** | 朱仲飞 | ARRAY | 徐敏杰 | Open
1016 | W33 | 2025-08-14 10:00 | C471 | 下支撑膜/保护膜折痕 | APP2 | 34.57% | 0.09% | 0.13% | 0.16% | 【产品型号】C471 【不良名称】下支撑膜/保护膜折痕 【发生站点】APP2 【是否再发】否 【首次通报】08/14 10:00 【基础分析】Map、Glass 无明显集中性 【异常良损】当日良损34.57%，当月良损0.09%，批次良损0.16%，07/16批次较上批次恶化0.12% 【异常原因】*** 【Inline监控】若已监控到：明确监控到的站点/RS Code/恶化比例（数字化呈现 ）；若没监控到，给出后续 Inline监控如何优化的方案） 【是否止血】*** 【影响范围】数量，过货完成时间 【改善措施】要求有工艺改善的落地措施，无措施时需要当天上良率会进行汇报 【整合对接】郭晋嘉 【责任部门】*** 【责任科室】*** | 【异常原因】异常发生于贴膜3#，换型完毕后 Film Loading TR Head 1#为右上方吸杆位置靠近A区中心点，导致侧边膜材下垂与膜仓限位柱干涉，支撑膜本体出现折痕，贴附后形成保护膜折痕不良 【Inline监控】APP2 【是否止血】是 【影响范围】33pcs，设备调整后续生产无异常 【改善措施】重新调整点位后续无异常，完善换型check list，确保相同异常不再发生 【整合对接】郭晋嘉 【责任部门】屏体部 【责任科室】贴膜科 | 郭晋嘉 | 屏体 | 徐敏杰 | Close
1017 | W33 | 2025-08-14 10:00 | C471 | 单亮点 | CT | 1.99% | 0.5% | 0.8% | 0.5% | 【产品型号】C471 【不良名称】单亮点 【发生站点】CT 【是否再发】否 【首次通报】08/14 10:00 【基础分析】Map、sheet 无明显集中性 【异常良损】当日良损1.99%，当月良损0.50%，批次良损0.50%，07/16批次较上批次恶化0.27% 【异常原因】*** 【Inline监控】若已监控到：明确监控到的站点/RS Code/恶化比例（数字化呈现 ）；若没监控到，给出后续 Inline监控如何优化的方案） 【是否止血】*** 【影响范围】数量，过货完成时间 【改善措施】要求有工艺改善的落地措施，无措施时需要当天上良率会进行汇报 【整合对接】郭友 【责任部门】*** 【责任科室】*** | 【异常原因】C471 0716单亮点批次良损0.5% MAP/LOT/SHEET无集中性，Array制程未见明显机腔差 CT CRP 3PLR19集中 多为R像素亮点修复失败 已反馈FA解析确认根因 【Inline监控】CRP检出 【是否止血】是 【影响范围】批次良损0.5% 【改善措施】3PLR19已切走，后续不对应COE产品，针对红色像素修复问题调查中 【责任部门】屏体检测 【整合对接】郭友 【责任科室】CRP | 郭友 | ARRAY | 徐敏杰 | Open
1018 | W33 | 2025-08-14 16:00 | D171 | 通道接地短路 | CT | 0.67% | 0.05% | 0.11% | 0.06% | 【产品型号】D171 【不良名称】通道接地短路 【发生站点】CT 【是否再发】否 【首次通报】08/14 16:00 【基础分析】Map 1C/2C 行聚集 【异常良损】当日良损0.67%，当月良损0.05%，批次良损0.06%，07/29批次较上批次恶化0.03% 【异常原因】*** 【Inline监控】若已监控到：明确监控到的站点/RS Code/恶化比例（数字化呈现 ）；若没监控到，给出后续 Inline监控如何优化的方案） 【是否止血】*** 【影响范围】数量，过货完成时间 【改善措施】要求有工艺改善的落地措施，无措施时需要当天上良率会进行汇报 【整合对接】李力 【责任部门】*** 【责任科室】*** | 【异常原因】当前批次不良0.09%，有高发模位及中板集中性，IJP打印3CEE02-IK2-PR1有明显设备集中性，NG panel OM镜下为DAM前发黑异常，同M588、C57，M588切片为对应区域无IJP，金属走线在段差处残留导致Short 【Inline监控】无 【是否止血】否 【影响范围】7/29批次100pcs 【改善措施】该异常多款型号发生，已反馈OLED工艺、整合 【整合对接】李力 【责任部门】蒸镀封装 【责任科室】打印 | 李力 | TP | 徐敏杰 | Open
1019 | W33 | 2025-08-15 10:00 | C452 | 屏体来料破裂 | APP1 | 1.32% | 0.12% | 9.94% | 0.91% | 【产品型号】C452 【不良名称】屏体来料破裂 【发生站点】APP1 【是否再发】否 【首次通报】08/15 10:00 【基础分析】Map 2E 聚集 【异常良损】当日良损1.32%，当月良损0.12%，批次良损0.91%，07/29批次较上批次恶化0.26% 【异常原因】*** 【Inline监控】若已监控到：明确监控到的站点/RS Code/恶化比例（数字化呈现 ）；若没监控到，给出后续 Inline监控如何优化的方案） 【是否止血】*** 【影响范围】数量，过货完成时间 【改善措施】要求有工艺改善的落地措施，无措施时需要当天上良率会进行汇报 【整合对接】秦悦 【责任部门】*** 【责任科室】*** | 【异常原因】2E行褶皱，多款产品发生，存在大板集中性；排查OLED无设备，腔室集中性，TP中板搭载验证无相关性，根据V2经验与Array应力相关，异常站点待理清； 【Inline监控】是，Lami AOI已监控 【是否止血】否，当前异常站点验证中 【影响范围】未知 【改善措施】①阵列流片理清转向验证8Lot待产出@9/20；②ILD站点边曝恶化验证作业待结果追踪； 【整合对接】秦悦 【责任部门】阵列部 【责任科室】待理清 | 秦悦 | OLED | 徐敏杰 | Open
1020 | W33 | 2025-08-15 10:00 | C451 | 孔区环状Mura | MVI | 1.4% | 0.02% | 0.07% | 0.18% | 【产品型号】C451 【不良名称】孔区环状Mura 【发生站点】MVI 【是否再发】否 【首次通报】08/15 10:00 【基础分析】Map D角聚集 【异常良损】当日良损1.40%，当月良损0.02%，批次良损0.18%，07/29批次较上批次恶化0.18% 【异常原因】*** 【Inline监控】若已监控到：明确监控到的站点/RS Code/恶化比例（数字化呈现 ）；若没监控到，给出后续 Inline监控如何优化的方案） 【是否止血】*** 【影响范围】数量，过货完成时间 【改善措施】要求有工艺改善的落地措施，无措施时需要当天上良率会进行汇报 【整合对接】施健丰 【责任部门】*** 【责任科室】*** | 【异常原因】集中L3CB56E17单LOT，根据形貌及历史经验推测D层(RIB)异常，D层AOI未抽检，QIC履历无异常，单机台过货暂无法分析机腔差 【Inline监控】D层AOI未抽检 【是否止血】是，单LOT异常 【影响范围】单LOT，预计影响0729批次良损0.02% 【改善措施】单LOT异常，根据形貌及历史经验推测D层(RIB)异常，D层AOI未抽检，QIC履历无异常，单机台过货暂无法分析机腔差，持续关注后续产出 【整合对接】施健丰 【责任部门】工艺整合 【责任科室】阵列整合 | 施健丰 | ARRAY | 徐敏杰 | Close
1021 | W33 | 2025-08-15 10:00 | C451 | 常暗黑斑Mura | MVI | 2.68% | 0.39% | 0.43% | 1.17% | 【产品型号】C451 【不良名称】常暗黑斑Mura 【发生站点】MVI 【是否再发】否 【首次通报】08/15 10:00 【基础分析】Map 1AU/2DU/K列聚集 【异常良损】当日良损2.68%，当月良损0.39%，批次良损1.17%，07/29批次较上批次恶化0.30% 【异常原因】*** 【Inline监控】若已监控到：明确监控到的站点/RS Code/恶化比例（数字化呈现 ）；若没监控到，给出后续 Inline监控如何优化的方案） 【是否止血】*** 【影响范围】数量，过货完成时间 【改善措施】要求有工艺改善的落地措施，无措施时需要当天上良率会进行汇报 【整合对接】施健丰 【责任部门】*** 【责任科室】*** | 【异常原因】解析结果推测是M2与GATE-O的OVL偏0.1um 【Inline监控】否，DM图不可见 【是否止血】否 【影响范围】每个批次良损~0.2% 【改善措施】13400 3APP02/14无此U列（3APP05/12有U列），目前推测与13400相关，下周申请做转向厘清（若跟EXP相关，则无法转出结果（EXP无法转向） 【整合对接】施健丰 【责任部门】工艺整合部 【责任科室】阵列整合科室 | 施健丰 | ARRAY | 徐敏杰 | Open
1022 | W33 | 2025-08-15 10:00 | M631 | JNCDN | CT | 0.24% | 0.08% | 0.1% | 0.08% | 【产品型号】M631 【不良名称】JNCDN 【发生站点】CT 【是否再发】否 【首次通报】08/15 10:00 【基础分析】Map 、glass 无明显集中性， 7/31批次首发 【异常良损】当日良损0.24%，当月良损0.08%，批次良损0.08%，07/31批次较上批次恶化0.08% 【异常原因】*** 【Inline监控】若已监控到：明确监控到的站点/RS Code/恶化比例（数字化呈现 ）；若没监控到，给出后续 Inline监控如何优化的方案） 【是否止血】*** 【影响范围】数量，过货完成时间 【改善措施】要求有工艺改善的落地措施，无措施时需要当天上良率会进行汇报 【整合对接】秦悦 【责任部门】*** 【责任科室】*** | 【异常原因】不良为测试异常值导致误判 【Inline监控】inline无异常 【是否止血】是。异常值高发AVI设备已切机。（长期措施检测白画面规格收严验证） 【影响范围】126panel。屏体过货完成后，对于M631已判定JNCDN产品返工，AVI复测升等 【改善措施】不良品返工升等-8/31@孙理想 【整合对接】秦悦 【责任部门】检测技术部 【责任科室】屏体检测 | 秦悦 | OLED | 徐敏杰 | Open
1023 | W33 | 2025-08-15 10:00 | M588 | TP信号测试短路1 | CT | 0.49% | 0.5% | 0.35% | 0.54% | 【产品型号】M588 【不良名称】TP信号测试短路1 【发生站点】CT 【是否再发】否 【首次通报】08/15 10:00 【基础分析】A列聚集 【异常良损】当日良损0.49%，当月良损0.50%，批次良损0.54%，07/29批次较未完全改善 【异常原因】*** 【Inline监控】若已监控到：明确监控到的站点/RS Code/恶化比例（数字化呈现 ）；若没监控到，给出后续 Inline监控如何优化的方案） 【是否止血】*** 【影响范围】数量，过货完成时间 【改善措施】要求有工艺改善的落地措施，无措施时需要当天上良率会进行汇报 【整合对接】李力 【责任部门】*** 【责任科室】*** | 【异常原因】Mapping CD行集中，无lot、Glass集中，无设备明显集中，解析为对应区域无IJP，金属走线在段差处残留导致Short 【Inline监控】/ 【是否止血】是 【影响范围】/ 【改善措施】/ 【整合对接】吴忧/李力 【责任部门】/ 【责任科室】/ | 吴忧 李力 | TP | 徐敏杰 | Open
1024 | W34 | 2025-08-17 10:00 | M660 | 电流异常 | AGING | 2.47% | 0.38% | 0.56% | 0.44% | 【产品型号】M660 【不良名称】电流异常 【发生站点】AGING 【是否再发】否 【首次通报】08/17 10:00 【基础分析】批次恶化0.25% 【异常良损】当日良损2.47%，当月良损0.38%，批次良损0.44%，07/31批次较上批次恶化0.25% 【异常原因】*** 【Inline监控】若已监控到：明确监控到的站点/RS Code/恶化比例（数字化呈现 ）；若没监控到，给出后续 Inline监控如何优化的方案） 【是否止血】*** 【影响范围】数量，过货完成时间 【改善措施】要求有工艺改善的落地措施，无措施时需要当天上良率会进行汇报 【整合对接】朱仲飞 【责任部门】*** 【责任科室】*** | 【异常原因】Aging SCA R品制造直接判杀，对标显示异常不良下降0.24%，AD批次与前批次水平一致 【Inline监控】/ 【是否止血】/ 【改善措施】/ | 郭友 | ARRAY | 王永超 | Close
1025 | W34 | 2025-08-18 09:00 | M631 | 常暗黑斑Mura | CT | 7.02% | 0.16% | 7.02% | 0.16% | 【产品型号】M631 【不良名称】常暗黑斑Mura 【发生站点】CT 【是否再发】否 【首次通报】08/18 09:00 【基础分析】① 模位1AA0聚集；②单sheet不良高发 【异常良损】当日良损7.02%，当月良损0.16%，批次良损0.16%，07/31批次较上批次恶化0.13% 【异常原因】*** 【Inline监控】若已监控到：明确监控到的站点/RS Code/恶化比例（数字化呈现 ）；若没监控到，给出后续 Inline监控如何优化的方案） 【是否止血】*** 【影响范围】数量，过货完成时间 【改善措施】要求有工艺改善的落地措施，无措施时需要当天上良率会进行汇报 【整合对接】施健丰 【责任部门】*** 【责任科室】** | 【异常原因】1AA0膜位11420 DM可见，11320不可见，锁定11400站点，11400 3APP01单机台过货，推测PSI层涂布或显影异常造成mura不良 【Inline监控】11420 DM可见 【是否止血】是，1AA0膜位发生率15%，最新DM未见异常 【影响范围】待工艺反馈异常真因及风险批 【改善措施】最新DM未见异常，待工艺反馈异常真因及改善 【整合对接】施健丰 【责任部门】阵列部 【责任科室】涂布科 | 田凤 | ARRAY | 王永超 | Open
1026 | W34 | 2025-08-19 10:00 | M631 | 制程报废 | CT | 0.73% | 0.04% | 0.68% | 0.85% | 【产品型号】M631 【不良名称】制程报废 【发生站点】CT 【是否再发】否 【首次通报】08/19 10:00 【基础分析】当天高发，3half集中 【异常良损】当日良损0.73%，当月良损0.04%，批次良损0.85%，08/14批次较上批次恶化0.84% 【异常原因】*** 【Inline监控】若已监控到：明确监控到的站点/RS Code/恶化比例（数字化呈现 ）；若没监控到，给出后续 Inline监控如何优化的方案） 【是否止血】*** 【影响范围】数量，过货完成时间 【改善措施】要求有工艺改善的落地措施，无措施时需要当天上良率会进行汇报 【整合对接】刘力文 【责任部门】*** 【责任科室】*** | 【异常原因】Glass TR吸嘴&载台吸破真空匹配偶发取片失败，导致拔片，产品无损伤，已反报废 【Inline监控】当站已监控到 【是否止血】是 【影响范围】共3half 【改善措施】将Glass TR Z轴高度降低：96.5-97，降低Z轴抬起速度5-3m/s，观察流片无异常，持续监控； 【整合对接】刘力文 【责任部门】屏体部 【责任科室】切割科 | 刘力文 | 屏体 | 王永超 | Close
1027 | W34 | 2025-08-19 17:00 | C471 | Array来料责异常 | CT | 6.08% | 0.42% | 2.67% | 0.28% | 【产品型号】C471 【不良名称】Array来料责异常 【发生站点】CT 【是否再发】否 【首次通报】08/19 17:00 【基础分析】无Lot/sheet/map集中，当天高发 【异常良损】当日良损6.08%，当月良损0.42%，批次良损0.28%，07/29批次较上批次恶化2.3% 【异常原因】*** 【Inline监控】若已监控到：明确监控到的站点/RS Code/恶化比例（数字化呈现 ）；若没监控到，给出后续 Inline监控如何优化的方案） 【是否止血】*** 【影响范围】数量，过货完成时间 【改善措施】要求有工艺改善的落地措施，无措施时需要当天上良率会进行汇报 【整合对接】黄从城 【责任部门】*** 【责任科室】*** | 【异常原因】1) 22%为1B400气泡炸裂，3APP09单机台过货；2）78%为孔区彩晕不良，解析结果为异常区域BPDL膜厚偏厚0.2um（8/19晚产出），与1Y400相关 【Inline监控】1）1B400气泡炸裂类型因产能问题，1B420未抽检到，21320可见，8/9 Inline已监控到；2）孔区彩晕不良1Y420 DM图不可见，21320 DM图轻微可见（现象严重的才轻微可见）； 【是否止血】1)是；2）是 【影响范围】1）8/9临时措施上线前COE过货产品；2）8/20改善措施上线前C471过货产品 【改善措施】1）临时措施：COE产品1B400 3APP09切到3APP06过货@8/9；改善措施：B层涂布速度由50mm/s→30mm/s，膜厚调整中，预计8/21日产品到站进行验证；2）临时措施：制定了JND 2.2左右的OK限度样@8/19 15：30上线；改善措施：1Y400 黑胶Coating Gap优化：160um→120um。膜厚已调试OK，预计8/19夜班Try Run，8/20 产出结果，OK即上线 【整合对接】施健丰 【责任部门】阵列 【责任科室】Track | 施健丰 | ARRAY | 王永超 | Open
1028 | W34 | 2025-08-20 10:00 | W537 | 水渍异常 | APP2 | 0.3% | 0.08% | 0.23% | 0.24% | 【产品型号】W537 【不良名称】水渍异常 【发生站点】APP2 【是否再发】否 【首次通报】08/20 10:00 【基础分析】单Lot集中 【异常良损】当日良损0.30%，当月良损0.08%，批次良损0.24%，07/29批次较上批次恶化0.24% 【异常原因】*** 【Inline监控】若已监控到：明确监控到的站点/RS Code/恶化比例（数字化呈现 ）；若没监控到，给出后续 Inline监控如何优化的方案） 【是否止血】*** 【影响范围】数量，过货完成时间 【改善措施】要求有工艺改善的落地措施，无措施时需要当天上良率会进行汇报 【整合对接】黄从城 【责任部门】*** 【责任科室】*** | 【异常原因】L3A857E01 lot集中 查看履历8200-8400存在Q time超时 【Inline监控 DM可见 【是否止血】是 【影响范围】 L3A857E01AA 【改善措施】严格执行Q time 【整合对接】黄从城 【责任部门】水渍专项 【责任科室 水渍专项 | 黄从城 | ARRAY | 王永超 | Close
1029 | W34 | 2025-08-20 10:00 | C471 | 大面积亮点 | MVI | 1.76% | 0.52% | 0.43% | 2.58% | 【产品型号】C471 【不良名称】大面积亮点 【发生站点】MVI 【是否再发】否 【首次通报】08/20 10:00 【基础分析】单Lot集中 【异常良损】当日良损1.76%，当月良损0.52%，批次良损2.58%，07/29批次较上批次恶化1.91% 【异常原因】*** 【Inline监控】若已监控到：明确监控到的站点/RS Code/恶化比例（数字化呈现 ）；若没监控到，给出后续 Inline监控如何优化的方案） 【是否止血】*** 【影响范围】数量，过货完成时间 【改善措施】要求有工艺改善的落地措施，无措施时需要当天上良率会进行汇报 【整合对接】郭友 【责任部门】*** 【责任科室】*** | 【异常原因】7/29批次L3CD56E0LAA单lot集中，Mapping集中2B/2C/2D行，2CG膜位较高，确认各站相关因素多为单机台过货管控，单lot高发无法锁定责任方，AVI现象不固定 推测与此前OVL偏移问题相关性小，与沙状/BL2异物相关性暂位置，反馈解析确认 【Inline监控】AT未检出此异常，待解析产出反馈检测同步确认 【是否止血】否 【影响范围】1lot 【改善措施】预计解析产出@8/27，进一步确认 【整合对接】郭友 【责任部门】工艺整合部 【责任科室】阵列整合科 | 郭友 | ARRAY | 王永超 | Open
1030 | W34 | 2025-08-20 16:00 | C471 | 常亮白斑 | MVI | 4.14% | 2.05% | 2.76% | 2.94% | 【产品型号】C471 【不良名称】常亮白斑 【发生站点】MVI 【是否再发】是 【首次通报】07/24 10:00 【基础分析】MAP集中 F0 【异常良损】当日良损4.14%，当月良损2.05%，批次良损2.94%，07/29批次较上批次恶化1.04% 【异常原因】*** 【Inline监控】若已监控到：明确监控到的站点/RS Code/恶化比例（数字化呈现 ）；若没监控到，给出后续 Inline监控如何优化的方案） 【是否止血】*** 【影响范围】数量，过货完成时间 【改善措施】要求有工艺改善的落地措施，无措施时需要当天上良率会进行汇 【整合对接】施健丰 【责任部门】*** 【责任科室】*** | 【异常原因】解析去除COE TFE仍可见 且仅C22 C51 C471产品发生 锁定异常BPDL强相关，各站转向：Y400(3APP08) Y600(3AES01) Y001、Y000（3ACP10）结合当时产线产品分布 进行Y400 Y600 Y001 3站转向各转向2lot 今结果产出 3站均未跟转，为尽快止损 已需求清洗，黄光，srtp工艺针对nozzle ac全面清洁，临时cover此异常，避免量损进一步扩大@8/20，同步申请1Y000/1Y800/1Y900转向验证@8/21 【Inline监控】/ 【是否止血】否 【影响范围】数量，过货完成时间 【改善措施】暂无锁定异常单元，转向结果预计9/15产出 【整合对接】施健丰 【责任部门】工艺整合部 【责任科室】阵列整合科 | 施健丰 | ARRAY | 王梓尧 | Open
1031 | W34 | 2025-08-20 16:00 | C471 | TP PEP4 PHT后膜层Peeling | CUT | 1.25% | 0.04% | 0.19% | 0.27% | 【产品型号】C471 【不良名称】TP PEP4 PHT后膜层Peeling 【发生站点】CUT 【是否再发】否 【首次通报】08/20 16:30 【基础分析】LOT集中L3CD56E0X/L3CD56E1M，GLASS集中LOT集中L3CD56E0X062/L3CD56E1M171 【异常良损】当日良损1.25%，当月良损0.04%，批次良损0.27%，07/29批次较上批次恶化0.27% 【异常原因】*** 【Inline监控】若已监控到：明确监控到的站点/RS Code/恶化比例（数字化呈现 ）；若没监控到，给出后续 Inline监控如何优化的方案） 【是否止血】*** 【影响范围】数量，过货完成时间 【改善措施】要求有工艺改善的落地措施，无措施时需要当天上良率会进行汇报 【整合对接】李力 【责任部门】*** 【责任科室】*** | 【异常原因】确认为Peeling导致4F400 异物检宕机，因G耐化性差异常片无法进行RW，RW会造成G 腐蚀 ，故进行判杀 【Inline监控】AOI可见整面peeling 【是否止血】是 【影响范围】30pcs 【改善措施】预计M756项目更换G层材料验证 【整合对接】李力 【责任部门】工艺整合部 【责任科室】屏体整合科 | 李力 | TP | 王梓尧 | Close
1032 | W34 | 2025-08-21 10:00 | C471 | 来料Array责Peeling | CUT | 0.29% | 0.05% | 0.12% | 0.16% | 【产品型号】C471 【不良名称】来料Array责Peeling 【发生站点】CUT 【是否再发】否 【首次通报】08/21 10:00 【基础分析】HALF集中 L3CD56E1M171/L3CD56E0X062 【异常良损】当日良损0.29%，当月良损0.05%，批次良损0.16%，07/29批次较上批次恶化0.16% 【异常原因】*** 【Inline监控】若已监控到：明确监控到的站点/RS Code/恶化比例（数字化呈现 ）；若没监控到，给出后续 Inline监控如何优化的方案） 【是否止血】*** 【影响范围】数量，过货完成时间 【改善措施】要求有工艺改善的落地措施，无措施时需要当天上良率会进行汇报【整合对接】邓冰 【责任部门】*** 【责任科室】*** | 【异常原因】 21329站点检出L3CD56E0X062EG0/BG0 C4CK1:裂纹不良 (Array责Code，Array线路异常经LOI点灯后烧伤产生裂纹或膜层破裂), L3CD56E1M171无异常,两中板在TP段为AB板,TP 4F400因膜层破裂异物检宕机,制程终止无法Rework，制程未完成的28pcs异常Panel被强制判杀(但人员操作错选责属,已沟通重新人员培训) 【Inline监控】21329站点检出L3CD56E0X062EG0/BG0 C4CK1不良2pcs，异常Panel Inline判杀（DM图亦可见异常），匹配Array站点L3CD56E0X062EG0 Array13629/15629/18629/1G629站点检出A3PMR异常，且1G629站点对应位置可见彩晕 【是否止血】是 【影响范围】2Half，过货完成时间8/2 【改善措施】推测黄光 Partilce导致 PP12机台产出 已停机保养 【整合对接】邓冰/赵学峰 【责任部门】阵列部 【责任科室】Track | 邓冰/赵学峰 | ARRAY | 王梓尧 | Close
1033 | W34 | 2025-08-21 15:00 | M702 | 彩斑Mura | MVI | 4.45% | 1.22% | 1.22% | 1.22% | 【产品型号】M702 【不良名称】彩斑Mura 【发生站点】MVI 【是否再发】否 【首次通报】08/21 15:00 【基础分析】MAP集中：2E-J0,2A-S0,2A\2B\2E行；Lot集中：L3MN57E07/L3MN57E09 【异常良损】当日良损4.45%，当月良损1.22%，批次良损1.22%，08/12批次较上批次恶化1.15% 【异常原因】*** 【Inline监控】若已监控到：明确监控到的站点/RS Code/恶化比例（数字化呈现 ）；若没监控到，给出后续 Inline监控如何优化的方案） 【是否止血】*** 【影响范围】数量，过货完成时间 【改善措施】要求有工艺改善的落地措施，无措施时需要当天上良率会进行汇报 【整合对接】邓冰 【责任部门】*** 【责任科室】*** | 【异常原因】M702 MASK检修出现锈迹爆量，主要影响Cycle03/06，会议决策替换另外线体mask 上机(等同于换线) 【Inline监控】是，Inline LOI已监控到线性彩斑不良高发,并触发L等停线； 【是否止血】是，cycle间垫片优化PPA,供应商到料后，RW后，替换mask 上机无异常； 【影响范围】2.6K风险强制判R，预计过货完成时间@8/28，预计批次不良2.5%； 【改善措施】临时措施：①久未Run排查时程提拉 30天→25天；②物料备料：依据PMC排产N+7推动厂商备料；长期措施：厂务改善环境后，生锈改善，持续攻关； 【责任部门】蒸镀封装部 【责任科室】清洗科 | 邓冰 | OLED | 王梓尧 | Close
1034 | W34 | 2025-08-21 15:00 | C57 | S向带状Mura | MVI | 0.68% | 0.19% | 0.22% | 0.19% | 【产品型号】C57 【不良名称】S向带状Mura 【发生站点】MVI 【是否再发】否 【首次通报】08/21 15:00 【基础分析】MAP集中：2E行，D列 【异常良损】当日良损0.68%，当月良损0.19%，批次良损0.19%，08/12批次较上批次恶化0.10% 【异常原因】*** 【Inline监控】若已监控到：明确监控到的站点/RS Code/恶化比例（数字化呈现 ）；若没监控到，给出后续 Inline监控如何优化的方案） 【是否止血】*** 【影响范围】数量，过货完成时间 【改善措施】要求有工艺改善的落地措施，无措施时需要当天上良率会进行汇报 【整合对接】施健丰 【责任部门】*** 【责任科室】*** | 【异常原因】①2E行：已知异常，IGZO CD偏小；②D列：轻微聚集，暂未明确，明日持续调查 【Inline监控】①2E行已知问题；②待明确 【是否止血】否 【影响范围】数量，过货完成时间 【改善措施】①Dev NZL#1/#2 流量调大调小验证@8/4，预计9月15产出结果；②待明确 【整合对接】施健丰 【责任部门】阵列部/工艺整合部 【责任科室】PH/阵列整合科 | 施健丰 | ARRAY | 王梓尧 | Close
1035 | W34 | 2025-08-22 11:30 | C471 | 其他3 | MVI | 0.23% | 0.03% | 0.09% | 0.09% | 【产品型号】C471 【不良名称】其他3 【发生站点】MVI 【是否再发】否 【首次通报】08/22 11:30 【基础分析】Half集中：L3CD56E0Z272/L3CD56E0Z271 【异常良损】当日良损0.23%，当月良损0.03%，批次良损0.09%，07/29批次较上批次恶化0.09% 【异常原因】*** 【Inline监控】若已监控到：明确监控到的站点/RS Code/恶化比例（数字化呈现 ）；若没监控到，给出后续 Inline监控如何优化的方案） 【是否止血】*** 【影响范围】数量，过货完成时间 【改善措施】要求有工艺改善的落地措施，无措施时需要当天上良率会进行汇报 【整合对接】王建强 【责任部门】*** 【责任科室】*** | 【异常原因】COE特有不良，新品阶段解析不良成因为CF-G膜厚随IJP Profile变薄，穿透率增大，引起屏体边缘亮度、色度变化，本批次IJP 膜厚监控与07/16批次无明显差异，不良存在Array Sheet 集中性，推测可能与BPDL 膜厚及CD相关，已委托解析进行确认； 【Inline监控】否，点灯异常MVI监控 【是否止血】否 【影响范围】单sheet高发异常，持续关注后续CT结果 【改善措施】反馈Array 整合同步确认异常sheet 工艺履历，同步委托解析确认。 【整合对接】王建强/田凤 【责任部门】暂不明确 【责任科室】暂不明确 | 王建强 | OLED | 王梓尧 | Open
1036 | W34 | 2025-08-22 09:30 | C57 | 大面积亮点 | MVI | 0.23% | 0.15% | 0.16% | 0.16% | 【产品型号】C57 【不良名称】大面积亮点 【发生站点】MVI 【是否再发】否 【首次通报】08/22 9:30 【基础分析】多膜位高发 【异常良损】当日良损0.22%，当月良损0.15%，批次良损0.16%，08/12批次较上批次恶化0.12% 【异常原因】*** 【Inline监控】若已监控到：明确监控到的站点/RS Code/恶化比例（数字化呈现 ）；若没监控到，给出后续 Inline监控如何优化的方案） 【是否止血】*** 【影响范围】数量，过货完成时间 【改善措施】要求有工艺改善的落地措施，无措施时需要当天上良率会进行汇报 【整合对接】郭友 【责任部门】*** 【责任科室】*** | 【异常原因】C57 0812批次大面积亮点0.16% MAP/LOT/SHEET/Array制程腔室无明显集中性，查看CT履历34000 3PCA19-8大面积亮点产出集中，已反馈Aging确认为LPC磨损，当前高发工位已禁止run调整@8/22，风险品69panel后续安排reaging返工 【Inline监控】/ 【是否止血】已止血 【影响范围】69panel，批次影响0.16% 【改善措施】19#-8工位当前已禁run，风险品后续安排reaging返工 【整合对接】郭友 【责任部门】屏体部 【责任科室】Aging科 | 郭友 | ARRAY | 王梓尧 | Open
1037 | W34 | 2025-08-22 09:30 | M631 | G向ELA Mura | MVI | 0.55% | 0.05% | 0.16% | 0.16% | 【产品型号】M631 【不良名称】G向ELA Mura 【发生站点】MVI 【是否再发】否 【首次通报】08/22 9:30 【基础分析】MAP集中：N0列 【异常良损】当日良损0.55%，当月良损0.05%，批次良损0.16%，08/14批次较上批次恶化0.16% 【异常原因】*** 【Inline监控】若已监控到：明确监控到的站点/RS Code/恶化比例（数字化呈现 ）；若没监控到，给出后续 Inline监控如何优化的方案） 【是否止血】*** 【影响范围】数量，过货完成时间 【改善措施】要求有工艺改善的落地措施，无措施时需要当天上良率会进行汇报 【整合对接】施健丰 【责任部门】*** 【责任科室】*** | 【异常原因】已知异常，E02 生产Gas周期内AW 污染gap 由初期60到末期恶化到100，Gas末期AW高能量区域无异常，低能量区域Mura较差，Gas末期恶化，与C57为同期产品 【Inline监控】若已监控到：明确监控到的站点/RS Code/恶化比例（数字化呈现 ）；若没监控到，给出后续 Inline监控如何优化的方案） 【是否止血】是 【影响范围】2Lot 【改善措施】AW 更换前：ED整体+2mj，8/4 AW已更换； 【整合对接】施健丰 【责任部门】阵列部 【责任科室】晶注科 | 施健丰 | ARRAY | 王梓尧 | Open
1038 | W34 | 2025-08-22 09:30 | C57 | G向带状Mura | MVI | 1.66% | 0.35% | 0.38% | 0.38% | 【产品型号】C57 【不良名称】G向带状Mura 【发生站点】MVI 【是否再发】是 【首次通报】08/22 15:00 【基础分析】Map集中：1B行，2B行 【异常良损】当日良损1.66%，当月良损0.35%，批次良损0.38%，07/29批次较上批次恶化0.27% 【异常原因】*** 【Inline监控】若已监控到：明确监控到的站点/RS Code/恶化比例（数字化呈现 ）；若没监控到，给出后续 Inline监控如何优化的方案） 【是否止血】*** 【影响范围】数量，过货完成时间 【改善措施】要求有工艺改善的落地措施，无措施时需要当天上良率会进行汇报 【整合对接】施健丰 【责任部门】*** 【责任科室】*** | 【异常原因】1. 已知问题，mapping呈现shot规律及by层别转锁定曝光，与H层MAC现象相似，推测与此相关；2. 人员过杀影响20%，制造内部已监控知晓，产品拉回重新作业 【Inline监控】仅MAC现象相似，暂无法监控 【是否止血】否 【影响范围】待确认 【改善措施】1. 工艺检讨中@8/25；2. 过杀人员重新培训上岗@8/22；3. 产线留屏，品保/整合/制造确认实物制定限样@8/25 【整合对接】施健丰 【责任部门】阵列部 【责任科室】曝光 | 施健丰 | ARRAY | 王梓尧 | Open
1039 | W34 | 2025-08-22 09:30 | C451 | 常亮白斑 | MVI | 0.66% | 0.23% | 0.29% | 0.29% | 【产品型号】C451 【不良名称】常亮白斑 【发生站点】MVI 【是否再发】是 【首次通报】08/22 15:00 【基础分析】Map集中：1A-A0膜位 【异常良损】当日良损0.66%，当月良损0.23%，批次良损0.29%，08/08批次较上批次恶化0.12% 【异常原因】*** 【Inline监控】若已监控到：明确监控到的站点/RS Code/恶化比例（数字化呈现 ）；若没监控到，给出后续 Inline监控如何优化的方案） 【是否止血】*** 【影响范围】数量，过货完成时间 【改善措施】要求有工艺改善的落地措施，无措施时需要当天上良率会进行汇报 【整合对接】施健丰 【责任部门】*** 【责任科室】*** | 【异常原因】1AA0膜位11420 DM可见，11320不可见，锁定11400站点，11400 3APP01单机台过货，推测PSI层涂布或显影异常造成mura不良 【Inline监控】11420 DM可见 【是否止血】是，最新DM未见异常，待工艺反馈异常真因及改善 【影响范围】根据同期产品AVI增强图产出，初步锁定11400异常过货时间7/7-7/18，预计影响C451 0808批次0.1% 【改善措施】最新DM未见异常，待工艺反馈异常真因及改善@8/25 【整合对接】施健丰 【责任部门】阵列部 【责任科室】涂布科 | 施健丰 | ARRAY | 王梓尧 | Open
1040 | W34 | 2025-08-23 10:30 | M702 | G彩短条Mura | MVI | 0.33% | 0.32% | 0.32% | 0.32% | 【产品型号】M702 【不良名称】G彩短条Mura 【发生站点】MVI 【是否再发】是 【首次通报】08/23 10:30 【基础分析】Map集中:2A\2B\2E行（与此前集中性不同） 【异常良损】当日良损0.33%，当月良损0.32%，批次良损0.32%，08/12批次较上批次恶化0.25% 【异常原因】*** 【Inline监控】若已监控到：明确监控到的站点/RS Code/恶化比例（数字化呈现 ）；若没监控到，给出后续 Inline监控如何优化的方案） 【是否止血】*** 【影响范围】数量，过货完成时间 【改善措施】要求有工艺改善的落地措施，无措施时需要当天上良率会进行汇报 【整合对接】汪前前 【责任部门】*** 【责任科室】*** | 【异常原因】M702 mask 检修出现锈迹爆量，主要影响cycle03/06，会议决策替换另外线体mask上机（等同于换线） 【Inline监控】是 LOI已监控到 【是否止血】是，cycle间垫片优化PPA，供应商到料后，RW后替换Mask上机无异常； 【影响范围】2.6K风险强制判R，预计过货完成时间8/28，预计批次OLED Mura总不良率2.5% 【改善措施】临时措施：久未Run排查时程提拉30天-->25天；物料备料，依据PMC排产N+7推动厂商备料；长期措施：厂务改善环境，生锈改善，持续攻关 【整合对接】汪前前 【责任部门】蒸镀封装部 【责任科室】清洗科 | 汪前前 | OLED | 王梓尧 | Open
1041 | W34 | 2025-08-23 10:30 | M702 | 屏体来料破裂 | APP1 | 0.12% | 0.21% | 0.21% | 0.21% | 【产品型号】M702 【不良名称】屏体来料破裂 【发生站点】APP1 【是否再发】是 【首次通报】08/23 10:30 【基础分析】Map集中:2E行，A0列（与此前集中性一致，但相隔两批次后再次高发） 【异常良损】当日良损0.12%，当月良损0.21%，批次良损0.21%，08/12批次较上批次恶化0.17% 【异常原因】*** 【Inline监控】若已监控到：明确监控到的站点/RS Code/恶化比例（数字化呈现 ）；若没监控到，给出后续 Inline监控如何优化的方案） 【是否止血】*** 【影响范围】数量，过货完成时间 【改善措施】要求有工艺改善的落地措施，无措施时需要当天上良率会进行汇报 【整合对接】汪前前 【责任部门】*** 【责任科室】*** | 【异常原因】为中板边缘褶皱，经SLA后延申至面内导致（褶皱轻微部分判为翘曲安排抽真空矫正，褶皱严重&存在破损部分判屏体来料破裂报废）。其中2E行褶皱LLO后即发生，从3月开始出现，具有明显的大板Mapping集中性，且By批次分析Lami各机台均有发生。判断为来料批次波动导致E行边缘膜层差异导致。目前验证结果与阵列强相关。A0列褶皱为因改善黑斑面内能量较高，LLO后PI提前分离导致； 【Inline监控】DLA当站已检出 【是否止血】是 【影响范围】13half，8/23均已完成切割 【改善措施】1）2E行褶皱：a.持续优化LLO扫描条件进行Cover（仅可改善，无法完全解决）；b.继续推动阵列整合厘清异常工序并进行改善（PI、ILD站点M680转向验证片预计9月初到货Lami，GI站点C480转向验证片预计9月中到货）；2）A0列褶皱：持续优化LLO边扫能量，必要时安排人员全数手动入刀开口协助剥离； | 汪前前 | OLED | 王梓尧 | Open
1042 | W34 | 2025-08-23 10:30 | C57 | 彩斑Mura | MVI | 0.38% | 0.18% | 0.19% | 0.19% | 【产品型号】C57 【不良名称】彩斑Mura 【发生站点】MVI 【是否再发】否 【首次通报】08/23 10:30 【基础分析】Map集中:2C-F0（与此前集中性不同） 【异常良损】当日良损0.38%，当月良损0.18%，批次良损0.19%，08/12批次较上批次恶化0.07% 【异常原因】*** 【Inline监控】若已监控到：明确监控到的站点/RS Code/恶化比例（数字化呈现 ）；若没监控到，给出后续 Inline监控如何优化的方案） 【是否止血】*** 【影响范围】数量，过货完成时间 【改善措施】要求有工艺改善的落地措施，无措施时需要当天上良率会进行汇报 【整合对接】汪前前 【责任部门】*** 【责任科室】*** | 【异常原因】1.8/12批次不良率0.19%，7/9批次不良率0.13%，批次间恶化0.06%，正常波动；2.2CF0固定位置彩斑，为Cycle6 T8/T68，下机后研磨后异常，再上机无异常； 【Inline监控】是 21230已监控到CF位置固定位置彩斑；为Cycle6 T8/T68片，预估影响批次不良0.03% 【是否止血】是，再次上机LOI CF膜位无异常 【影响范围】8/12批次，彩斑预估不良0.18% 【改善措施】短期措施：下机后研磨无异常，再次上机无异常； 【整合对接】汪前前 【责任部门】蒸镀封装部/工艺整合部 【责任科室】清洗科/蒸镀封装整合科 | 汪前前 | OLED | 王梓尧 | Open
1043 | W34 | 2025-08-23 10:00 | C452 | 常暗黑斑Mura | MVI | 0.24% | 0.17% | 0.2% | 0.2% | 【产品型号】C452 【不良名称】常暗黑斑Mura 【发生站点】MVI 【是否再发】否 【首次通报】08/23 10:00 【基础分析】Map集中：1A-A0，2C-K0，K0列（与此前集中性不同） 【异常良损】当日良损0.24%，当月良损0.17%，批次良损0.20%，08/08批次较上批次恶化0.10% 【异常原因】*** 【Inline监控】若已监控到：明确监控到的站点/RS Code/恶化比例（数字化呈现 ）；若没监控到，给出后续 Inline监控如何优化的方案） 【是否止血】*** 【影响范围】数量，过货完成时间 【改善措施】要求有工艺改善的落地措施，无措施时需要当天上良率会进行汇报 【整合对接】施健丰 【责任部门】*** 【责任科室】*** | 【异常原因】1AA模位：11420 DM可见，11320DM不可见，锁定11400 PH 1#异常区间7/7-7/18，后续过货无此异常，预计影响0.1%；1CK&2CK DM首次可在M4可见，推测坐标匹配PH VCD Pin，但无集中性，已提解析序曲预计8/25产出解析结果 【Inline监控】/ 【是否止血】1AA已止血，1CK&2CK暂未锁定站点 【改善措施】1AA推测Cot或显影相关，待后续转向验证，1CK&2CK待解析结果 【整合对接】施健丰 【责任部门】阵列部 【责任科室】PH | 施健丰 | ARRAY | 王梓尧 | Open
1044 | W34 | 2025-08-23 16:00 | C471 | JNCDN | MVI | 12.72% | 4.78% | 6.69% | 6.69% | 【产品型号】C471 【不良名称】JNCDN 【发生站点】MVI 【是否再发】是 【首次通报】08/23 16:00 【基础分析】Map集中:A0\J0列 【异常良损】当日良损12.72%，当月良损4.78%，批次良损6.69%，07/29批次较上批次恶化2.98% 【异常原因】*** 【Inline监控】若已监控到：明确监控到的站点/RS Code/恶化比例（数字化呈现 ）；若没监控到，给出后续 Inline监控如何优化的方案） 【是否止血】*** 【影响范围】数量，过货完成时间 【改善措施】要求有工艺改善的落地措施，无措施时需要当天上良率会进行汇报 【整合对接】汪前前 【责任部门】*** 【责任科室】*** | 【异常原因】①COE产品大角度JNCD规格严格，基于模组AVI60°JNCD关系，AVI进行60°JNCD拦截。AVI拦截规格32#（门限4.97）/15#（门限5.37），器件预估该规格量产批次屏体良损5%；蒸镀批次内各cycle波动会导致屏体每日过货的不良率在5%上下波动，即存在当日不良率超过5%的情况；②高发cycle不良与色点波动强相关（规格内波动） 【Inline监控】/ 【是否止血】否，无有效措施 【影响范围】数量，过货完成时间 【改善措施】根据AVI数据，以及模组首批量产结果，已明确8/22后续蒸镀批次色点微调方向，已更新目标色点，并收严色点和轨迹内控规格8/22；ITO最优路径过货，不良较高设备已经禁用；cvd更新最优膜厚目标 【整合对接】汪前前 【责任部门】工艺整合部/蒸镀封装部/Array PVD 【责任科室】蒸镀封装整合科/蒸镀工艺科/PVD 科/TP整合 | 汪前前 | OLED | 王梓尧 | Monitor
1045 | W35 | 2025-08-24 08:00 | C452 | PIN端烧伤 | CT | 2.18% | 0.12% | 0.16% | 0.2% | 【产品型号】C452 【不良名称】Pin端烧伤 【发生站点】CT 【是否再发】否 【首次通报】08/24 08:00 【基础分析】LOT集中：L3CC56E1C 【异常良损】当日良损2.18%，当月良损0.12%，批次良损0.20%，08/08批次较上批次恶化0.2% 【异常原因】*** 【Inline监控】若已监控到：明确监控到的站点/RS Code/恶化比例（数字化呈现 ）；若没监控到，给出后续 Inline监控如何优化的方案） 【是否止血】*** 【影响范围】数量，过货完成时间 【改善措施】要求有工艺改善的落地措施，无措施时需要当天上良率会进行汇报 【整合对接】刘力文 【责任部门】*** 【责任科室】*** | 【异常原因】固定模组切割道位置Pin烧伤，集中CRP 19# ST1平台；为提升CRP二期设备整体TT，CRP19线进行压头改造验证，8/20验证无异常，8/22号02:46 PFC使用到次数人员进行FPC更换，(0.5mm左右的干涉距离)导致FPC轻微变形，压接后FPC Pin整体外扩，偶发压接错Pin导致烧伤；风险区间 8/22 02:46~15:20，共829pcs 【Inline监控】设备首抽检检出 【是否止血】是 【影响范围】风险批已过货787pcs，检出烧伤421pcs，剩余42pcs待检 【改善措施】临时措施：已重新更换FPC确认无压接外扩及偏移情况，加检无异常；长期措施：①重新检讨压头固定块，整体宽度设计缩减2mm(进行人员装配防呆)，预计物料到货时间9/1；②更新FPC装配SOP，增加更换FPC后，装配FPC的平整度检查项目 | 刘力文 | 屏体 | 屠厚磊 | Close
1046 | W35 | 2025-08-24 09:00 | C451 | 常暗黑斑Mura | MVI | 1.61% | 0.38% | 0.42% | 0.48% | 【产品型号】C451 【不良名称】常暗黑斑Mura 【发生站点】MVI 【是否再发】否 【首次通报】08/24 09:00 【基础分析】MAP集中：1AA0 【异常良损】当日良损1.61%，当月良损0.38%，批次良损0.48%，08/08批次较上批次恶化0.21% 【异常原因】*** 【Inline监控】若已监控到：明确监控到的站点/RS Code/恶化比例（数字化呈现 ）；若没监控到，给出后续 Inline监控如何优化的方案） 【是否止血】*** 【影响范围】数量，过货完成时间 【改善措施】要求有工艺改善的落地措施，无措施时需要当天上良率会进行汇报 【整合对接】施健丰 【责任部门】*** 【责任科室】*** | 【异常原因】1AA0膜位11420 DM可见，11320不可见，锁定11400站点，11400 3APP01单机台过货，推测PSI层涂布或显影异常造成mura不良,解析结果为异常位置CD呈现阶梯状变异，且位于大板D角位置，推测stage 局部气浮量不稳，涂胶时光刻胶局部厚度异常。同C57 【Inline监控】11420 DM可见 【是否止血】是，最新DM未见异常，待工艺反馈异常真因及改善 【影响范围】根据同期产品AVI增强图产出，初步锁定11400异常过货时间7/7-7/18，预计影响C451 0808批次0.1% 【改善措施】最新DM未见异常，stage做逆吹扫，In stage气浮量430→480。ALL设备已平展完成@7/20 【整合对接】施健丰 【责任部门】阵列部 【责任科室】涂布科 | 施健丰 | ARRAY | 屠厚磊 | Close
1047 | W35 | 2025-08-24 09:00 | C471 | G3亮点 | CT | 2.23% | 1.5% | 1.55% | 1.62% | 【产品型号】C471 【不良名称】G3亮点 【发生站点】CT 【是否再发】否 【首次通报】08/24 09:00 【基础分析】B/D角聚集 【异常良损】当日良损2.23%，当月良损1.50%，批次良损1.62%，07/29批次较上批次恶化0.17% 【异常原因】*** 【Inline监控】若已监控到：明确监控到的站点/RS Code/恶化比例（数字化呈现 ）；若没监控到，给出后续 Inline监控如何优化的方案） 【是否止血】*** 【影响范围】数量，过货完成时间 【改善措施】要求有工艺改善的落地措施，无措施时需要当天上良率会进行汇报 【整合对接】郭友 【责任部门】*** 【责任科室】*** | 【异常原因】C471 0808批次G3亮点批次不良1.36% 当前产出2lot 批次产出率3.479% 与G3产出Base水准差异小 L3CD56E1L/L3CD56E29集中高发lot/sheet未见宕机及异常履历，RS-CT弱匹配，批次内/各批次对比Array段未见明显机腔差,MAP A/D角度聚集受GI-DKC 3AFC03过货影响/B角度聚集受 L3CD56E1L 1K101 FC12过货影响 过货完成时间6/27 6/30 inline RS水准差已禁run，CT段未见明显机腔差 G3产出查看defect类型多为群亮点修复类型 【Inline监控】A1CIP检出可监控 【是否止血】是 【影响范围】0808批次影响~1.39% 【改善措施】①1K101 3AFC12因RS水准恶化已禁run@6/30 ②GI AD对策DOE实验：HMDOE验证水气比1:30/HMCover+HMCover下喷淋Bypass/HPMI移位验证中，验证AT完全产出预计8/30,CT产出预计@9/15 | 郭友 | ARRAY | 屠厚磊 | Monitor
1048 | W35 | 2025-08-24 09:00 | C471 | SHORT NG | MVI | 2.11% | 0.34% | 0.38% | 0.35% | 【产品型号】C471 【不良名称】SHORT NG 【发生站点】MVI 【是否再发】否 【首次通报】08/24 09:00 【基础分析】SHEET集中：L3CD56E1H26, L3CD56E1K22 【异常良损】当日良损2.11%，当月良损0.34%，批次良损0.35%，07/29批次较上批次恶化0.15% 【异常原因】*** 【Inline监控】若已监控到：明确监控到的站点/RS Code/恶化比例（数字化呈现 ）；若没监控到，给出后续 Inline监控如何优化的方案） 【是否止血】*** 【影响范围】数量，过货完成时间 【改善措施】要求有工艺改善的落地措施，无措施时需要当天上良率会进行汇报 【整合对接】李力 【责任部门】*** 【责任科室】*** | 【异常原因】Mapping无明显集中，受L3CD56E1H26、L3CD56E1K22 peeling片导致M2 PH异物检宕机，撕膜RW导致Al腐 【Inline监控】当站已监控到 【是否止血】是 【影响范围】同批次仅此2sheet撕膜，已过货完成 【改善措施】黄光机台设备改造，评估显影bypass@8/E | 李力 | TP | 屠厚磊 | Monitor
1049 | W35 | 2025-08-24 09:00 | M702 | 常暗黑斑Mura | MVI | 0.34% | 0.1% | 0.1% | 0.1% | 【产品型号】M702 【不良名称】常暗黑斑Mura 【发生站点】MVI 【是否再发】否 【首次通报】08/24 09:00 【基础分析】MAP集中：1AA0 【异常良损】当日良损0.34%，当月良损0.10%，批次良损0.10%，08/12批次较上批次恶化0.08% 【异常原因】*** 【Inline监控】若已监控到：明确监控到的站点/RS Code/恶化比例（数字化呈现 ）；若没监控到，给出后续 Inline监控如何优化的方案） 【是否止血】*** 【影响范围】数量，过货完成时间 【改善措施】要求有工艺改善的落地措施，无措施时需要当天上良率会进行汇报 【整合对接】施健丰 【责任部门】*** 【责任科室】*** | 【异常原因】1AA0膜位11420 DM可见，11320不可见，锁定11400站点，11400 3APP01单机台过货，推测PSI层涂布或显影异常造成mura不良 【Inline监控】11420 DM可见 【是否止血】是，最新DM未见异常，待工艺反馈异常真因及改善 【影响范围】根据同期产品AVI增强图产出，初步锁定11400异常过货时间7/7-7/18，预计影响C451 0808批次0.1% 【改善措施】最新DM未见异常，排查设备未查询到异常，已提交解析，预计产出结果@8/29 【整合对接】施健丰 【责任部门】阵列部 【责任科室】涂布科 | 施健丰 | ARRAY | 屠厚磊 | Monitor
1050 | W35 | 2025-08-24 15:30 | C57 | G向ELA Mura | MVI | 3.9% | 0.9412% | 1.701% | 0.98% | 【产品型号】C57 【不良名称】G向ELA Mura 【发生站点】MVI 【是否再发】否 【首次通报】08/24 15:30 【基础分析】MAP集中：大板右半板，LOT集中：L3LF56E0S 【异常良损】当日良损3.90%，当月良损0.94%，批次良损0.98%，08/12批次较上批次恶化0.26% 【异常原因】*** 【Inline监控】若已监控到：明确监控到的站点/RS Code/恶化比例（数字化呈现 ）；若没监控到，给出后续 Inline监控如何优化的方案） 【是否止血】*** 【影响范围】数量，过货完成时间 【改善措施】要求有工艺改善的落地措施，无措施时需要当天上良率会进行汇报 【整合对接】施健丰 【责任部门】*** 【责任科室】*** | 【异常原因】已知异常，E02 生产Gas周期内AW 污染gap 由初期60到末期恶化到100，Gas末期AW高能量区域无异常，低能量区域Mura较差，Gas末期恶化 【Inline监控】同期MAC JND2.2-2.3，Gas PM&AW清洁后改善，同期产品跟进CT良率； 【是否止血】是 【影响范围】 【改善措施】AW 更换前：ED整体+2mj，8/4 AW已更换； | 施健丰 | ARRAY | 屠厚磊 | Close
1051 | W35 | 2025-08-25 09:00 | C452 | 线路间短路1 | CT | 0.83% | 0.12% | 0.83% | 0.11% | 【产品型号】C452 【不良名称】线路间短路1 【发生站点】CT 【是否再发】否 【首次通报】08/25 09:00 【基础分析】SHEET集中：L3CC5600125；GLASS集中：L3CC56001252 【异常良损】当日良损0.83%，当月良损0.12%，批次良损0.11%，08/08批次较上批次恶化0.06% 【异常原因】*** 【Inline监控】若已监控到：明确监控到的站点/RS Code/恶化比例（数字化呈现 ）；若没监控到，给出后续 Inline监控如何优化的方案） 【是否止血】*** 【影响范围】数量，过货完成时间 【改善措施】要求有工艺改善的落地措施，无措施时需要当天上良率会进行汇报 【整合对接】李力 【责任部门】*** 【责任科室】*** | 【异常原因】21320 DM图可见大颗异物，确认为OLED来料异常导致TP段peeling撕膜，short不良高发 【Inline监控】是 【是否止血】是 【影响范围】31pcs 【改善措施】黄光机台设备改造，评估显影bypass@8/E | 李力 | TP | 屠厚磊 | Monitor
1052 | W35 | 2025-08-25 09:00 | C471 | Aging ESD区烧伤 | CT | 0.49% | 0.29% | 0.49% | 0.32% | 【产品型号】C471 【不良名称】Aging ESD区烧伤 【发生站点】CT 【是否再发】否 【首次通报】08/25 09:00 【基础分析】E行聚集 【异常良损】当日良损0.49%，当月良损0.29%，批次良损0.32%，07/29批次较上批次恶化0.11% 【异常原因】*** 【Inline监控】若已监控到：明确监控到的站点/RS Code/恶化比例（数字化呈现 ）；若没监控到，给出后续 Inline监控如何优化的方案） 【是否止血】*** 【影响范围】数量，过货完成时间 【改善措施】要求有工艺改善的落地措施，无措施时需要当天上良率会进行汇报 【整合对接】朱仲飞 【责任部门】*** 【责任科室】*** | 【异常原因】①确认7/29批次Aging ESD区烧伤较前批次恶化，AA区烧伤未见恶化,非制程恶化导致②By aging站点，#16 0.43% 相对高发； 【Inline监控】Aging当站的压接偏移已监控到，主要集中于16# 166-1,628-1工位；Pallet已排出维修，且8/22设备已换型M279； 【是否止血】是 【影响范围】数量36pcs，过货完成时间8/22 【改善措施】临时：高发Pallet 及时禁用维修调整 @8/22, 长期：COE产品Pin设计改善，Rule已更新； | 朱仲飞 | ARRAY | 屠厚磊 | Close
1053 | W35 | 2025-08-25 09:00 | M588 | 屏体破裂 | CT | 0.16% | 0.03% | 0.16% | 0.11% | 【产品型号】M588 【不良名称】屏体破裂 【发生站点】CT 【是否再发】否 【首次通报】08/25 09:00 【基础分析】 【异常良损】当日良损0.16%，当月良损0.03%，批次良损0.11%，08/14批次较上批次恶化0.10% 【异常原因】*** 【Inline监控】若已监控到：明确监控到的站点/RS Code/恶化比例（数字化呈现 ）；若没监控到，给出后续 Inline监控如何优化的方案） 【是否止血】*** 【影响范围】数量，过货完成时间 【改善措施】要求有工艺改善的落地措施，无措施时需要当天上良率会进行汇报 【整合对接】刘力文 【责任部门】*** 【责任科室】*** | 【异常原因】孔区R角位置peeling，集中贴膜6# M2A、M2B平台，8/23~8/24生产，时间不集中，贴膜当站参数调整无效，异常原因未明确； 【Inline监控】APP2检出 【是否止血】是 【影响范围】贴膜高发平台过货13k，APP2已作业12k，打出不良121pcs，剩余1k待作业 【改善措施】高发平台已禁用，设备已换M279生产@8/26 | 刘力文 | 屏体 | 屠厚磊 | Close
1054 | W35 | 2025-08-25 15:30 | C471 | 群暗点 | CT | 1.61% | 0.82% | 1.24% | 0.93% | 【产品型号】C471 【不良名称】群暗点 【发生站点】CT 【是否再发】否 【首次通报】08/25 15:30 【基础分析】LOT集中：L3CD56E13 【异常良损】当日良损1.61%，当月良损0.82%，批次良损0.93%，07/29批次较上批次恶化0.21% 【异常原因】*** 【Inline监控】若已监控到：明确监控到的站点/RS Code/恶化比例（数字化呈现 ）；若没监控到，给出后续 Inline监控如何优化的方案） 【是否止血】*** 【影响范围】数量，过货完成时间 【改善措施】要求有工艺改善的落地措施，无措施时需要当天上良率会进行汇报 【整合对接】郭友 【责任部门】*** 【责任科室】*** | 【异常原因】C471 7/31批次过货期间确认Inline RS数据存在A4PBH飘高趋势；确认批次14400均3APP04单机台过货，时间区间7/7~7/21，过货区间A4PBH PP04~0.5ea较其他机台base高出~0.2ea，Inline RS已监控@7/24 【Inline监控】15629 A4PBH已监控，飘高影响~0.2ea 【是否止血】是 【影响范围】7/29蒸镀批0.1%，其他产品也影响0.1% 【改善措施】已停机对3APP04 Robot清洁检查，LC Stage清洁，AK疏通@7/24，对策后A4PBH 0.5ea→0.3ea，已回归base | 郭友 | ARRAY | 屠厚磊 | Close
1055 | W35 | 2025-08-25 15:30 | C57 | PHT责M2缺失 | CT | 1.2% | 0.04% | 0.22% | 0.05% | 【产品型号】C57 【不良名称】PHT责M2缺失 【发生站点】CT 【是否再发】否 【首次通报】08/25 15:30 【基础分析】GLASS集中：L3LF56E0R211，MAP集中1板右半板 【异常良损】当日良损1.20%，当月良损0.04%，批次良损0.05%，08/12批次较上批次恶化0.05% 【异常原因】*** 【Inline监控】若已监控到：明确监控到的站点/RS Code/恶化比例（数字化呈现 ）；若没监控到，给出后续 Inline监控如何优化的方案） 【是否止血】*** 【影响范围】数量，过货完成时间 【改善措施】要求有工艺改善的落地措施，无措施时需要当天上良率会进行汇报 【整合对接】胡灿灿 【责任部门】*** 【责任科室】*** | 【异常原因】EXP制程中Down机，导致异常区域未曝光 【Inline监控】13620 A3PPL/A3PMR爆量112ea 【是否止血】是 【影响范围】1sheet 6/21 14:36 【改善措施】软件升级，将相关提示提升为报警宕机，及时拦截异常品进行当站处置@6/22 | 胡灿灿 | ARRAY | 屠厚磊 | Close
1056 | W35 | 2025-08-25 15:30 | M588 | 支撑膜气泡 | CT | 0.38% | 0.02% | 0.14% | 0.09% | 【产品型号】M588 【不良名称】支撑膜气泡 【发生站点】CT 【是否再发】否 【首次通报】08/25 15:30 【基础分析】LOT集中：L3MO56E0V, L3MO57E1L 【异常良损】当日良损0.38%，当月良损0.02%，批次良损0.09%，08/14批次较上批次恶化0.09% 【异常原因】*** 【Inline监控】若已监控到：明确监控到的站点/RS Code/恶化比例（数字化呈现 ）；若没监控到，给出后续 Inline监控如何优化的方案） 【是否止血】*** 【影响范围】数量，过货完成时间 【改善措施】要求有工艺改善的落地措施，无措施时需要当天上良率会进行汇报 【整合对接】刘力文 【责任部门】*** 【责任科室】*** | 【异常原因】支撑膜气泡均为AA区四周边框（AA区内），排查贴膜集中6#M2A M2B，8/23~8/24生产，无时间集中性，贴膜当站参数调整无效，异常原因未明确； 【Inline监控】APP2检出 【是否止血】是 【影响范围】贴膜高发平台过货13k，APP2已作业12k，打出不良98pcs，剩余1k持续过货 【改善措施】高发平台已禁用，设备已换M279生产@8/26 | 刘力文 | 屏体 | 屠厚磊 | Close
1057 | W35 | 2025-08-27 09:00 | C57 | G向彩色带状Mura | CT | 0.25% | 0.09% | 0.16% | 0.1% | 【产品型号】C57 【不良名称】G向彩色带状Mura 【发生站点】CT 【是否再发】否 【首次通报】08/27 09:00 【基础分析】MAP集中：1EQ0, 2EM0；LOT集中：L3LF57E02 【异常良损】当日良损0.25%，当月良损0.09%，批次良损0.10%，08/12批次较上批次恶化0.08% 【异常原因】*** 【Inline监控】若已监控到：明确监控到的站点/RS Code/恶化比例（数字化呈现 ）；若没监控到，给出后续 Inline监控如何优化的方案） 【是否止血】*** 【影响范围】数量，过货完成时间 【改善措施】要求有工艺改善的落地措施，无措施时需要当天上良率会进行汇报 【整合对接】刘智勇 【责任部门】*** 【责任科室】*** | 【异常原因】① 对应膜位过程数据确认，2EM膜位PPA Y外扩3.4μm（偏位幅度小）；1EQ膜位 PPA偏位幅度＜3.1μm；② 需解析明确具体微观异常原因 【Inline监控】Inline监控无异常，已Follow Inline LOI和PPA结果进行预调整 【是否止血】/ 【影响范围】0.1%，当日良损0.13% 【改善措施】① By解析结果明确膜层和异常后，By N+3计划提前进行Rework改善；② 检测Inline LOI G彩带检出画质加强，限样更新，加强检出@9/10 | 刘智勇 | OLED | 屠厚磊 | Monitor
1058 | W35 | 2025-08-27 09:00 | M279 | 屏体黑斑 | CT | 0.41% | 0.23% | 0.24% | 0.24% | 【产品型号】M279 【不良名称】屏体黑斑 【发生站点】CT 【是否再发】否 【首次通报】08/27 09:00 【基础分析】MAP集中：1AG0, 1BH0膜位及2E行聚集 【异常良损】当日良损0.41%，当月良损0.23%，批次良损0.24%，08/18批次较上批次恶化0.17% 【异常原因】*** 【Inline监控】若已监控到：明确监控到的站点/RS Code/恶化比例（数字化呈现 ）；若没监控到，给出后续 Inline监控如何优化的方案） 【是否止血】*** 【影响范围】数量，过货完成时间 【改善措施】要求有工艺改善的落地措施，无措施时需要当天上良率会进行汇报 【整合对接】黄从城 【责任部门】*** 【责任科室】*** | 【异常原因】异常调查无明显LLO设备机差，LLO1、2号机不良Mapping一致，不良Mapping呈现大板外围趋势与Array相关，目前调查高发模位与Array 11100 PSI_CVD 3AFC02 存在相关性，该不良因为Glass背面划伤or异物在LLO过程中造成异常位置能量偏低相关 【Inline监控】该不良暂无inline有效检出措施，只在点灯画面可见； 【是否止血】否 【影响范围】8/18批次 【改善措施】1.直板机LLO 能量搭载M6317.28蒸镀批次进行LLO能量优化，Cover 该不良，目前验证LOT已出货模组，预估9.10左右产出结果后优化能量导入； 2.PSI_CVD 工艺反馈受产能影响对应机台开腔保养预计在9月份开腔确认； | 黄从城 | ARRAY | 屠厚磊 | Monitor
1059 | W35 | 2025-08-27 09:00 | M631 | 屏体黑斑 | CT | 1.72% | 0.34% | 0.54% | 0.42% | 【产品型号】M631 【不良名称】屏体黑斑 【发生站点】CT 【是否再发】否 【首次通报】08/27 09:00 【基础分析】MAP集中：1AA0, 1BG0, 1BH0, 1BJ0, 1BK0, 1EK0, 2DH0, 2DJ0及U列聚集 【异常良损】当日良损1.72%，当月良损0.34%，批次良损0.42%，08/14批次较上批次恶化0.17% 【异常原因】*** 【Inline监控】若已监控到：明确监控到的站点/RS Code/恶化比例（数字化呈现 ）；若没监控到，给出后续 Inline监控如何优化的方案） 【是否止血】*** 【影响范围】数量，过货完成时间 【改善措施】要求有工艺改善的落地措施，无措施时需要当天上良率会进行汇报 【整合对接】黄从城 【责任部门】*** 【责任科室】*** | 【异常原因】异常调查无明显LLO设备机差，LLO1、2号机不良Mapping一致，不良Mapping呈现大板外围趋势与Array相关，目前调查高发模位与Array 11100 PSI_CVD 3AFC02 存在相关性，该不良因为Glass背面划伤or异物在LLO过程中造成异常位置能量偏低相关 【Inline监控】该不良暂无inline有效检出措施，只在点灯画面可见； 【是否止血】否 【影响范围】8/18批次 【改善措施】1.直板机LLO 能量搭载M631 7.28蒸镀批次进行LLO能量优化，Cover 该不良，目前验证LOT已出货模组，预估9.10左右产出结果后优化能量导入； 2.PSI_CVD 工艺反馈受产能影响对应机台开腔保养预计在9月份开腔确认； | 黄从城 | ARRAY | 屠厚磊 | Monitor
1060 | W35 | 2025-08-27 15:30 | C471 | S向带状Mura | CT | 1.91% | 1.39% | 1.51% | 1.5% | 【产品型号】C471 【不良名称】S向带状Mura 【发生站点】CT 【是否再发】否 【首次通报】08/27 15:30 【基础分析】MAP集中2EB0/E0 【异常良损】当日良损1.91%，当月良损1.39%，批次良损1.50%，08/08批次较上批次恶化0.50% 【异常原因】*** 【Inline监控】若已监控到：明确监控到的站点/RS Code/恶化比例（数字化呈现 ）；若没监控到，给出后续 Inline监控如何优化的方案） 【是否止血】*** 【影响范围】数量，过货完成时间 【改善措施】要求有工艺改善的落地措施，无措施时需要当天上良率会进行汇报 【整合对接】施健丰 【责任部门】*** 【责任科室】*** | 【异常原因】①E0：12400(M1) 12#存在B/F列聚集高发，5#存在E列聚集高发，推测为M1层Lens Mura与Y层叠加所致；②2EB0：1F400（IGZO） 4#已知异常，CD偏小 【Inline监控】1Y420可见 【是否止血】是 【影响范围】数量，过货完成时间 【改善措施】①临时禁Run12400 5#，1F400 4#进行止损，如遇保养及突发情况产能不足时可联系整合值班临时开启少量过货，满足生产@8/26；②规格拓宽：预计9/1发货模组，同步屏体制定2.1+限度样，正向改善，持续监控不良率确认改善幅度（C471良率提升专项每日攻关中） 1、申请模组规格验证：规格合理化要等精品出货结束后启动验证@8/30； 2、NZL1/2调小验证验证@8/4，预计9/15产出CT 【整合对接】施健丰 【责任部门】阵列部 【责任科室】曝光科/涂布科 | 施健丰 | ARRAY | 秦佳俊 | Close
1061 | W35 | 2025-08-27 15:30 | M680 | S向亮线 | CT | 2.13% | 1.31% | 1.61% | 1.93% | 【产品型号】M680 【不良名称】S向亮线 【发生站点】CT 【是否再发】否 【首次通报】08/27 15:30 【基础分析】MAP集中大板右侧，LOT集中： L3MH57E0V 【异常良损】当日良损2.13%，当月良损1.31%，批次良损1.93%，08/21批次较上批次恶化0.69%(AVI站点08/21批次较上批次恶化0.61%） 【异常原因】*** 【Inline监控】若已监控到：明确监控到的站点/RS Code/恶化比例（数字化呈现 ）；若没监控到，给出后续 Inline监控如何优化的方案） 【是否止血】*** 【影响范围】数量，过货完成时间 【改善措施】要求有工艺改善的落地措施，无措施时需要当天上良率会进行汇报 【整合对接】施明君 【责任部门】*** 【责任科室】*** | 【异常原因】调查确认机差DE 18500 3-5较差，MAP 存在AB边聚集，ED17无该聚集 【Inline监控】18629，Inline已知且动作 【是否止血】是 【影响范围】08/21批次 【改善措施】ED03-PC5的问题 ，@8/25 已经开腔清洁 【整合对接】施明君 【责任部门】阵列 【责任科室】DE | 施明君 | ARRAY | 秦佳俊 | Close
1062 | W35 | 2025-08-27 15:30 | M702 | G3亮点 | CT | 1.17% | 0.1% | 0.21% | 0.1% | 【产品型号】M702 【不良名称】G3亮点 【发生站点】CT 【是否再发】否 【首次通报】08/27 15:30 【基础分析】MAP轻微聚集1A/2E行 【异常良损】当日良损1.17%，当月良损0.10%，批次良损0.10%，08/12批次较上批次恶化0.10% 【异常原因】*** 【Inline监控】若已监控到：明确监控到的站点/RS Code/恶化比例（数字化呈现 ）；若没监控到，给出后续 Inline监控如何优化的方案） 【是否止血】*** 【影响范围】数量，过货完成时间 【改善措施】要求有工艺改善的落地措施，无措施时需要当天上良率会进行汇报 【整合对接】郭友 【责任部门】*** 【责任科室】*** | 【异常原因】M702为渠道客户，经前期验证G3亮点已取消最高等级限制，此批次不良集中SVI设备3PST07检出，均为C1等，应为对应设备最高限等未取消导致；该设备7月作业M596/M588时均出现相同问题，此次再次发生，屏体检测已经邀请厂家修改CIM软件加入防呆check功能 【Inline监控】/ 【是否止血】待屏体检测确认； 【影响范围】8/12蒸镀批，截止目前142pcs panel； 【改善措施】3PST07需屏体检测取消G3最高限等，屏体检测已经邀请厂家修改CIM软件加入防呆check功能，产品已经安排提返工流程进行返工 【整合对接】郭友 【责任部门】检测技术部 【责任科室】屏体检测-许红亮 | 郭友 | ARRAY | 秦佳俊 | Close
1063 | W35 | 2025-08-28 09:30 | M660 | B暗点 | CT | 0.31% | 0.04% | 0.1% | 0.11% | 【产品型号】M660 【不良名称】B暗点 【发生站点】CT 【是否再发】否 【首次通报】08/28 09:30 【基础分析】MAP集中1A行，LOT集中：L3MI57E5J 【异常良损】当日良损0.31%，当月良损0.04%，批次良损0.11%，08/14批次较上批次恶化0.06% 【异常原因】*** 【Inline监控】若已监控到：明确监控到的站点/RS Code/恶化比例（数字化呈现 ）；若没监控到，给出后续 Inline监控如何优化的方案） 【是否止血】*** 【影响范围】数量，过货完成时间 【改善措施】要求有工艺改善的落地措施，无措施时需要当天上良率会进行汇报 【整合对接】郭友 【责任部门】*** 【责任科室】*** | 【异常原因】0814批次M660 B暗点高发 批次良损0.1% 拉取Array段制程未见明显机差及集中性，1A行OLED RS-CT匹配SPC划伤集中 21320可见OLED膜层划伤 FMM MASK Cycle 30存在集中性 后续Cycle未见异常/高发lot 【Inline监控】AOI已检出膜层划伤 【是否止血】是，Cycle 30集中后续cylce未见异常 【影响范围】0814批次B暗点影响~0.1% 【改善措施】对比了下异常Cycle的retay率，Total defect、SPC划伤发生率未见明显异常，已申请解析，待解析结果出来之后进步分析@9/5 【整合对接】郭友 【责任部门】工艺整合部 【责任科室】蒸镀封装整合科 | 郭友 | ARRAY | 秦佳俊 | Monitor
1064 | W35 | 2025-08-28 09:30 | M660 | S向边缘Mura | CT | 0.13% | 0.03% | 0.04% | 0.09% | 【产品型号】M660 【不良名称】S向边缘Mura 【发生站点】CT 【是否再发】否 【首次通报】08/28 09:30 【基础分析】新增MAP集中：2AU0, 2BU0, 2CU0 【异常良损】当日良损0.13%，当月良损0.03%，批次良损0.09%，08/14批次较上批次恶化0.08% 【异常原因】*** 【Inline监控】若已监控到：明确监控到的站点/RS Code/恶化比例（数字化呈现 ）；若没监控到，给出后续 Inline监控如何优化的方案） 【是否止血】*** 【影响范围】数量，过货完成时间 【改善措施】要求有工艺改善的落地措施，无措施时需要当天上良率会进行汇报 【整合对接】张健 【责任部门】*** 【责任科室】*** | 【异常原因】① 批次前已提前识别X随Run内缩风险，并在批次前提前进行双CW增加稳定性；② Cycle36/39 切单Line后 PPA外扩已改善内缩趋势至7μm（无不良）；③ 0814批次为2#CD生产批次，因优先保产能BC05 Mix Run限定设置2层，Stay time无法延长进行内缩改善 【Inline监控】Inline已监控到异常并进行异常通报，Run中调整及答复 【是否止血】已提前识别风险并进行双CW工艺延缓X内缩趋势，Inline切单Line后X偏位＜7μm（无不良） 【影响范围】0814批次 Cycle33，影响＜0.1% 【改善措施】匹配生产计划，提前进行2#CD M660 Mask优化，增加X内缩Margin 【整合对接】张健 【责任部门】蒸镀封装部/工艺整合部 【责任科室】张网科/OLED整合科 | 张健 | OLED | 秦佳俊 | Close
1065 | W35 | 2025-08-28 09:30 | M680 | 屏体来料破裂 | CT | 0.2% | 0.03% | 0.06% | 0.06% | 【产品型号】M680 【不良名称】屏体来料破裂/下保护膜Particle 【发生站点】CT 【是否再发】否 【首次通报】08/28 09:30 【基础分析】MAP集中U列，LOT集中： L3MH57E0Y 【异常良损】当日良损0.20%，当月良损0.03%，批次良损0.06%，08/21批次较上批次恶化0.05%（APP1站点08/21批次较上批次恶化0.48%） 【异常原因】*** 【Inline监控】若已监控到：明确监控到的站点/RS Code/恶化比例（数字化呈现 ）；若没监控到，给出后续 Inline监控如何优化的方案） 【是否止血】*** 【影响范围】数量，过货完成时间 【改善措施】要求有工艺改善的落地措施，无措施时需要当天上良率会进行汇报 【整合对接】张健 【责任部门】*** 【责任科室】*** | 【异常原因】后刀剥离NG（对应U列）导致。8/21批次投入后DLA各机台均后刀剥离NG高发，且集中在为厘清2E行褶皱原因实施的阵列ILD站点转向验证片所在Lot发生（L3MH57EOY/E14/E15），判断为该转向验证导致 【Inline监控】DLA当站已检出 【是否止血】是 【影响范围】验证片合计3lot180half，至8/28Lami产出139half，屏体已切割79half 【改善措施】a.异常品复判，仅存在下保护膜Particle无破损部分后流至App2判定（因PFL工序前会撕除下保，此动作可带走90%以上的下保异物）；b.持续优化LLO边扫能量同时实施手动入刀协助剥离 【责任部门】阵列部、蒸镀封装部 【整合对接】张健 【责任科室】阵列整合，Lami | 张健 | OLED | 秦佳俊 | Close
1066 | W35 | 2025-08-28 09:30 | M680 | 下保护膜Particle | CT | 0.2% | 0.03% | 0.05% | 0.06% | 【产品型号】M680 【不良名称】屏体来料破裂/下保护膜Particle 【发生站点】CT 【是否再发】否 【首次通报】08/28 09:30 【基础分析】MAP集中U列，LOT集中： L3MH57E0Y 【异常良损】当日良损0.20%，当月良损0.03%，批次良损0.06%，08/21批次较上批次恶化0.04%（APP1站点08/21批次较上批次恶化0.61%） 【异常原因】*** 【Inline监控】若已监控到：明确监控到的站点/RS Code/恶化比例（数字化呈现 ）；若没监控到，给出后续 Inline监控如何优化的方案） 【是否止血】*** 【影响范围】数量，过货完成时间 【改善措施】要求有工艺改善的落地措施，无措施时需要当天上良率会进行汇报 【整合对接】张健 【责任部门】*** 【责任科室】*** | 【异常原因】后刀剥离NG（对应U列）导致。8/21批次投入后DLA各机台均后刀剥离NG高发，且集中在为厘清2E行褶皱原因实施的阵列ILD站点转向验证片所在Lot发生（L3MH57EOY/E14/E15），判断为该转向验证导致 【Inline监控】DLA当站已检出 【是否止血】是 【影响范围】验证片合计3lot180half，至8/28Lami产出139half，屏体已切割79half 【改善措施】a.异常品复判，仅存在下保护膜Particle无破损部分后流至App2判定（因PFL工序前会撕除下保，此动作可带走90%以上的下保异物）；b.持续优化LLO边扫能量同时实施手动入刀协助剥离 【责任部门】阵列部、蒸镀封装部 【整合对接】张健 【责任科室】阵列整合，Lami | 张健 | OLED | 秦佳俊 | Close
1067 | W35 | 2025-08-28 09:30 | M680 | 制程报废 | CT | 0.07% | 0.02% | 0.05% | 0.06% | 【产品型号】M680 【不良名称】制程报废 【发生站点】CT 【是否再发】否 【首次通报】08/28 09:30 【基础分析】MAP集中1B/1C行，LOT集中：L3MH57E0T 【异常良损】当日良损0.07%，当月良损0.02%，批次良损0.06%，08/21批次较上批次恶化0.05% 【异常原因】*** 【Inline监控】若已监控到：明确监控到的站点/RS Code/恶化比例（数字化呈现 ）；若没监控到，给出后续 Inline监控如何优化的方案） 【是否止血】*** 【影响范围】数量，过货完成时间 【改善措施】要求有工艺改善的落地措施，无措施时需要当天上良率会进行汇报 【整合对接】刘力文 【责任部门】*** 【责任科室】*** | 【异常良损】当日良损0.07%，当月良损0.02%，批次良损0.06%，08/21批次较上批次恶化0.05% 【异常原因】生产过程突发，切割粘连拔片 21pcs，2pcsNG其余19pcs已rework后反报废； 【Inline监控】当站已监控到 【是否止血】是 【影响范围】1half； 【改善措施】后续生产无异常，持续监控中； 【整合对接】刘力文 【责任部门】屏体部 【责任科室】切割科 | 刘力文 | 屏体 | 秦佳俊 | Close
1068 | W35 | 2025-08-28 09:30 | M680 | CVD后ILD膜破 | CUT | 0.06% | 0.04% | 0.12% | 0.13% | 【产品型号】M680 【不良名称】CVD后ILD膜破 【发生站点】CUT 【是否再发】否 【首次通报】08/28 09:30 【基础分析】MAP集中大板中下侧 【异常良损】当日良损0.06%，当月良损0.04%，批次良损0.13%，08/21批次较上批次恶化0.11% 【异常原因】*** 【Inline监控】若已监控到：明确监控到的站点/RS Code/恶化比例（数字化呈现 ）；若没监控到，给出后续 Inline监控如何优化的方案） 【是否止血】*** 【影响范围】数量，过货完成时间 【改善措施】要求有工艺改善的落地措施，无措施时需要当天上良率会进行汇报 【整合对接】胡灿灿 【责任部门】*** 【责任科室】*** | 【异常原因】14400（ILD1层）3APP04 显影nozzle1/2残液滴落导致 【Inline监控】15629站RS判code：A4CFB整体density上升0.15，@7/13当日对3APP04 DEV单元进行显影NOZZLE1/2本体清洁，COVER清洁，filter排泡 【是否止血】是 【影响范围】预计140panel 过货完成7/14 12:00 【改善措施】3APP04 DEV单元进行清洁①显影NOZZLE1/2本体清洁，②COVER清洁，③filter排泡@7/13 持续监控A4CFB density数据与14400当站AOI数据 【整合对接】胡灿灿 【责任部门】阵列部 【责任科室】涂布科 | 胡灿灿 | ARRAY | 秦佳俊 | Close
1069 | W35 | 2025-08-28 15:30 | C57 | 常暗黑斑Mura | CT | 2.1% | 0.17% | 0.33% | 0.18% | 【产品型号】C57 【不良名称】常暗黑斑Mura 【发生站点】CT 【是否再发】否 【首次通报】08/28 15:30 【基础分析】MAP集中1AA0 【异常良损】当日良损2.10%，当月良损0.17%，批次良损0.18%，08/12批次较上批次恶化0.08% 【异常原因】*** 【Inline监控】若已监控到：明确监控到的站点/RS Code/恶化比例（数字化呈现 ）；若没监控到，给出后续 Inline监控如何优化的方案） 【是否止血】*** 【影响范围】数量，过货完成时间 【改善措施】要求有工艺改善的落地措施，无措施时需要当天上良率会进行汇报 【整合对接】施健丰 【责任部门】*** 【责任科室】*** | 【异常原因】1AA0膜位11420 DM可见，11320不可见，锁定11400站点，11400 3APP01单机台过货，推测PSI层涂布或显影异常造成mura不良，解析结果为异常位置CD呈现阶梯状变异，且位于大板D角位置，推测PSI层stage 局部气浮量不稳，涂胶时光刻胶局部厚度异常。同C451 【Inline监控】11420 DM可见 【是否止血】是，最新DM未见异常，待工艺反馈异常真因及改善 【影响范围】根据同期产品AVI增强图产出，初步锁定11400异常过货时间7/7-7/18，预计影响C57 08/12批次0.3% 【改善措施】最新DM未见异常，stage做逆吹扫，In stage气浮量430→480。ALL设备已平展完成@7/20 【整合对接】施健丰 【责任部门】阵列部 【责任科室】涂布科 | 施健丰 | ARRAY | 秦佳俊 | Close
1070 | W35 | 2025-08-28 15:30 | W537 | 单亮点 | CT | 18.3% | 0.17% | 5.61% | 0.34% | 【产品型号】W537 【不良名称】单亮点 【发生站点】CT 【是否再发】否 【首次通报】08/28 15:30 【基础分析】LOT集中：L3A857E01, L3A857E02 【异常良损】当日良损18.30%，当月良损0.17%，批次良损0.34%，07/29批次较上批次恶化0.34% 【异常原因】*** 【Inline监控】若已监控到：明确监控到的站点/RS Code/恶化比例（数字化呈现 ）；若没监控到，给出后续 Inline监控如何优化的方案） 【是否止血】*** 【影响范围】数量，过货完成时间 【改善措施】要求有工艺改善的落地措施，无措施时需要当天上良率会进行汇报 【整合对接】郭友 【责任部门】*** 【责任科室】*** | 【异常原因】CRP修复时坐标计算错误导致 【Inline监控】已监控到 【是否止血】是 【影响范围】/ 【改善措施】CRP修复时坐标计算维护@8/28，产品已跳站至CRP返工@9/29 【整合对接】郭友/孙理想 【责任部门】检测技术部 【责任科室】屏体检测科 | 郭友 | ARRAY | 秦佳俊 | Close
1071 | W35 | 2025-08-29 09:30 | C57 | G3亮点 | CT | 1.43% | 0.72% | 1.21% | 0.72% | 【产品型号】C57 【不良名称】G3亮点 【发生站点】CT 【是否再发】否 【首次通报】08/29 09:30 【基础分析】MAP轻微聚集1A/2E行 【异常良损】当日良损1.43%，当月良损0.72%，批次良损0.72%，08/12批次较上批次恶化0.20% 【异常原因】*** 【Inline监控】若已监控到：明确监控到的站点/RS Code/恶化比例（数字化呈现 ）；若没监控到，给出后续 Inline监控如何优化的方案） 【是否止血】*** 【影响范围】数量，过货完成时间 【改善措施】要求有工艺改善的落地措施，无措施时需要当天上良率会进行汇报 【整合对接】郭友 【责任部门】*** 【责任科室】*** | 【异常原因】结合C471解析结果多为CVD BL2 particle导致，成分含Ca/F，1K101（BL2）3AFC12-CHB高发，7/1已禁Run C471，对应腔室7/10已降温保养，当前优先对应BL1层生产，C57为动作前过货； 【Inline监控】11629 A1CIP/AT 【是否止血】是， 3AFC12-CHB 7/10已降温保养 【影响范围】C57 8/12批次影响~0.1% 【改善措施】3AFC12-CHB 7/10对应设备已降温保养，当前优先对应BL1层生产 【整合对接】郭友 【责任部门】阵列部 【责任科室】CVD | 郭友 | ARRAY | 秦佳俊 | Close
1072 | W35 | 2025-08-29 09:30 | C57 | S向线状Mura | CT | 0.57% | 0.04% | 0.1% | 0.04% | 【产品型号】C57 【不良名称】S向线状Mura 【发生站点】CT 【是否再发】否 【首次通报】08/29 09:30 【基础分析】MAP集中T0列 【异常良损】当日良损0.57%，当月良损0.04%，批次良损0.04%，08/12批次较上批次恶化0.04% 【异常原因】*** 【Inline监控】若已监控到：明确监控到的站点/RS Code/恶化比例（数字化呈现 ）；若没监控到，给出后续 Inline监控如何优化的方案） 【是否止血】*** 【影响范围】数量，过货完成时间 【改善措施】要求有工艺改善的落地措施，无措施时需要当天上良率会进行汇报 【整合对接】施健丰 【责任部门】*** 【责任科室】*** | 【异常原因】13420可见，13220不可见，13400（M2) 13#集中，推测13#涂布或显影异常造成S向线状不良，各液刀检查无异常，风刀无异常，推测COT刀嘴存在堵塞物 【Inline监控】13420可见 【是否止血】是，13400 13#已停机@8/29，对策待停机检查后输出@9/1 【影响范围】主要影响C57 0812批次0.1% 【改善措施】13400(M2) 13#已停机@8/29，LC停机刮拭NZL@9/1，对策后inline监控3LOT无异常，持续监控 【整合对接】施健丰 【责任部门】阵列部 【责任科室】涂布科 | 施健丰 | ARRAY | 秦佳俊 | Close
1073 | W35 | 2025-08-29 09:30 | M680 | 屏体黑斑 | CT | 0.51% | 0.18% | 0.32% | 0.32% | 【产品型号】M680 【不良名称】屏体黑斑 【发生站点】CT 【是否再发】否 【首次通报】08/29 09:30 【基础分析】MAP新增集中：1BG0, 1BH0, 1BJ0 【异常良损】当日良损0.51%，当月良损0.18%，批次良损0.32%，08/21批次较上批次恶化0.24% 【异常原因】*** 【Inline监控】若已监控到：明确监控到的站点/RS Code/恶化比例（数字化呈现 ）；若没监控到，给出后续 Inline监控如何优化的方案） 【是否止血】*** 【影响范围】数量，过货完成时间 【改善措施】要求有工艺改善的落地措施，无措施时需要当天上良率会进行汇报 【整合对接】黄从城 【责任部门】*** 【责任科室】*** | 【异常原因】调查本批次LLO1设备存在机差，LLO1、2号机不良Mapping一致，不良Mapping呈现大板外围趋势与Array相关，LLO1机差调查发现能量波动较上批次偏target 线，上批次LLO能量波动偏上限，推测该不良成因为Array 来料Glass背面划伤or异物叠加LLO1能量波动造成； 【Inline监控】该不良暂无inline有效检出措施，只在点灯画面可见； 【是否止血】是 【影响范围】8/21批次 【改善措施】1.9/6蒸镀批次导入直板机优化后能量（LLO1:200、LLO2:205），RMS变更流程中；2.Array PSI_CVD Half1 B行高发模位Pin与外围Pin替换确认后续批次相关性，同步邀请CVD对设备SuSceptor Stage进行PM保养确认改善效果； 【整合对接】王建强 【责任部门】OLED &Array 【责任科室】OLED Lami&Array CVD | 王建强 | ARRAY | 秦佳俊 | Close
1074 | W35 | 2025-08-29 09:30 | C37 | 35000_S | CT | 2.03% | 2.19% | 2.19% | 2.19% | 【产品型号】C37 【不良名称】35000_S 【发生站点】CT 【是否再发】否 【首次通报】08/29 09:30 【基础分析】EDA 里面35000站点Code信息丢失 【异常良损】当日良损2.03%，当月良损2.19%，批次良损2.19%，08/18批次较上批次恶化2.19% 【异常原因】*** 【Inline监控】若已监控到：明确监控到的站点/RS Code/恶化比例（数字化呈现 ）；若没监控到，给出后续 Inline监控如何优化的方案） 【是否止血】*** 【影响范围】数量，过货完成时间 【改善措施】要求有工艺改善的落地措施，无措施时需要当天上良率会进行汇报 【整合对接】刘力文/许红亮 【责任部门】*** 【责任科室】*** | 【异常原因】目前查询AVI设备正常上报到EDA数据，CIM未解析出来，目前CIM排查未解析EDA问题，目前已经修改完毕 【Inline监控】/ 【是否止血】/ 【影响范围】/ 【改善措施】CIM排查未解析 panel EDA问题，目前已经修改完毕@8/29 【整合对接】刘力文/许红亮 【责任部门】智能制造部 【责任科室】安徽报表科 | 刘力文/许红亮 | 屏体 检测 | 秦佳俊 | Close
1075 | W35 | 2025-08-29 16:00 | M588 | TP信号测试短路1 | CT | 2.85% | 0.42% | 0.33% | 0.3% | 【产品型号】M588 【不良名称】TP信号测试短路1 【发生站点】CT 【是否再发】否 【首次通报】08/29 16:00 【基础分析】Map集中A列 【异常良损】当日良损2.85%，当月良损0.42%，批次良损0.30%，08/22批次较上批次恶化0.27%（未完全改善） 【异常原因】*** 【Inline监控】若已监控到：明确监控到的站点/RS Code/恶化比例（数字化呈现 ）；若没监控到，给出后续 Inline监控如何优化的方案） 【是否止血】*** 【影响范围】数量，过货完成时间 【改善措施】要求有工艺改善的落地措施，无措施时需要当天上良率会进行汇报 【整合对接】李力 【责任部门】*** 【责任科室】*** | 【异常原因】①解析：NG处对应区域无IJP，金属走线在段差处残留导致Short；②较上批次恶化原因：上批次3CEE02线作业，目前异常集中在IJP 3CEE01-IK2-PR1，该设备过货不良率约0.7%，且有明显MAP集中性和中板对称性；3CEE02和3CEE01-IK2-PR2不良率＜0.05%且无map集中和中板对称； 【Inline监控】/ 【是否止血】否，3CEE01-IK2-PR1 过货 0.7%良损 【改善措施】7/16批次首次出现，已反馈IJP工艺和OLED整合调查改善进行IJP参数优化；3CEE01-IK2-PR2调整后8/8批次无异常，3CEE01-IK2-PR1前后过货4批次无改善，现设备禁Run，需求OLED整合提供调查履历和后续改善措施 【整合对接】李力 【责任部门】蒸镀封装 【责任科室】打印科 | 李力 | 蒸镀封装 | 秦佳俊 | Open
1076 | W35 | 2025-08-30 08:00 | M588 | 支撑膜气泡 | CT | 2.31% | 0.05% | 0.16% | 0.3% | 【产品型号】M588 【不良名称】支撑膜气泡 【发生站点】CT 【是否再发】否 【首次通报】08/30 08:00 【基础分析】MAP集中2B行。LOT集中： L3MO57E1T 【异常良损】当日良损2.31%，当月良损0.05%，批次良损0.30%，08/22批次较上批次恶化0.24% 【异常原因】*** 【Inline监控】若已监控到：明确监控到的站点/RS Code/恶化比例（数字化呈现 ）；若没监控到，给出后续 Inline监控如何优化的方案） 【是否止血】*** 【影响范围】数量，过货完成时间 【改善措施】要求有工艺改善的落地措施，无措施时需要当天上良率会进行汇报 【整合对接】刘力文 【责任部门】*** 【责任科室】*** | 【异常原因】贴膜1#M1A&M2A平台集中，无时间集中性，实物确认为7区切割道气泡；部分支撑膜气泡为二次脱泡后效果不佳，外观再次判出，致使今日支撑膜气泡不良升高； 【Inline监控】已监控到 【是否止血】是 【影响范围】180pcs异常风险区间APP2已过货完毕 【改善措施】8/29 18:00工艺已对设备进行调试，夜班首抽检&下料检均无异常，8/30 8:00贴膜1#设备换型下线； 【整合对接】刘力文 【责任部门】屏体部 【责任科室】贴膜科 | 刘力文 | 屏体 | 秦佳俊 | Close
1077 | W35 | 2025-08-30 10:00 | C471 | TP责来料NG | CT | 0.77% | 0.06% | 0.12% | 0.14% | 【产品型号】C471 【不良名称】TP责来料NG 【发生站点】CT 【是否再发】否 【首次通报】08/30 10:00 【基础分析】LOT集中：L3CD56E1W, L3CD56E2B 【异常良损】当日良损0.77%，当月良损0.06%，批次良损0.14%，08/08批次较上批次恶化0.11%（APP2站点08/08批次较上个批次恶化0.15%） 【异常原因】*** 【Inline监控】若已监控到：明确监控到的站点/RS Code/恶化比例（数字化呈现 ）；若没监控到，给出后续 Inline监控如何优化的方案） 【是否止血】*** 【影响范围】数量，过货完成时间 【改善措施】要求有工艺改善的落地措施，无措施时需要当天上良率会进行汇报 【整合对接】李力 【责任部门】*** 【责任科室】*** | 【异常原因】高发sheet L3CD56E2B18/L3CD56E1W01影响，解析为CF-G缺失，工艺调查为G层Unload宕机影响，异常基板在显影停留 【Inline监控】无，进行Inline加检，提前识别异常并进行处置避免漏放 【是否止血】是 【影响范围】2sheet 【改善措施】针对Unload宕机，已更换气缸检知Sensor，科室人员培训针对显影段宕机，应进行Inline加检，提前识别异常并进行处置避免漏放 【整合对接】李力 【责任部门】触控部 【责任科室】黄光科 | 李力 | TP | 秦佳俊 | Close
1078 | W35 | 2025-08-30 15:00 | C451 | 大面积亮点 | CT | 0.49% | 0.05% | 0.1% | 0.12% | 【产品型号】C451 【不良名称】大面积亮点 【发生站点】CT 【是否再发】否 【首次通报】08/30 15:00 【基础分析】MAP集中2E行，GLASS集中：L3CB57E0C292 【异常良损】当日良损0.49%，当月良损0.05%，批次良损0.12%，08/22批次较上批次恶化0.11% 【异常原因】*** 【Inline监控】若已监控到：明确监控到的站点/RS Code/恶化比例（数字化呈现 ）；若没监控到，给出后续 Inline监控如何优化的方案） 【是否止血】*** 【影响范围】数量，过货完成时间 【改善措施】要求有工艺改善的落地措施，无措施时需要当天上良率会进行汇报 【整合对接】郭友 【责任部门】*** 【责任科室】*** | 【异常原因】集中L3CB57E0C29单sheet，查看QIC相关履历未见异常，同LOT其他产出无异常，持续监控 【Inline监控】/ 【是否止血】/ 【影响范围】/ 【改善措施】查看QIC相关履历未见异常，同LOT其他产出无异常，持续监控 【整合对接】郭友 【责任部门】工艺整合部 【责任科室】阵列整合科 | 郭友 | ARRAY | 秦佳俊 | Close
1079 | W36 | 2025-08-31 10:00 | C20 | 第G层黄光责金属残留 | CUT | 0.83% | 0.82% | 0.82% | 0.82% | 【产品型号】C20 【不良名称】第G层黄光责金属残留 【发生站点】CUT 【是否再发】否 【首次通报】08/31 10:00 【基础分析】8/22蒸镀批不良率0.82%，CUT站点不良率0.33%，CUT站点较上批次恶化0.29% 【异常良损】当日良损0.83%，当月良损0.82%，批次良损0.82%，08/22批次较上批次恶化0.78% 【异常原因】*** 【Inline监控】若已监控到：明确监控到的站点/RS Code/恶化比例（数字化呈现 ）；若没监控到，给出后续 Inline监控如何优化的方案） 【是否止血】*** 【影响范围】数量，过货完成时间 【改善措施】要求有工艺改善的落地措施，无措施时需要当天上良率会进行汇报 【整合对接】胡灿灿 【责任部门】*** 【责任科室】*** | 【异常原因】Inline已知异常， 1G629检出AGPMR飘高（Density飘高3ea左右），与3APP04 SC1/HH1相关 【Inline监控】Inline已知异常， 1G629检出AGPMR飘高 【是否止血】是 【影响范围】预计批次良损0.2%~0.4%区间 【改善措施】7/30已对3APP04 SC1/HH1进行清洁，改善后AGPMR Density回复到正常水准 【整合对接】胡灿灿 【责任部门】阵列 【责任科室】Track | 胡灿灿 | ARRAY | 缪康健 | Close
1080 | W36 | 2025-08-31 10:00 | C37 | G向彩色带状Mura | MVI | 0.73% | 0.39% | 0.39% | 0.39% | 【产品型号】C37 【不良名称】G向彩色带状Mura 【发生站点】MVI 【是否再发】否 【首次通报】08/31 10:00 【基础分析】批次不良高发0.39%，较上批次恶化0.24%，L3C857E05/E09 Lot集中 【异常良损】当日良损0.73%，当月良损0.39%，批次良损0.39%，08/18批次较上批次恶化0.24% 【异常原因】*** 【Inline监控】若已监控到：明确监控到的站点/RS Code/恶化比例（数字化呈现 ）；若没监控到，给出后续 Inline监控如何优化的方案） 【是否止血】*** 【影响范围】数量，过货完成时间 【改善措施】要求有工艺改善的落地措施，无措施时需要当天上良率会进行汇报 【整合对接】张健 【责任部门】*** 【责任科室】*** | 【异常原因】① Inline检出均为Half1异常，CT实际判出为Half2异常，C37 Inline检出画面需优化，确保G 彩带检出准确度；② OC5前停留时间与上批次差异＜10s，PPA内缩＞5μm出现不良，此Mask需改善整体内缩幅度，批次间Depo. TP 波动＞2μm则出现不良（产能需求，Stay Time不能持续延长背景下） 【Inline监控】Inline LOI因画质发青未检测到，Inline PPA已检测到 【是否止血】是，Inline PPA Offset已上调0.5μm，缓解Half2 A行内缩趋势 【影响范围】预估0812批次影响228pcs，预估批次不良影响0.25%，较上批次多0.1% 【改善措施】① 匹配N+3生产，生产前通过垫片进行HRMA02 A行内缩趋势改善；② C37 Inline检测画质效果不佳，需检测进行优化，确保有效检出 【整合对接】张健 【责任部门】工艺整合部/检测技术部/蒸镀封装部 【责任科室】OLED整合科/蒸镀检测科/张网科 | 张健 | OLED | 缪康健 | Close
1081 | W36 | 2025-08-31 10:00 | C37 | 屏体黑斑 | MVI | 0.5% | 0.31% | 0.31% | 0.31% | 【产品型号】C37 【不良名称】屏体黑斑 【发生站点】MVI 【是否再发】否 【首次通报】08/31 10:00 【基础分析】8/18批次不良率0.31%，较上批次恶化0.25% 【异常良损】当日良损0.50%，当月良损0.31%，批次良损0.31%，08/18批次较上批次恶化0.24% 【异常原因】*** 【Inline监控】若已监控到：明确监控到的站点/RS Code/恶化比例（数字化呈现 ）；若没监控到，给出后续 Inline监控如何优化的方案） 【是否止血】*** 【影响范围】数量，过货完成时间 【改善措施】要求有工艺改善的落地措施，无措施时需要当天上良率会进行汇报 【整合对接】王建强 【责任部门】*** 【责任科室】*** | 【异常原因】常调查无明显LLO设备机差，LLO1、2号机不良Mapping一致，不良Mapping呈现大板外围趋势与Array相关，目前调查高发模位与Array 11100 PSI_CVD 3AFC02 存在相关性，该不良成因为Glass背面划伤or异物在LLO过程中造成异常位置能量偏低相关 【Inline监控】该不良暂无inline有效检出措施，只在点灯画面可见； 【是否止血】否； 【影响范围】8/22批次 【改善措施】1.直板机LLO 能量搭载M631 7.28蒸镀批次进行LLO能量优化，Cover 该不良，目前验证LOT已出货模组，预估9.10左右产出结果后优化能量导入直板机产品； 2.PSI_CVD 工艺反馈受产能影响对应机台开腔保养预计在9月份进行确认； 【整合对接】王建强 【责任部门】Array 【责任科室】Array CVD | 王建强 | ARRAY | 缪康健 | Open
1082 | W36 | 2025-08-31 10:00 | C39 | 屏体来料破裂 | APP1 | 0.46% | 0.24% | 0.33% | 0.38% | 【产品型号】C39 【不良名称】屏体来料破裂 【发生站点】APP1 【是否再发】否 【首次通报】08/31 10:00 【基础分析】08/12批次不良高发0.38%，较上批次恶化0.28%，A/J列聚集 【异常良损】当日良损0.46%，当月良损0.24%，批次良损0.38%，08/12批次较上批次恶化0.28% 【异常原因】*** 【Inline监控】若已监控到：明确监控到的站点/RS Code/恶化比例（数字化呈现 ）；若没监控到，给出后续 Inline监控如何优化的方案） 【是否止血】*** 【影响范围】数量，过货完成时间 【改善措施】要求有工艺改善的落地措施，无措施时需要当天上良率会进行汇报 【整合对接】张健 【责任部门】*** 【责任科室】*** | 【异常原因】因折叠产品黑斑不良较高，为改善黑斑不良，提升LLO面内Scan能力进行Cover，导致面内分离严重，同时因折叠产品高应力，导致边缘应力释放快，易造成提前分离掉片。用过降低边缘能量方式Cover提前分离报废问题，造成边缘剥离NG。能量降低后，规避剥离NG，人员设备内开口作业 【Inline监控】Inline已监控到 【是否止血】是，边缘剥离能量降低，规避剥离NG，人员设备内开口作业 【影响范围】0812批次，屏体破裂0.37%，下保护膜Particle 0.27% 【改善措施】① 折叠产品进行PI2外扩，覆盖PI1增加残胶Cover应力导致的易分离，已验证改善有效，生产产品Array已导入，导入产品已生产到TP ；② 异常品复判，仅存在下保护膜Particle无破损部分后流至APP2判定（因PFL工序前会撕掉下保，可带走90%以上下保Particle） 【整合对接】张健 【责任部门】工艺整合部/蒸镀封装部 【责任科室】OLED整合科/Lami科 | 张健 | OLED | 缪康健 | Close
1083 | W36 | 2025-08-31 10:00 | C39 | 下保护膜Particle | APP1 | 0.36% | 0.17% | 0.24% | 0.27% | 【产品型号】C39 【不良名称】下保护膜Particle 【发生站点】APP1 【是否再发】否 【首次通报】08/31 10:00 【基础分析】08/12批次不良高发0.27%，较上批次恶化0.22%，A/J列聚集 【异常良损】当日良损0.36%，当月良损0.17%，批次良损0.27%，08/12批次较上批次恶化0.22% 【异常原因】*** 【Inline监控】若已监控到：明确监控到的站点/RS Code/恶化比例（数字化呈现 ）；若没监控到，给出后续 Inline监控如何优化的方案） 【是否止血】*** 【影响范围】数量，过货完成时间 【改善措施】要求有工艺改善的落地措施，无措施时需要当天上良率会进行汇报 【整合对接】张健 【责任部门】*** 【责任科室】*** | 【异常原因】因折叠产品黑斑不良较高，为改善黑斑不良，提升LLO面内Scan能力进行Cover，导致面内分离严重，同时因折叠产品高应力，导致边缘应力释放快，易造成提前分离掉片。用过降低边缘能量方式Cover提前分离报废问题，造成边缘剥离NG。能量降低后，规避剥离NG，人员设备内开口作业 【Inline监控】Inline已监控到 【是否止血】是，边缘剥离能量降低，规避剥离NG，人员设备内开口作业 【影响范围】0812批次，屏体破裂0.37%，下保护膜Particle 0.27% 【改善措施】① 折叠产品进行PI2外扩，覆盖PI1增加残胶Cover应力导致的易分离，已验证改善有效，生产产品Array已导入，导入产品已生产到TP ；② 异常品复判，仅存在下保护膜Particle无破损部分后流至APP2判定（因PFL工序前会撕掉下保，可带走90%以上下保Particle） 【整合对接】张健 【责任部门】工艺整合部/蒸镀封装部 【责任科室】OLED整合科/Lami科 | 张健 | OLED | 缪康健 | Close
1084 | W36 | 2025-08-31 10:00 | C480 | PCD ESD击伤 | CUT | 2.61% | 0.25% | 2.27% | 2.28% | 【产品型号】C480 【不良名称】PCD ESD击伤 【发生站点】CUT 【是否再发】否 【首次通报】08/31 10:00 【基础分析】8/23批次CUT站点不良率0.17%，较上批次恶化0.17%，中板BK/CK膜位聚集 【异常良损】当日良损2.61%，当月良损0.25%，批次良损2.28%，08/23批次较上批次恶化2.28% 【异常原因】*** 【Inline监控】若已监控到：明确监控到的站点/RS Code/恶化比例（数字化呈现 ）；若没监控到，给出后续 Inline监控如何优化的方案） 【是否止血】*** 【影响范围】数量，过货完成时间 【改善措施】要求有工艺改善的落地措施，无措施时需要当天上良率会进行汇报 【整合对接】张健 【责任部门】*** 【责任科室】*** | 【异常原因】因C55 S向亮线客诉，其他产品平展增加ESD击伤导致亮暗线不良类型的TFE AOI检出拦截降等(判C4ES3 code)，8/22批次共检出406pcs，预估影响批次良率0.12% 【Inline监控】 TFE AOI检出拦截 【是否止血】是 【影响范围】8/22批次，406pcs 【改善措施】静电环改版mask小量验证有效C4ES3发生率0.14%→0.00%，8/30静电环改版mask Array段已导入量产 【整合对接】张健 【责任部门】蒸镀封装部/工艺整合部 【责任科室】蒸镀设备科/蒸镀封装整合科 | 张健 | OLED | 缪康健 | Close
1085 | W36 | 2025-08-31 10:00 | C451 | 群亮点 | MVI | 0.49% | 0.17% | 0.25% | 0.3% | 【产品型号】C451 【不良名称】群亮点 【发生站点】MVI 【是否再发】否 【首次通报】08/31 10:00 【基础分析】8/22批次不良率0.30%，较上批次恶化0.20%，L3CB57E08 Lot高发 【异常良损】当日良损0.49%，当月良损0.17%，批次良损0.30%，08/22批次较上批次恶化0.20% 【异常原因】*** 【Inline监控】若已监控到：明确监控到的站点/RS Code/恶化比例（数字化呈现 ）；若没监控到，给出后续 Inline监控如何优化的方案） 【是否止血】*** 【影响范围】数量，过货完成时间 【改善措施】要求有工艺改善的落地措施，无措施时需要当天上良率会进行汇报 【整合对接】郭友 【责任部门】*** 【责任科室】*** | 【异常原因】L3CB57E08 单Lot高发，Mapping无特殊聚集，只是Half2发生率较高，Inline Run货履历无异常，RS也无异常，待解析确认@9/3 【Inline监控】Inline RS无异常 【是否止血】/ 【影响范围】单Lot，批次良损0.2% 【改善措施】待解析确认@9/3 【整合对接】郭友 【责任部门】工艺整合 【责任科室】阵列整合 | 郭友 | ARRAY | 缪康健 | Open
1086 | W36 | 2025-09-01 10:00 | C39 | 常亮白斑 | MVI | 0.6% | 0.49% | 0.6% | 0.33% | 【产品型号】C39 【不良名称】常亮白斑 【发生站点】MVI 【是否再发】否 【首次通报】09/01 10:00 【基础分析】8/12批次不良率0.33%，2D/2E行聚集，连续多个批次高发， 0628批次HL后仍未改善 【异常良损】当日良损0.60%，当月良损0.49%，批次良损0.33%，8/12批次较上批次恶化0.08% 【异常原因】*** 【Inline监控】若已监控到：明确监控到的站点/RS Code/恶化比例（数字化呈现 ）；若没监控到，给出后续 Inline监控如何优化的方案） 【是否止血】*** 【影响范围】数量，过货完成时间 【改善措施】要求有工艺改善的落地措施，无措施时需要当天上良率会进行汇报 【整合对接】施健丰 【责任部门】*** 【责任科室】*** | 【异常原因】解析为BL2异物，1K101 3AFC12高发，6/30已禁Run(12#是晶洲设备，particle相对较差，暂无改善方法) 【Inline监控】否 【是否止血】是，已禁Run 【改善措施】11K101 3AFC12高发，6/30已禁Run(12#是晶洲设备，particle相对较差，暂无改善方法) | 施健丰 | ARRAY | 缪康健 | Open
1087 | W36 | 2025-09-01 10:00 | C451 | 常暗黑斑Mura | MVI | 0.99% | 0.41% | 0.99% | 0.61% | 【产品型号】C451 【不良名称】常暗黑斑Mura 【发生站点】MVI 【是否再发】否 【首次通报】09/01 10:00 【基础分析】8/22批次不良率0.61%，1AA膜位聚集 【异常良损】当日良损0.99%，当月良损0.41%，批次良损0.61%，8/22批次较上批次恶化0.11% 【异常原因】*** 【Inline监控】若已监控到：明确监控到的站点/RS Code/恶化比例（数字化呈现 ）；若没监控到，给出后续 Inline监控如何优化的方案） 【是否止血】*** 【影响范围】数量，过货完成时间 【改善措施】要求有工艺改善的落地措施，无措施时需要当天上良率会进行汇报 【整合对接】施健丰 【责任部门】*** 【责任科室】*** | 【异常原因】1AA0膜位聚集，1Y420可见，推测PSI层涂布或显影异常造成mura不良,解析结果为异常位置CD呈现阶梯状变异，推测stage 局部气浮量不稳，涂胶时光刻胶局部厚度异常 【Inline监控】11420 DM可见 【是否止血】是，8/8和8/22蒸镀批 【改善措施】stage做逆吹扫，In stage气浮量430→480，DM异常消失，ALL设备已平展完成@7/20 | 施健丰 | ARRAY | 缪康健 | Close
1088 | W36 | 2025-09-01 10:00 | C451 | G彩短条Mura | MVI | 0.39% | 0.05% | 0.39% | 0.18% | 【产品型号】C451 【不良名称】G彩短条Mura 【发生站点】MVI 【是否再发】否 【首次通报】09/01 10:00 【基础分析】8/22批次较上批次恶化0.16%，1EA/1EC膜位聚集 【异常良损】当日良损0.39%，当月良损0.05%，批次良损0.18%，8/22批次较上批次恶化0.16% 【异常原因】*** 【Inline监控】若已监控到：明确监控到的站点/RS Code/恶化比例（数字化呈现 ）；若没监控到，给出后续 Inline监控如何优化的方案） 【是否止血】*** 【影响范围】数量，过货完成时间 【改善措施】要求有工艺改善的落地措施，无措施时需要当天上良率会进行汇报 【整合对接】施健丰 【责任部门】*** 【责任科室】*** | 【异常原因】M588紧急换线导致C451 Run中不连续流片导致 【Inline监控】是 【是否止血】是，cycle7/22 【改善措施】临时措施：Inline offset调整；长期措施：后续禁止Run中进行不连续流片等调试 | 秦悦 | OLED | 缪康健 | Close
1089 | W36 | 2025-09-01 10:00 | C451 | S向带状Mura | MVI | 0.42% | 0.15% | 0.42% | 0.21% | 【产品型号】C451 【不良名称】S向带状Mura 【发生站点】MVI 【是否再发】否 【首次通报】09/01 10:00 【基础分析】8/22批次较上批次恶化0.10%，2E行膜位聚集，2E行持续影响，需求Array整合尽快改善 【异常良损】当日良损0.42%，当月良损0.15%，批次良损0.21%，8/22批次较上批次恶化0.10% 【异常原因】*** 【Inline监控】若已监控到：明确监控到的站点/RS Code/恶化比例（数字化呈现 ）；若没监控到，给出后续 Inline监控如何优化的方案） 【是否止血】*** 【影响范围】数量，过货完成时间 【改善措施】要求有工艺改善的落地措施，无措施时需要当天上良率会进行汇报 【整合对接】施健丰 【责任部门】*** 【责任科室】*** | 【异常原因】已知异常，1F400 CD偏小 【Inline监控】/ 【是否止血】否 【影响范围】数量，过货完成时间 【改善措施】①Dev NZL#1/#2 流量调大调小验证，预计9/15产出CT；②DEV搬入开始速度移动量：184→84mm，加减速时间：5.5→2s@8/29（基板快速进入DEV药液段，基板前进端表面显影液膜快速铺满。)，预计9/E产出CT ③DEV置换水洗气刀流量：720→950LPM；液刀1流量36→48LPM；液刀2流量55→75LPM@8/29（减弱显影液刮除不均匀状况），预计9/E产出CT | 施健丰 | ARRAY | 缪康健 | Open
1090 | W36 | 2025-09-01 10:00 | M588 | 屏体黑斑 | MVI | 0.45% | 0.1% | 0.45% | 0.21% | 【产品型号】M588 【不良名称】屏体黑斑 【发生站点】MVI 【是否再发】否 【首次通报】09/01 10:00 【基础分析】8/22批次不良0.21%，较上批次恶化0.13%，1B行聚集 【异常良损】当日良损0.45%，当月良损0.10%，批次良损0.21%，8/22批次较上批次恶化0.13% 【异常原因】*** 【Inline监控】若已监控到：明确监控到的站点/RS Code/恶化比例（数字化呈现 ）；若没监控到，给出后续 Inline监控如何优化的方案） 【是否止血】*** 【影响范围】数量，过货完成时间 【改善措施】要求有工艺改善的落地措施，无措施时需要当天上良率会进行汇报 【整合对接】黄从城 【责任部门】*** 【责任科室】*** | 【异常原因】常调查无明显LLO设备机差，LLO1、2号机不良Mapping一致，不良Mapping呈现大板外围趋势与Array相关，目前调查高发模位与Array 11100 PSI_CVD 3AFC02 存在相关性，该不良成因为Glass背面划伤or异物在LLO过程中造成异常位置能量偏低相关 【Inline监控】该不良暂无inline有效检出措施，只在点灯画面可见； 【是否止血】否； 【影响范围】8/22批次 【改善措施】1.直板机LLO 能量搭载M631 7.28蒸镀批次进行LLO能量优化，Cover 该不良，目前验证LOT已出货模组，预估9.10左右产出结果后优化能量导入直板机产品； 2.PSI_CVD 工艺反馈受产能影响对应机台开腔保养预计在9月份进行确认； 【整合对接】王建强 【责任部门】Array 【责任科室】Array CVD | 王建强 | ARRAY | 缪康健 | Open
1091 | W36 | 2025-09-01 16:00 | C480 | 显示异常 | MVI | 1.2% | 1.2% | 0.38% | 0.35% | 【产品型号】C480 【不良名称】显示异常 【发生站点】MVI 【是否再发】否 【首次通报】09/01 16:00 【基础分析】L3CG56E1Q242 Glass聚集，B版聚集 【异常良损】当日良损1.20%，当月良损1.20%，批次良损0.35%，8/23批次较上批次恶化0.04% 【异常原因】*** 【Inline监控】若已监控到：明确监控到的站点/RS Code/恶化比例（数字化呈现 ）；若没监控到，给出后续 Inline监控如何优化的方案） 【是否止血】*** 【影响范围】数量，过货完成时间 【改善措施】要求有工艺改善的落地措施，无措施时需要当天上良率会进行汇报 【整合对接】朱仲飞 【责任部门】*** 【责任科室】*** |  | 朱仲飞 | ARRAY | 缪康健 | Open
1092 | W36 | 2025-09-01 16:00 | C480 | 屏体来料破裂 | APP1 | 0.36% | 0.36% | 0.18% | 0.33% | 【产品型号】C480 【不良名称】屏体来料破裂 【发生站点】APP1 【是否再发】是 【首次通报】09/01 16:00 【基础分析】8/23批次不良率0.33%，较上批次恶化0.20%，2E行膜位聚集，上批次已发生，暂未止血 【异常良损】当日良损0.36%，当月良损0.36%，批次良损0.33%，8/23批次较上批次恶化0.20% 【异常原因】*** 【Inline监控】若已监控到：明确监控到的站点/RS Code/恶化比例（数字化呈现 ）；若没监控到，给出后续 Inline监控如何优化的方案） 【是否止血】*** 【影响范围】数量，过货完成时间 【改善措施】要求有工艺改善的落地措施，无措施时需要当天上良率会进行汇报 【整合对接】秦悦 【责任部门】*** 【责任科室】*** | 【异常原因】LLO后中板2E行褶皱。Map大板集中性，非Lami制程过程剥离NG影响；对比前段膜厚等相关Map，推测与前段应力相关性大 【Inline监控】RS未抽检到 【是否止血】否，根因尚未明确 【影响范围】8/23批次 【改善措施】Array转向结果：当前ILD转向1Half 1A行出现褶皱现象，与V2 ILD应力结论一致；因AOI抽检频率较低，当前切割linescan原图数据收集确认中@9/4；GI转向当前Array制程中，预计结果产出@9/24; | 秦悦 | OLED | 缪康健 | Open
1093 | W36 | 2025-09-01 16:00 | C39 | 来料OLED责Peeling | CUT | 2.07% | 2.07% | 0.48% | 0.18% | 【产品型号】C39 【不良名称】来料OLED责peeling 【发生站点】CUT 【是否再发】否 【首次通报】09/01 16:00 【基础分析】CUT站点不良率0.13%，较上批次恶化0.13%，L3Z556E0N111/112 Glass聚集，大板左侧聚集 【异常良损】当日良损2.07%，当月良损2.07%，批次良损0.18%，8/12批次较上批次恶化0.12% 【异常原因】*** 【Inline监控】若已监控到：明确监控到的站点/RS Code/恶化比例（数字化呈现 ）；若没监控到，给出后续 Inline监控如何优化的方案） 【是否止血】*** 【影响范围】数量，过货完成时间 【改善措施】要求有工艺改善的落地措施，无措施时需要当天上良率会进行汇报 【整合对接】秦悦 【责任部门】*** 【责任科室】*** | 【异常原因】L3Z556E0N111DG0 21329检出超大异物C4HP1，L3Z556E0N112无异常，两中板在TP段为AB板,L3Z556E0N111TP异物检44800宕机,制程终止无法Rework，制程未完成的异常Panel被强制判杀 【Inline监控】21329 L3Z556E0N111DG0 检出超大异物C4HP1 1pcs 【是否止血】是 【影响范围】数量２Half 【改善措施】超大异物C4HP1＞300um中板计划9月份执行撕膜动作，并确认是否对Peeling或异物检宕机率有改善 【整合对接】秦悦 【责任部门】工艺整合部＆蒸镀封装 【责任科室】工艺整合＆蒸镀封装 | 秦悦 | OLED | 缪康健 | Close
1094 | W36 | 2025-09-02 10:00 | C451 | 单亮点 | MVI | 0.66% | 0.65% | 0.37% | 0.23% | 【产品型号】C451 【不良名称】单亮点 【发生站点】MVI 【是否再发】否 【首次通报】09/02 10:00 【基础分析】当天高发0.66%，L3CB57E0C29/C11 2sheet高发， 【异常良损】当日良损0.66%，当月良损0.65%，批次良损0.23%，8/22批次较上批次恶化0.20% 【异常原因】*** 【Inline监控】若已监控到：明确监控到的站点/RS Code/恶化比例（数字化呈现 ）；若没监控到，给出后续 Inline监控如何优化的方案） 【是否止血】*** 【影响范围】数量，过货完成时间 【改善措施】要求有工艺改善的落地措施，无措施时需要当天上良率会进行汇报 【整合对接】郭友 【责任部门】*** 【责任科室】*** | 【异常原因】Mapping无明显聚集集中性，集中2sheet高发，确认高发片Array制程履历7/29 14500 3AED10存在宕机履历，宕机加检AT确认所有点不良数飘高，AT-CT 点不良膜位匹配。 【Inline监控】是；8/13 AT已监控 【是否止血】是 【影响范围】2sheet 【改善措施】DE：末期Parts Gap变大，偶发Plasma轰击电极导致反射波顺时飘高导致宕机，腔室回压，基板在腔室内停留时间过长，Particle升高造成孔未刻开；对策：7/30 已针对异常腔室进行开腔更换Base，对策后至今未发生相同宕机异常，产出确认无异常；下机异常Base停止使用，采购新Base 20套，ILD制程尽量优先使用新Base。 【整合对接】郭友 【责任部门】阵列部/屏体检测 【责任科室】干刻科/AVI | 郭友 | ARRAY | 缪康健 | Close
1095 | W36 | 2025-09-02 10:00 | C471 | OLED来料翘曲 | APP1 | 1.59% | 1.39% | 0.68% | 0.16% | 【产品型号】C471 【不良名称】OLED来料翘曲 【发生站点】APP1 【是否再发】否 【首次通报】09/02 10:00 【基础分析】当天高发1.59%，L3CD56E1W062/1X302 2Glass聚集 【异常良损】当日良损1.59%，当月良损1.39%，批次良损0.16%，8/8批次较上批次恶化0.05% 【异常原因】*** 【Inline监控】若已监控到：明确监控到的站点/RS Code/恶化比例（数字化呈现 ）；若没监控到，给出后续 Inline监控如何优化的方案） 【是否止血】*** 【影响范围】数量，过货完成时间 【改善措施】要求有工艺改善的落地措施，无措施时需要当天上良率会进行汇报 【整合对接】刘雅伦 【责任部门】*** 【责任科室】*** | 【异常原因】异常集中L3CD56E1W062/1X302 2Glass发生，为LLO后PI提前分离掉片，造成面内大面积褶皱导致。因折叠产品黑斑不良较高，为改善黑斑不良，提升LLO面内Scan能力进行Cover，导致面内分离严重，同时因折叠产品高应力，导致边缘应力释放快，易造成提前分离掉片 【Inline监控】Inline已监控到 【是否止血】是 【影响范围】2half，9/1已完成切割 【改善措施】短期措施：降低LLO边缘能量+人员手动开口Cover提前分离报废问题；长期措施：折叠产品进行PI2外扩，覆盖PI1增加残胶Cover应力导致的易分离，已验证改善有效，下批次生产导入； 【整合对接】刘雅伦 【责任部门】工艺整合部/蒸镀封装部 【责任科室】蒸镀封装整合科/Lami科 | 刘雅伦 | OLED | 缪康健 | Close
1096 | W36 | 2025-09-02 16:00 | C20 | 孔区异常 | APP2 | 0.43% | 0.08% | 0.06% | 0.04% | 【产品型号】C20 【不良名称】孔区异常 【发生站点】APP2 【是否再发】否 【首次通报】09/02 16:00 【基础分析】当天不良高发0.43%，大板右侧聚集 【异常良损】当日良损0.43%，当月良损0.08%，批次良损0.04%， 【异常原因】*** 【Inline监控】若已监控到：明确监控到的站点/RS Code/恶化比例（数字化呈现 ）；若没监控到，给出后续 Inline监控如何优化的方案） 【是否止血】*** 【影响范围】数量，过货完成时间 【改善措施】要求有工艺改善的落地措施，无措施时需要当天上良率会进行汇报 【整合对接】刘雅伦 【责任部门】*** 【责任科室】*** |  | 刘雅伦 | OLED | 缪康健 | Open
1097 | W36 | 2025-09-02 16:00 | M692 | Aging ESD区烧伤 | Aging | 4.07% | 2.31% | 2.31% | 2.31% | 【产品型号】M692 【不良名称】Aging ESD区烧伤 【发生站点】Aging 【是否再发】否 【首次通报】09/02 16:00 【基础分析】批次不良高发，8/21批次Aging站点不良率1.46%，无Map/LOT/Sheet集中 【异常良损】当日良损4.07%，当月良损2.31%，批次良损2.31%， 【异常原因】*** 【Inline监控】若已监控到：明确监控到的站点/RS Code/恶化比例（数字化呈现 ）；若没监控到，给出后续 Inline监控如何优化的方案） 【是否止血】*** 【影响范围】数量，过货完成时间 【改善措施】要求有工艺改善的落地措施，无措施时需要当天上良率会进行汇报 【整合对接】施明君 【责任部门】*** 【责任科室】*** | 【异常原因】1.受产出数量影响，截止目前产出不良发生率为0.41% 2.Aging 存在明显机腔差 CA01过货 22k 发生率0.63% CA06过货13k 发生率0%。 -ACA01 9/1 22：00开始测试TT提升条件，精对位速度提升，导致出现部分压偏造成ESD烧伤。Aging科已于9/2 13：00监控此异常并取消测试 【Inline监控】ACA压接监控已识别 【是否止血】是，9/2 13：00已调整 【影响范围】8/21批次，0.41% 【改善措施】精对位提速条件已退回，待验证OK后再测试 【整合对接】施明君 【责任部门】屏体 【责任科室】aging | 施明君 | ARRAY | 缪康健 | Open
1098 | W36 | 2025-09-03 10:00 | C20 | 通道间短路 | MVI | 0.87% | 0.36% | 0.27% | 0.19% | 【产品型号】C20 【不良名称】通道间短路 【发生站点】MVI 【是否再发】否 【首次通报】09/03 10:00 【基础分析】当天不良高发0.87%，批次不良率0.19%，较上批次恶化0.11%，1E行集中 【异常良损】当日良损0.87%，当月良损0.36%，批次良损0.19%，08/22批次较上批次恶化0.11% 【异常原因】*** 【Inline监控】若已监控到：明确监控到的站点/RS Code/恶化比例（数字化呈现 ）；若没监控到，给出后续 Inline监控如何优化的方案） 【是否止血】*** 【影响范围】数量，过货完成时间 【改善措施】要求有工艺改善的落地措施，无措施时需要当天上良率会进行汇报 【整合对接】李力 【责任部门】*** 【责任科室】*** | 【异常原因】①调查无明显设备别＆机腔差；②T3L958E02AA发生率较高，AOI无明显异常，无Glass集中性，履历未见明显异常；③邀请解析厘清异常原因 【Inline监控】/ 【是否止血】否 【影响范围】08/22批次97K，当前过货68K，Short127pcs； 【改善措施】待解析明确异常原因 【整合对接】李力 【责任部门】触控整合 【责任科室】触控整合 | 李力 | TP | 缪康健 | Open
1099 | W36 | 2025-09-03 10:00 | C20 | OLED来料翘曲 | APP2 | 0.65% | 0.27% | 0.21% | 0.15% | 【产品型号】C20 【不良名称】OLED来料翘曲 【发生站点】APP2 【是否再发】否 【首次通报】09/03 10:00 【基础分析】批次不良率0.15%，较上批次恶化0.14%，L3L957E01191 Glass聚集 【异常良损】当日良损0.65%，当月良损0.27%，批次良损0.15%，08/22批次较上批次恶化0.14% 【异常原因】*** 【Inline监控】若已监控到：明确监控到的站点/RS Code/恶化比例（数字化呈现 ）；若没监控到，给出后续 Inline监控如何优化的方案） 【是否止血】*** 【影响范围】数量，过货完成时间 【改善措施】要求有工艺改善的落地措施，无措施时需要当天上良率会进行汇报 【整合对接】李晗 【责任部门】*** 【责任科室】*** | 【异常原因】异常集中DLA4#8/29产出的01191中板判出，为DLA剥离NG导致切割异常拔片。8/22蒸镀批C20 8/29在Lami投入后即剥离NG高发，Lam各机台均有发生无机台集中性，且前批次为11/20蒸镀批间隔较久，久未Run产品来料批次间边缘膜层差异原有LLO扫描参数无法Cover导致 【Inline监控】是，DLA当站已检出 【是否止血】是 【影响范围】43half，9/2均已切割完成 【改善措施】a.异常品复判，规格内部分复判良品后流：b.对LLO边扫参数进行优化（8/29已实施） 【整合对接】李晗 【责任部门】蒸镀封装部 【责任科室】Lami科 | 李晗 | OLED | 缪康健 | Monitor
1100 | W36 | 2025-09-03 10:00 | C39 | S向彩色棱形带状Mura | MVI | 0.36% | 0.28% | 0.34% | 0.23% | 【产品型号】C39 【不良名称】S向彩色棱形带状Mura 【发生站点】MVI 【是否再发】否 【首次通报】09/03 10:00 【基础分析】08/12批次不良率0.23%，较上批次恶化0.20%，2CH膜位聚集 【异常良损】当日良损0.36%，当月良损0.28%，批次良损0.23%，08/12批次较上批次恶化0.20% 【异常原因】*** 【Inline监控】若已监控到：明确监控到的站点/RS Code/恶化比例（数字化呈现 ）；若没监控到，给出后续 Inline监控如何优化的方案） 【是否止血】*** 【影响范围】数量，过货完成时间 【改善措施】要求有工艺改善的落地措施，无措施时需要当天上良率会进行汇报 【整合对接】李晗 【责任部门】*** 【责任科室】*** | 【异常原因】不良集中MA02/MA04组合与EBMA02， 相关不良与蒸镀螺丝孔位置匹配，上批次无相关位置异常，推测与久未Run mask 金属疲劳叠加螺丝孔位置导致的贴合不良 【Inline监控】Inline监控到已知异常 【是否止血】是 【影响范围】影响8/12蒸镀批0.22% 【改善措施】1.异常Mask sheet使用小TP物料进行Rework(C39后续无排产，再次投产前RW)；2.蒸镀PM空闲阶段对螺丝孔位置平坦度进行量测确认是否发生变化 【整合对接】李晗 【责任部门】蒸镀封装部 【责任科室】张网科/蒸镀设备科 | 李晗 | #N/A | 缪康健 | Monitor
1101 | W36 | 2025-09-03 10:00 | C451 | S向ELA Mura | MVI | 1.54% | 0.77% | 0.56% | 0.44% | 【产品型号】C451 【不良名称】S向ELA Mura 【发生站点】MVI 【是否再发】否 【首次通报】09/03 10:00 【基础分析】8/22批次不良率0.44%，较上批次恶化0.44%，L3CB57E12 Lot聚集，ELA 1#聚集 【异常良损】当日良损1.54%，当月良损0.77%，批次良损0.44%，08/22批次较上批次恶化0.44% 【异常原因】*** 【Inline监控】若已监控到：明确监控到的站点/RS Code/恶化比例（数字化呈现 ）；若没监控到，给出后续 Inline监控如何优化的方案） 【是否止血】*** 【影响范围】数量，过货完成时间 【改善措施】要求有工艺改善的落地措施，无措施时需要当天上良率会进行汇报 【整合对接】施健丰 【责任部门】*** 【责任科室】*** | 【异常原因】ELA 1# Tube末期导致(Tube life 13B) 【Inline监控】1. 建立报表系统，推送DM JND 2.3 Panel占比@9/30；2. By ELA 设备AW Line Beam 形貌进行分区监控，Mac 分区域判等，判等结果输入Mac设备监控软件，监控数据DFS上抛，邮件推送判等结果@9/20；3. ELA Inline表现与CT 表现匹配DOE实验9/5投入 【是否止血】是，8/5 ELA1#已更换tube 【影响范围】此高发LOT 7/26过货，待工艺进一步针对7/26-8/5区间锁定风险批 【改善措施】8/5 ELA1#已更换tube 【整合对接】施健丰 【责任部门】阵列部 【责任科室】ELA | 施健丰 | ARRAY | 缪康健 | Open
1102 | W36 | 2025-09-03 10:00 | C480 | OLED来料翘曲 | CUT | 0.21% | 0.22% | 0.17% | 0.17% | 【产品型号】C480 【不良名称】OLED来料翘曲 【发生站点】CUT 【是否再发】否 【首次通报】09/03 10:00 【基础分析】08/23批次不良率0.17%，较上批次恶化0.13%，2E行聚集 【异常良损】当日良损0.21%，当月良损0.22%，批次良损0.17%，08/23批次较上批次恶化0.13% 【异常原因】*** 【Inline监控】若已监控到：明确监控到的站点/RS Code/恶化比例（数字化呈现 ）；若没监控到，给出后续 Inline监控如何优化的方案） 【是否止血】*** 【影响范围】数量，过货完成时间 【改善措施】要求有工艺改善的落地措施，无措施时需要当天上良率会进行汇报 【整合对接】李晗 【责任部门】*** 【责任科室】*** | 【异常原因】2E行褶皱，多款产品发生，存在大板集中性；排查OLED无设备/腔室集中性，TP中板搭载验证无相关性，ILD转向验证存在相关性 【Inline监控】DLA当站已检出 【是否止血】否 【影响范围】8/12批次影响0.18% 【改善措施】a.持续优化LLO扫描条件进行Cover（仅可改善，无法完全解决）；b.继续推动阵列整合厘清异常工序并进行改善（ILD站点M680转向验证存在相关性，GI站点C480转向验证片预计9月24产出验证结果） 【整合对接】李晗 【责任部门】工艺整合部 【责任科室】阵列整合科 | 李晗 | OLED | 缪康健 | Open
1103 | W36 | 2025-09-03 10:00 | M631 | 屏体异物(黑白点/凹点) | APP2 | 0.31% | 0.17% | 0.14% | 0.14% | 【产品型号】M631 【不良名称】屏体异物(黑白点/凹点) 【发生站点】APP2 【是否再发】否 【首次通报】09/03 10:00 【基础分析】08/21批次不良率0.14%，较上批次恶化0.14%，L3MJ57E2505/04 sheet聚集，大板左侧聚集 【异常良损】当日良损0.31%，当月良损0.17%，批次良损0.14%，08/21批次较上批次恶化0.14% 【异常原因】*** 【Inline监控】若已监控到：明确监控到的站点/RS Code/恶化比例（数字化呈现 ）；若没监控到，给出后续 Inline监控如何优化的方案） 【是否止血】*** 【影响范围】数量，过货完成时间 【改善措施】要求有工艺改善的落地措施，无措施时需要当天上良率会进行汇报 【整合对接】李晗 【责任部门】*** 【责任科室】*** | 【异常原因】①44420站点DM图可见异常现象,同步确认44400 3TPP07集中；②确认高发Glass为3TPP07 设备Release Try Run验证片，共6Half；AOI发现异常后已停止验证，停机设备排查； 【Inline监控】AOI可见 【是否止血】是 【影响范围】6Half，59pcs 【改善措施】新机台Release验证，目前已停机清洁，后续单片Try Run无异常后放货 【整合对接】李力 【责任部门】触控部 【责任科室】黄光科 | 李晗 | OLED | 缪康健 | Close
1104 | W36 | 2025-09-03 10:00 | M680 | 屏体异物(黑白点/凹点) | APP2 | 0.26% | 0.14% | 0.09% | 0.04% | 【产品型号】M680 【不良名称】屏体异物(黑白点/凹点) 【发生站点】APP2 【是否再发】否 【首次通报】09/03 10:00 【基础分析】L3MH57E2120/21 2sheet聚集，大板右侧聚集 【异常良损】当日良损0.26%，当月良损0.14%，批次良损0.04%，08/21批次较上批次恶化0.03% 【异常原因】*** 【Inline监控】若已监控到：明确监控到的站点/RS Code/恶化比例（数字化呈现 ）；若没监控到，给出后续 Inline监控如何优化的方案） 【是否止血】*** 【影响范围】数量，过货完成时间 【改善措施】要求有工艺改善的落地措施，无措施时需要当天上良率会进行汇报 【整合对接】李晗 【责任部门】*** 【责任科室】*** | 【异常原因】①44420站点DM图可见异常现象,同步确认44400 3TPP07集中；②确认高发Glass为3TPP07 设备Release Try Run验证片，共6Half；AOI发现异常后已停止验证，停机设备排查； 【Inline监控】AOI可见 【是否止血】是 【影响范围】6Half，59pcs 【改善措施】新机台Release验证，目前已停机清洁，后续单片Try Run无异常后放货 【整合对接】李力 【责任部门】触控部 【责任科室】黄光科 | 李晗 | OLED | 缪康健 | Close
1105 | W36 | 2025-09-03 10:00 | C20 | 电流异常 | Aging | 14.72% | 6.03% | 4.53% | 3.22% | 【产品型号】C20 【不良名称】电流异常 【发生站点】Aging 【是否再发】否 【首次通报】09/03 10:00 【基础分析】当天高发14.72%，08/22批次不良率3.22%，Aging站点不良率2.23% 【异常良损】当日良损14.72%，当月良损6.03%，批次良损3.22%，08/22批次较上批次恶化3.22% 【异常原因】*** 【Inline监控】若已监控到：明确监控到的站点/RS Code/恶化比例（数字化呈现 ）；若没监控到，给出后续 Inline监控如何优化的方案） 【是否止血】*** 【影响范围】数量，过货完成时间 【改善措施】要求有工艺改善的落地措施，无措施时需要当天上良率会进行汇报 【整合对接】施明君 【责任部门】*** 【责任科室】*** | 【异常原因】MAP/LOT无集中性，Array/Aging无明显机腔差；电流异常为增加产能，Aging R品处理变更-在Aging站点直接判杀的code，该变更本身影响AD上升，影响部分本批次上升，需根据产能影响检讨变更回归，同步提解析确认 【Inline监控】/ 【是否止血】/ 【影响范围】 【改善措施】1.检讨Aging R品判定回归 2.解析确认 【整合对接】施明君 【责任部门】*** 【责任科室】*** | 施明君 | ARRAY | 缪康健 | Open
1106 | W36 | 2025-09-03 16:00 | C20 | 彩斑Mura | CT | 1.57% | 1.58% | 1.37% | 1.04% | 【产品型号】C20 【不良名称】彩斑Mura 【发生站点】CT 【是否再发】否 【首次通报】09/03 16:00 【基础分析】08/22批次较上批次恶化0.3%，MAP集中：1CA0, 1DB0, 1DR0, 2BF0, 2CC0, 2EU0 【异常良损】当日良损1.57%，当月良损1.58%，批次良损1.04%，08/22批次较上批次恶化0.3% 【异常原因】*** 【Inline监控】若已监控到：明确监控到的站点/RS Code/恶化比例（数字化呈现 ）；若没监控到，给出后续 Inline监控如何优化的方案） 【是否止血】*** 【影响范围】数量，过货完成时间 【改善措施】要求有工艺改善的落地措施，无措施时需要当天上良率会进行汇报 【整合对接】李晗 【责任部门】*** 【责任科室】*** | 【异常原因】①C20 距离上次上次生产间隔10个月，已挑选最优2套Mask提前进行准备，并提前进行垫片改善。批次不良预估2.5%，预估内。若持续生产可进行持续优化至1.5%以内（原有最佳水平）；②1DB/DR为CW区域彩斑，影响50% 【Inline监控】OLED LOI已监控到 【是否止血】是，批次中打磨无明显改善； 【影响范围】批次不良率预计2.5% 【改善措施】①Mask择优上机+增加垫片改善@8/20（C20后续无排产）②孔区彩斑存在撕除打磨动作，初步推测撕除打磨动作造成了D MASK CW预留区凸起，查看监控人员正常作业无异常@8/25，待RW时查看焊点打磨情况及D MASK平坦度 @9/10 【整合对接】李晗 【责任部门】蒸镀封装部 【责任科室】张网科 | 李晗 | OLED | 王蕊 | Close
1107 | W36 | 2025-09-03 16:00 | C20 | 常暗黑斑Mura | CT | 0.52% | 0.28% | 0.27% | 0.21% | 【产品型号】C20 【不良名称】常暗黑斑Mura 【发生站点】CT 【是否再发】否 【首次通报】09/03 16:00 【基础分析】08/22批次较上批次恶化0.17%，MAP集中：1AA0 【异常良损】当日良损0.52%，当月良损0.28%，批次良损0.21%，08/22批次较上批次恶化0.17% 【异常原因】*** 【Inline监控】若已监控到：明确监控到的站点/RS Code/恶化比例（数字化呈现 ）；若没监控到，给出后续 Inline监控如何优化的方案） 【是否止血】*** 【影响范围】数量，过货完成时间 【改善措施】要求有工艺改善的落地措施，无措施时需要当天上良率会进行汇报 【整合对接】施健丰 【责任部门】*** 【责任科室】*** | 【异常原因】1AA0膜位聚集，1Y420可见，推测PSI层涂布或显影异常造成mura不良,解析结果为异常位置CD呈现阶梯状变异，推测stage 局部气浮量不稳，涂胶时光刻胶局部厚度异常 【Inline监控】11420 DM可见 【是否止血】是，8/22蒸镀批 【改善措施】stage做逆吹扫，In stage气浮量430→480，DM异常消失，ALL设备已平展完成@7/20 | 施健丰 | ARRAY | 王蕊 | Close
1108 | W36 | 2025-09-03 16:00 | C39 | 通道间短路 | CT | 4.16% | 1.14% | 0.78% | 0.44% | 【产品型号】C39 【不良名称】通道间短路 【发生站点】CT 【是否再发】否 【首次通报】09/03 16:00 【基础分析】08/12批次较上批次恶化0.11%，LOT集中： L3Z556E0V, L3Z557E05 【异常良损】当日良损4.16%，当月良损1.14%，批次良损0.44%，08/12批次较上批次恶化0.11% 【异常原因】*** 【Inline监控】若已监控到：明确监控到的站点/RS Code/恶化比例（数字化呈现 ）；若没监控到，给出后续 Inline监控如何优化的方案） 【是否止血】*** 【影响范围】数量，过货完成时间 【改善措施】要求有工艺改善的落地措施，无措施时需要当天上良率会进行汇报 【整合对接】李力 【责任部门】*** 【责任科室】*** | 【异常原因】①高发片 L3Z557E05061、L3Z557E05152、L3Z556E0V13、L3Z556E0V201影响；高发Glass为TP 43400站点宕机撕膜 RW片；②异物检宕机后未涂胶部分经过显影液易发生AL腐造成短路； 【Inline监控】是，AOI可见 【是否止血】否 【影响范围】宕机片6Half，批次影响0.14% 【改善措施】短期措施：大颗异物来料撕膜，减少黄光宕机；长期措施：工艺与厂商检讨DEV制程Skip软体改造功能，待检讨后提起项目改善立项@9/E 【整合对接】李力 【责任部门】触控部 【责任科室】黄光科 | 李力 | TP | 王蕊 | Close
1109 | W36 | 2025-09-03 16:00 | C451 | G3亮点 | CT | 0.73% | 0.57% | 0.71% | 0.62% | 【产品型号】C451 【不良名称】G3亮点 【发生站点】CT 【是否再发】否 【首次通报】09/03 16:00 【基础分析】08/22批次较6/25批次恶化0.15%，Map集中：A/B/D角 【异常良损】当日良损0.73%，当月良损0.57%，批次良损0.62%，08/22批次较6/25批次恶化0.15% 【异常原因】*** 【Inline监控】若已监控到：明确监控到的站点/RS Code/恶化比例（数字化呈现 ）；若没监控到，给出后续 Inline监控如何优化的方案） 【是否止血】*** 【影响范围】数量，过货完成时间 【改善措施】要求有工艺改善的落地措施，无措施时需要当天上良率会进行汇报 【整合对接】郭友 【责任部门】*** 【责任科室】*** |  | 郭友 | ARRAY | 王蕊 | Open
1110 | W36 | 2025-09-03 16:00 | C480 | G彩短条Mura | CT | 0.74% | 0.35% | 0.32% | 0.31% | 【产品型号】C480 【不良名称】G彩短条Mura 【发生站点】CT 【是否再发】否 【首次通报】09/03 16:00 【基础分析】08/23批次较上批次恶化0.13%，Map集中F列，A列，U列，2A行 【异常良损】当日良损0.74%，当月良损0.35%，批次良损0.31%，08/23批次较上批次恶化0.13% 【异常原因】*** 【Inline监控】若已监控到：明确监控到的站点/RS Code/恶化比例（数字化呈现 ）；若没监控到，给出后续 Inline监控如何优化的方案） 【是否止血】*** 【影响范围】数量，过货完成时间 【改善措施】要求有工艺改善的落地措施，无措施时需要当天上良率会进行汇报 【整合对接】李晗 【责任部门】*** 【责任科室】*** | 【异常原因】C480 批次不良由1.61%降低至0.42%（达成目标），改善幅度1.2%。Half1 F列匹配EGTA01（共同偏位幅度＜4μm），Half2 P列匹配EGTA02（共同偏位幅度＜4μm） 【Inline监控】OLED LOI已监控到 【是否止血】是 【影响范围】8/23批次预计0.42% 【改善措施】Mask改善优化需求已提交@9/4，改善后上机@9/5。到屏体入库后提交解析需求，明确微观现象及原因 【整合对接】李晗 【责任部门】蒸镀封装部 【责任科室】张网科 | 李晗 | OLED | 王蕊 | Close
1111 | W36 | 2025-09-03 16:00 | C59 | G彩短条Mura | CT | 4.15% | 3.66% | 2.95% | 2.76% | 【产品型号】C59 【不良名称】G彩短条Mura 【发生站点】CT 【是否再发】否 【首次通报】09/03 16:00 【基础分析】08/12批次较上批次恶化2.26%，Map集中1/2中板右半部分 【异常良损】当日良损4.15%，当月良损3.66%，批次良损2.76%，08/12批次较上批次恶化2.26% 【异常原因】*** 【Inline监控】若已监控到：明确监控到的站点/RS Code/恶化比例（数字化呈现 ）；若没监控到，给出后续 Inline监控如何优化的方案） 【是否止血】*** 【影响范围】数量，过货完成时间 【改善措施】要求有工艺改善的落地措施，无措施时需要当天上良率会进行汇报 【整合对接】李晗 【责任部门】*** 【责任科室】*** | 【异常原因】已知异常，C59 Array产出Delay造成蒸镀空烧，为满足相同材料体系对应生产，C59 8/20临时换线对应生产（2#CD→2#AB），预估影响OLED Mura批次不良率20% 【Inline监控】OLED LOI已监控到 【是否止血】是 【影响范围】138half，预估影响批次不良率20% 【改善措施】需求Array按时产出交付，避免材料空烧 【整合对接】李晗 【责任部门】Array/Array制造 【责任科室】Array/Array制造 | 李晗 | OLED | 王蕊 | Close
1112 | W36 | 2025-09-03 16:00 | C59 | S向边缘Mura | CT | 12.89% | 9.99% | 8.07% | 7.54% | 【产品型号】C59 【不良名称】S向边缘Mura 【发生站点】CT 【是否再发】否 【首次通报】09/03 16:00 【基础分析】08/12批次较上批次恶化7% 【异常良损】当日良损12.89%，当月良损9.99%，批次良损7.54%，08/12批次较上批次恶化7% 【异常原因】*** 【Inline监控】若已监控到：明确监控到的站点/RS Code/恶化比例（数字化呈现 ）；若没监控到，给出后续 Inline监控如何优化的方案） 【是否止血】*** 【影响范围】数量，过货完成时间 【改善措施】要求有工艺改善的落地措施，无措施时需要当天上良率会进行汇报 【整合对接】李晗 【责任部门】*** 【责任科室】*** | 【异常原因】已知异常，C59 Array产出Delay造成蒸镀空烧，为满足相同材料体系对应生产，C59 8/20临时换线对应生产（2#CD→2#AB），预估影响OLED Mura批次不良率20% 【Inline监控】OLED LOI已监控到 【是否止血】是 【影响范围】138half，预估影响批次不良率20% 【改善措施】需求Array按时产出交付，避免材料空烧 【整合对接】李晗 【责任部门】Array/Array制造 【责任科室】Array/Array制造 | 李晗 | OLED | 王蕊 | Close
1113 | W36 | 2025-09-03 16:00 | M631 | 屏体黑斑 | CT | 1.01% | 0.59% | 0.5% | 0.5% | 【产品型号】M631 【不良名称】屏体黑斑 【发生站点】CT 【是否再发】否 【首次通报】09/03 16:00 【基础分析】08/21批次较7/31批次恶化0.25%，MAP集中：A/B/D角，1BG0, 1BH0, 1BJ0, 2DH0, 2DJ0, 2EH0 【异常良损】当日良损1.01%，当月良损0.59%，批次良损0.50%，08/21批次较7/31批次恶化0.25% 【异常原因】*** 【Inline监控】若已监控到：明确监控到的站点/RS Code/恶化比例（数字化呈现 ）；若没监控到，给出后续 Inline监控如何优化的方案） 【是否止血】*** 【影响范围】数量，过货完成时间 【改善措施】要求有工艺改善的落地措施，无措施时需要当天上良率会进行汇报 【整合对接】黄从城 【责任部门】*** 【责任科室】*** | 【异常原因】8/21批次M631 蒸镀换线后，不良Mapping与8/14蒸镀批次Mapping一致，与OLED相关性小，且无明显LLO设备机差LLO1、2号机不良Mapping一致。不良Mapping呈现大板外围趋势，与Array 来料相关。结合8/14批次B行高发模位，推测不良与Array 11100 PSI_CVD 3AFC02 存在相关，不良成因为Glass背面划伤or异物在LLO过程中造成异常位置能量偏低相关； 【Inline监控】该不良暂无inline有效检出措施，只在点灯画面可见； 【是否止血】是 【影响范围】8/21批次 【改善措施】1.M631 9/2蒸镀批次导入直板机优化后能量（LLO1:200、LLO2:205）；2.Array PSI_CVD Half1 B行高发模位Pin与外围Pin替换确认后续批次相关性，同步邀请CVD对设备SuSceptor Stage进行PM保养确认改善效果； 【整合对接】王建强 【责任部门】Array 【责任科室】Array整合&CVD | 黄从城 | ARRAY | 王蕊 | Monitor
1114 | W36 | 2025-09-03 16:00 | M680 | B暗点 | CT | 0.42% | 0.52% | 0.53% | 0.18% | 【产品型号】M680 【不良名称】B暗点 【发生站点】CT 【是否再发】否 【首次通报】09/03 16:00 【基础分析】08/21批次较7/31批次恶化0.1%，Map集中：2E行 【异常良损】当日良损0.42%，当月良损0.52%，批次良损0.18%，08/21批次较7/31批次恶化0.1% 【异常原因】*** 【Inline监控】若已监控到：明确监控到的站点/RS Code/恶化比例（数字化呈现 ）；若没监控到，给出后续 Inline监控如何优化的方案） 【是否止血】*** 【影响范围】数量，过货完成时间 【改善措施】要求有工艺改善的落地措施，无措施时需要当天上良率会进行汇报 【整合对接】郭友 【责任部门】*** 【责任科室】*** | 【异常原因】批次不良率0.18%，Mapping 2E行及2EH不良率稍高，无明显Lot/sheet集中性；阵列各站均无明显机腔差，RS匹配率低，OLED CMM Mask MA002套不良率0.26%稍高，且2EH高发膜位集中此套Mask，推测Mask堵孔影响，待结合解析结果进一步佐证；其他未见明显异常，批次点不良整体不良率0.69%无恶化，持续关注； 【Inline监控】否 【是否止血】否 【影响范围】8/21蒸镀批 【改善措施】待结合解析结果佐证 【整合对接】郭友 【责任部门】阵列/OLED部 【责任科室】整合 | 郭友 | ARRAY | 王蕊 | Open
1115 | W36 | 2025-09-03 16:00 | C37 | RGB亮点 | CT | 2.75% | 0.4% | 0.26% | 0.16% | 【产品型号】C37 【不良名称】RGB亮点 【发生站点】CT 【是否再发】否 【首次通报】09/03 16:00 【基础分析】MAP集中：大板四周 【异常良损】当日良损2.75%，当月良损0.40%，批次良损0.16%，08/18批次较上批次恶化0.1% 【异常原因】*** 【Inline监控】若已监控到：明确监控到的站点/RS Code/恶化比例（数字化呈现 ）；若没监控到，给出后续 Inline监控如何优化的方案） 【是否止血】*** 【影响范围】数量，过货完成时间 【改善措施】要求有工艺改善的落地措施，无措施时需要当天上良率会进行汇报 【整合对接】郭友 【责任部门】*** 【责任科室】*** | 【异常原因】C37 RBG亮点批次不良0.16% MAP 2E行相对高发 LOT/SHEET无集中性 Array/CT段未见明显集中性/GI 5#集中过货 查看avi检出多为单亮点数量超规 推测BC边聚集与GI 5#相关 【Inline监控】AT已监控点不良short类BC边聚集 【是否止血】否 【影响范围】批次影响0.16％ 【改善措施】水汽比调整/二流体cover,下喷淋bypass/shower1水洗能力增强/HPMJ改造验证中 【整合对接】郭友 【责任部门】阵列 【责任科室】CLN | 郭友 | ARRAY | 王蕊 | Monitor
1116 | W36 | 2025-09-03 16:00 | M631 | G向彩色带状Mura | CT | 0.35% | 0.14% | 0.11% | 0.12% | 【产品型号】M631 【不良名称】G向彩色带状Mura 【发生站点】CT 【是否再发】否 【首次通报】09/03 16:00 【基础分析】MAP集中：1DB0, 2ED0，C列 【异常良损】当日良损0.35%，当月良损0.14%，批次良损0.12%，08/21批次较上批次恶化0.11% 【异常原因】*** 【Inline监控】若已监控到：明确监控到的站点/RS Code/恶化比例（数字化呈现 ）；若没监控到，给出后续 Inline监控如何优化的方案） 【是否止血】*** 【影响范围】数量，过货完成时间 【改善措施】要求有工艺改善的落地措施，无措施时需要当天上良率会进行汇报 【整合对接】李晗 【责任部门】*** 【责任科室】*** | 【产品型号】M631 【不良名称】G向彩色带状Mura 【发生站点】CT 【是否再发】否 【首次通报】09/03 16:00 【基础分析】MAP集中：1DB0, 2ED0，C列 【异常良损】当日良损0.35%，当月良损0.14%，批次良损0.12%，08/21批次较上批次恶化0.11% 【异常原因】M631异常为换线批次影响，现不良0.4%（低于预期目标1.5%），下批次改善恢复至0.3%水平 【Inline监控】OLED LOI已监控到 【是否止血】是 【影响范围】8/21批次影响0.4% 【改善措施】①异常列位置批次run中已改善，cycle44及后续无异常@8/28；②需求产品固定线体Run货，避免换线影响带来良损 【整合对接】李晗 【责任部门】生产计划/蒸镀封装 【责任科室】PMC/张网科 | 李晗 | OLED | 王蕊 | Close
1117 | W36 | 2025-09-04 10:00 | C20 | 常亮白斑 | CT | 0.37% | 0.22% | 0.2% | 0.16% | 【产品型号】C20 【不良名称】常亮白斑 【发生站点】CT 【是否再发】否 【首次通报】09/04 10:00 【基础分析】Map集中：1AA0 【异常良损】当日良损0.37%，当月良损0.22%，批次良损0.16%，08/22批次较上批次恶化0.11% 【异常原因】*** 【Inline监控】若已监控到：明确监控到的站点/RS Code/恶化比例（数字化呈现 ）；若没监控到，给出后续 Inline监控如何优化的方案） 【是否止血】*** 【影响范围】数量，过货完成时间 【改善措施】要求有工艺改善的落地措施，无措施时需要当天上良率会进行汇报 【整合对接】施健丰 【责任部门】*** 【责任科室】*** | 【异常原因】1AA0膜位聚集，1Y420可见，推测PSI层涂布或显影异常造成mura不良,解析结果为异常位置CD呈现阶梯状变异，推测stage 局部气浮量不稳，涂胶时光刻胶局部厚度异常 【Inline监控】11420 DM可见 【是否止血】是，8/22蒸镀批 【改善措施】stage做逆吹扫，In stage气浮量430→480，DM异常消失，ALL设备已平展完成@7/20 | 施健丰 | ARRAY | 王蕊 | Close
1118 | W36 | 2025-09-04 10:00 | M588 | 支撑膜气泡 | CT | 1.34% | 1.33% | 0.75% | 0.23% | 【产品型号】M588 【不良名称】支撑膜气泡 【发生站点】CT 【是否再发】否 【首次通报】09/04 10:00 【基础分析】MAP集中：2B行，大板中间位置 【异常良损】当日良损1.34%，当月良损1.33%，批次良损0.23%，08/22批次较上批次恶化0.17% 【异常原因】*** 【Inline监控】若已监控到：明确监控到的站点/RS Code/恶化比例（数字化呈现 ）；若没监控到，给出后续 Inline监控如何优化的方案） 【是否止血】*** 【影响范围】数量，过货完成时间 【改善措施】要求有工艺改善的落地措施，无措施时需要当天上良率会进行汇报 【整合对接】刘力文 【责任部门】*** 【责任科室】*** | 【异常原因】贴膜1#M1A&M2A平台集中，无时间集中性，实物确认为7区切割道气泡；部分支撑膜气泡为二次脱泡后效果不佳，外观再次判出，致使今日支撑膜气泡不良升高； 【Inline监控】已监控到 【是否止血】是 【影响范围】206pcs异常风险区间内过货完毕，全部是二次脱泡后重复打出 【改善措施】8/29 18:00工艺已对设备进行调试，夜班首抽检&下料检均无异常，8/30后贴膜1#换型M631，生产无异常，持续监控； 【整合对接】刘力文 【责任部门】屏体部 【责任科室】贴膜科 | 刘力文 | 屏体 | 王蕊 | Monitor
1119 | W36 | 2025-09-04 10:00 | C39 | 斑中带点 | CT | 1.23% | 1.25% | 1.41% | 0.99% | 【产品型号】C39 【不良名称】斑中带点 【发生站点】CT 【是否再发】否 【首次通报】09/04 10:00 【基础分析】Map集中：2E行，D角 【异常良损】当日良损1.23%，当月良损1.25%，批次良损0.99%，08/12批次较上批次恶化0.35% 【异常原因】*** 【Inline监控】若已监控到：明确监控到的站点/RS Code/恶化比例（数字化呈现 ）；若没监控到，给出后续 Inline监控如何优化的方案） 【是否止血】*** 【影响范围】数量，过货完成时间 【改善措施】要求有工艺改善的落地措施，无措施时需要当天上良率会进行汇报 【整合对接】郭友 【责任部门】*** 【责任科室】*** | 【异常原因】确认批次Mapping集中D角区域高发，结合同期各产品数据确认C39 8/12批次D角聚集受GI FC03过货影响，专项长期攻关改善项目；2E行聚集受BL2 3AFC12过货影响，批次BL2 FC12过货占比~30%时间集中6/16~6/23，Inline A1CIP已监控到BC边聚集。 【Inline监控】是；D角AT已监控，BC边Inline RS A1CIP已监控 【是否止血】D角聚集FC03长期改善 未止血，BC边已止血 【影响范围】8/12批次 【改善措施】D角聚集GI FC03：水汽比调整/二流体cover验证 待产出AT/CT数据9/M；下喷淋bypass/shower1水洗能力增强/HPMJ改造验证中@M9； BC边聚集 BL2 FC12:高发腔室12-C已清洁对策，优先BL2 避run 3AFC12机台；C39/C471/C480/C516高质量产品已禁run@7/1&8/29 【整合对接】郭友 【责任部门】阵列部 【责任科室】清洗科/CVD科 | 郭友 | ARRAY | 王蕊 | Monitor
1120 | W36 | 2025-09-04 10:00 | C451 | S向棱形彩色带状Mura | CT | 0.25% | 0.16% | 0.2% | 0.17% | 【产品型号】C451 【不良名称】S向棱形彩色带状Mura 【发生站点】CT 【是否再发】否 【首次通报】09/04 10:00 【基础分析】Map集中：2CK0 【异常良损】当日良损0.25%，当月良损0.16%，批次良损0.17%，08/22批次较上批次恶化0.06% 【异常原因】*** 【Inline监控】若已监控到：明确监控到的站点/RS Code/恶化比例（数字化呈现 ）；若没监控到，给出后续 Inline监控如何优化的方案） 【是否止血】*** 【影响范围】数量，过货完成时间 【改善措施】要求有工艺改善的落地措施，无措施时需要当天上良率会进行汇报 【整合对接】汪前前 【责任部门】*** 【责任科室】*** | 【异常原因】不良为inline已知Mask 贴合异常，由于M631 换线mask Rework产能受限，优先Rework 彩斑及PPA类异常，C451 对应异常列无机时Rework； 【Inline监控】21200 【是否止血】是 【影响范围】8/22蒸镀批次 【改善措施】9/1蒸镀批次前已Rework，inline LOI无异常； 【整合对接】汪前前 【责任部门】蒸镀封装 【责任科室】Mask | 汪前前 | OLED | 王蕊 | Close
1121 | W36 | 2025-09-04 10:00 | C472 | S向单暗线 | CT | 0.4% | 0.36% | 0.36% | 0.35% | 【产品型号】C472 【不良名称】S向单暗线 【发生站点】CT 【是否再发】否 【首次通报】09/04 10:00 【基础分析】MAP集中：1BK0, 1BL0, 1CK0, 1CL0 【异常良损】当日良损0.40%，当月良损0.36%，批次良损0.35%，08/23批次较上批次恶化0.14% 【异常原因】*** 【Inline监控】若已监控到：明确监控到的站点/RS Code/恶化比例（数字化呈现 ）；若没监控到，给出后续 Inline监控如何优化的方案） 【是否止血】*** 【影响范围】数量，过货完成时间 【改善措施】要求有工艺改善的落地措施，无措施时需要当天上良率会进行汇报 【整合对接】陈冬阳 【责任部门】*** 【责任科室】*** | 【异常原因】7/11批次解析确认高发膜位为AT_ESD，信号调节AT电路存在异常，之前多产品已发生； 【Inline监控】是，TFE AOI C4ES3可监控 【是否止血】否 【影响范围】8/23蒸镀批次异常膜位影响0.18% 【改善措施】VEES全部到货预计9/12,当前厂务&控制接线作业中 【整合对接】陈冬阳 【责任部门】蒸镀封装部/工艺整合部 【责任科室】蒸镀设备科/蒸镀封装整合科 | 陈冬阳 | ARRAY | 王蕊 | Monitor
1122 | W36 | 2025-09-04 10:00 | C59 | 暗点 | CT | 1.23% | 0.55% | 0.47% | 0.44% | 【产品型号】C59 【不良名称】暗点 【发生站点】CT 【是否再发】否 【首次通报】09/04 10:00 【基础分析】LOT集中： L3LD56E0E 【异常良损】当日良损1.23%，当月良损0.55%，批次良损0.44%，08/12批次较上批次恶化0.33% 【异常原因】*** 【Inline监控】若已监控到：明确监控到的站点/RS Code/恶化比例（数字化呈现 ）；若没监控到，给出后续 Inline监控如何优化的方案） 【是否止血】*** 【影响范围】数量，过货完成时间 【改善措施】要求有工艺改善的落地措施，无措施时需要当天上良率会进行汇报 【整合对接】郭友 【责任部门】*** 【责任科室】*** | 【异常原因】已知异常，C59 Array产出Delay造成蒸镀空烧，为满足相同材料体系对应生产，C59 8/20临时换线对应生产（2#CD→2#AB） 【Inline监控】/ 【是否止血】是 【影响范围】8/12批次 【改善措施】需求Array按时产出交付，避免材料空烧 【整合对接】汪前前 【责任部门】Array/Array制造 【责任科室】Array/Array制造 | 郭友 | ARRAY | 王蕊 | Close
1123 | W36 | 2025-09-04 10:00 | C59 | 可修复暗点 | CT | 0.82% | 0.27% | 0.23% | 0.22% | 【产品型号】C59 【不良名称】可修复暗点 【发生站点】CT 【是否再发】否 【首次通报】09/04 10:00 【基础分析】Map集中： 1C、2C行 【异常良损】当日良损0.82%，当月良损0.27%，批次良损0.22%，08/12批次较上批次恶化0.19% 【异常原因】*** 【Inline监控】若已监控到：明确监控到的站点/RS Code/恶化比例（数字化呈现 ）；若没监控到，给出后续 Inline监控如何优化的方案） 【是否止血】*** 【影响范围】数量，过货完成时间 【改善措施】要求有工艺改善的落地措施，无措施时需要当天上良率会进行汇报 【整合对接】郭友 【责任部门】*** 【责任科室】*** | 【异常原因】已知异常，C59 Array产出Delay造成蒸镀空烧，为满足相同材料体系对应生产，C59 8/20临时换线对应生产（2#CD→2#AB） 【Inline监控】/ 【是否止血】是 【影响范围】8/12批次 【改善措施】需求Array按时产出交付，避免材料空烧 【整合对接】汪前前 【责任部门】Array/Array制造 【责任科室】Array/Array制造 | 郭友 | ARRAY | 王蕊 | Close
1124 | W36 | 2025-09-04 10:00 | C59 | 常亮白斑 | CT | 0.76% | 0.48% | 0.41% | 0.39% | 【产品型号】C59 【不良名称】常亮白斑 【发生站点】CT 【是否再发】否 【首次通报】09/04 10:00 【基础分析】Map集中： 2E行 【异常良损】当日良损0.76%，当月良损0.48%，批次良损0.39%，08/12批次较上批次恶化0.19% 【异常原因】*** 【Inline监控】若已监控到：明确监控到的站点/RS Code/恶化比例（数字化呈现 ）；若没监控到，给出后续 Inline监控如何优化的方案） 【是否止血】*** 【影响范围】数量，过货完成时间 【改善措施】要求有工艺改善的落地措施，无措施时需要当天上良率会进行汇报 【整合对接】施健丰 【责任部门】*** 【责任科室】*** | 【异常原因】AVI现象为常规点状白斑，在Panel上位置不固定；异常片均未加检AT，DM图不可见，随机挑选15pcs匹配RS，14pcs可匹配到PEP1层Code，推测K层或P_SI层异常（K层AOI未检）；捞取K层和P_SI层机差确认除单机台过货外无明显机差，对比7/21批次 11100/1K101不良率均呈现恶化趋势，已需求解析确认，正常排队中 【Inline监控】C59产品A1CIP Density 25M04→25M07呈现降低趋势 【是否止血】否 【影响范围】数量，过货完成时间 【改善措施】待解析确认 【整合对接】施健丰 【责任部门】工艺整合部 【责任科室】阵列整合科 | 施健丰 | ARRAY | 王蕊 | Open
1125 | W36 | 2025-09-04 10:00 | M631 | 彩斑Mura | CT | 0.27% | 0.19% | 0.17% | 0.17% | 【产品型号】M631 【不良名称】彩斑Mura 【发生站点】CT 【是否再发】否 【首次通报】09/04 10:00 【基础分析】Map集中： 1E行、1BE0, 2BE0 【异常良损】当日良损0.27%，当月良损0.19%，批次良损0.17%，08/21批次较上批次恶化0.12% 【异常原因】*** 【Inline监控】若已监控到：明确监控到的站点/RS Code/恶化比例（数字化呈现 ）；若没监控到，给出后续 Inline监控如何优化的方案） 【是否止血】*** 【影响范围】数量，过货完成时间 【改善措施】要求有工艺改善的落地措施，无措施时需要当天上良率会进行汇报 【整合对接】汪前前 【责任部门】*** 【责任科室】*** | 【异常原因】M631异常为换线批次影响，现OLED Mura不良0.53%（低于预期目标1.5%），下批次改善恢复至0.3%水平 【Inline监控】OLED LOI已监控到 【是否止血】是，Inline生产各Cycle均已进行垫片和Offset调整 【影响范围】0821批次单Cycle，Cycle32 0.67%，其他Cycle小于0.3% 【改善措施】换线异常集中U列，单 Cycle32高发，Inline已通过垫片改善。整体过程数据趋势已改善，单列改善@9/19；②需求产品固定线体Run货，避免换线影响带来良损 【整合对接】汪前前 【责任部门】生产计划部/工艺整合部/蒸镀封装部 【责任科室】PMC/OLED整合科/张网科 | 汪前前 | OLED | 王蕊 | Close
1126 | W36 | 2025-09-04 10:00 | M631 | S向边缘Mura | CT | 0.3% | 0.24% | 0.21% | 0.21% | 【产品型号】M631 【不良名称】S向边缘Mura 【发生站点】CT 【是否再发】否 【首次通报】09/04 10:00 【基础分析】Map集中： U/A列，1E/2A行 【异常良损】当日良损0.30%，当月良损0.24%，批次良损0.21%，08/21批次较上批次恶化0.15% 【异常原因】*** 【Inline监控】若已监控到：明确监控到的站点/RS Code/恶化比例（数字化呈现 ）；若没监控到，给出后续 Inline监控如何优化的方案） 【是否止血】*** 【影响范围】数量，过货完成时间 【改善措施】要求有工艺改善的落地措施，无措施时需要当天上良率会进行汇报 【整合对接】汪前前 【责任部门】*** 【责任科室】*** | 【异常原因】M631异常为换线批次影响，现OLED Mura不良0.53%（低于预期目标1.5%），下批次改善恢复至0.3%水平 【Inline监控】OLED LOI已监控到 【是否止血】是，Inline生产各Cycle均已进行垫片和Offset调整 【影响范围】0821批次单Cycle，Cycle32 0.67%，其他Cycle小于0.3% 【改善措施】换线异常集中U列，单 Cycle32高发，Inline已通过垫片改善。整体过程数据趋势已改善，单列改善@9/19；②需求产品固定线体Run货，避免换线影响带来良损 【整合对接】汪前前 【责任部门】生产计划部/工艺整合部/蒸镀封装部 【责任科室】PMC/OLED整合科/张网科 | 汪前前 | OLED | 王蕊 | Close
1127 | W36 | 2025-09-04 16:00 | C441 | S向亮线 | CT | 4.99% | 5.04% | 4.96% | 4.83% | 【产品型号】C441 【不良名称】S向亮线 【发生站点】CT 【是否再发】否 【首次通报】09/04 16:00 【基础分析】Map集中： 2D行、1AC0 【异常良损】当日良损4.99%，当月良损5.04%，批次良损4.83%，量产首批 【异常原因】*** 【Inline监控】若已监控到：明确监控到的站点/RS Code/恶化比例（数字化呈现 ）；若没监控到，给出后续 Inline监控如何优化的方案） 【是否止血】*** 【影响范围】数量，过货完成时间 【改善措施】要求有工艺改善的落地措施，无措施时需要当天上良率会进行汇报 【整合对接】陈冬阳 【责任部门】*** 【责任科室】*** | 【异常原因】CT产出率较少，不良虚高，AVI当站看批次无恶化，C441同N236产品2D行集中为小圆圈不良集中已知异常，N236&C441已导入L层CD减小1.0，AT结果看有改善，持续关注CT产出，同步解析确认 【Inline监控】AT已监控 【是否止血】否 【影响范围】2D行 【改善措施】N236&C441已导入L层CD减小1.0，待解析后确认进一步措施 【整合对接】陈冬阳 【责任部门】*** 【责任科室】*** | 陈冬阳 | ARRAY | 王蕊 | Open
1128 | W36 | 2025-09-04 16:00 | M692 | 屏体黑斑 | CT | 0.25% | 0.22% | 0.22% | 0.22% | 【产品型号】M692 【不良名称】屏体黑斑 【发生站点】CT 【是否再发】否 【首次通报】09/04 16:00 【基础分析】Map集中：A/B角、1A/1B行中间、2D/2E行中间 【异常良损】当日良损0.25%，当月良损0.22%，批次良损0.22%，量产首批 【异常原因】*** 【Inline监控】若已监控到：明确监控到的站点/RS Code/恶化比例（数字化呈现 ）；若没监控到，给出后续 Inline监控如何优化的方案） 【是否止血】*** 【影响范围】数量，过货完成时间 【改善措施】要求有工艺改善的落地措施，无措施时需要当天上良率会进行汇报 【整合对接】黄从城 【责任部门】*** 【责任科室】*** | 【异常原因】不良同近期M279、M631原因，1B行及对侧高发模位与Array 11100 PSI_CVD 3AFC02 存在相关性 不良Mapping呈现大板外围趋势与Array来料相关，推测可能为腔室SuSceptor Stage划伤背面，LLO过程中造成异常位置能量偏低相关； 【Inline监控】该不良暂无inline有效检出措施，只在点灯画面可见； 【是否止血】否 【影响范围】8/21蒸镀批 【改善措施】1.Array PSI_CVD Half1 B行高发模位Pin与外围Pin替换确认后续批次相关性，同步邀请CVD对设备SuSceptor Stage进行PM保养确认改善效果；需Array 整合推动工艺给出具体PM保养计划及时程@黄从城 ；2.直板机根据M631 优化后LLO能量，各产品搭载量产ECS验证Lami当段无剥离NG及掉片后进行拓展导入； 【整合对接】王建强 【责任部门】Array 【责任科室】Array 整合&ＣＶＤ | 汪前前 | OLED | 王蕊 | Monitor
1129 | W36 | 2025-09-05 10:00 | C20 | S向带状Mura | CT | 0.22% | 0.15% | 0.12% | 0.12% | 【产品型号】C20 【不良名称】S向带状Mura 【发生站点】CT 【是否再发】否 【首次通报】09/05 10:00 【基础分析】Map集中：2ED0、2EE0 【异常良损】当日良损0.22%，当月良损0.15%，批次良损0.12%，08/22批次较上批次恶化0.08% 【异常原因】*** 【Inline监控】若已监控到：明确监控到的站点/RS Code/恶化比例（数字化呈现 ）；若没监控到，给出后续 Inline监控如何优化的方案） 【是否止血】*** 【影响范围】数量，过货完成时间 【改善措施】要求有工艺改善的落地措施，无措施时需要当天上良率会进行汇报 【整合对接】施健丰 【责任部门】*** 【责任科室】*** | 【异常原因】已知异常，1F400 CD偏小 【Inline监控】/ 【是否止血】否 【影响范围】数量，过货完成时间 【改善措施】①Dev NZL#1/#2 流量调大调小验证，预计9/15产出CT；②DEV搬入开始速度移动量：184→84mm，加减速时间：5.5→2s@8/29（基板快速进入DEV药液段，基板前进端表面显影液膜快速铺满。)，预计9/E产出CT ③DEV置换水洗气刀流量：720→950LPM；液刀1流量36→48LPM；液刀2流量55→75LPM@8/29（减弱显影液刮除不均匀状况），预计9/E产出CT 【整合对接】施健丰 【责任部门】阵列部 【责任科室】涂布科 | 施健丰 | ARRAY | 王蕊 | Monitor
1130 | W36 | 2025-09-05 10:00 | C472 | S向带状Mura | CT | 0.13% | 0.07% | 0.07% | 0.07% | 【产品型号】C472 【不良名称】S向带状Mura 【发生站点】CT 【是否再发】否 【首次通报】09/05 10:00 【基础分析】Map集中：2ED0、2EE0 【异常良损】当日良损0.13%，当月良损0.07%，批次良损0.07%，08/23批次较上批次MVI恶化趋势 【异常原因】*** 【Inline监控】若已监控到：明确监控到的站点/RS Code/恶化比例（数字化呈现 ）；若没监控到，给出后续 Inline监控如何优化的方案） 【是否止血】*** 【影响范围】数量，过货完成时间 【改善措施】要求有工艺改善的落地措施，无措施时需要当天上良率会进行汇报 【整合对接】施健丰 【责任部门】*** 【责任科室】*** | 【异常原因】已知异常，1F400 CD偏小 【Inline监控】/ 【是否止血】否 【影响范围】数量，过货完成时间 【改善措施】①Dev NZL#1/#2 流量调大调小验证，预计9/15产出CT；②DEV搬入开始速度移动量：184→84mm，加减速时间：5.5→2s@8/29（基板快速进入DEV药液段，基板前进端表面显影液膜快速铺满。)，预计9/E产出CT ③DEV置换水洗气刀流量：720→950LPM；液刀1流量36→48LPM；液刀2流量55→75LPM@8/29（减弱显影液刮除不均匀状况），预计9/E产出CT 【整合对接】施健丰 【责任部门】阵列部 【责任科室】涂布科 | 施健丰 | ARRAY | 王蕊 | Monitor
1131 | W36 | 2025-09-05 10:00 | M588 | PVD责M3残留 | CT | 0.78% | 0.32% | 0.23% | 0.12% | 【产品型号】M588 【不良名称】PVD责M3残留&PVD责超大异物&PVD责M3残留 【发生站点】CT 【是否再发】否 【首次通报】09/05 10:00 【基础分析】LOT集中： L3MO57E0J 【异常良损】当日良损0.78%，当月良损0.32%，批次良损0.12%，08/22批次较上批次恶化0.15% 【异常原因】*** 【Inline监控】若已监控到：明确监控到的站点/RS Code/恶化比例（数字化呈现 ）；若没监控到，给出后续 Inline监控如何优化的方案） 【是否止血】*** 【影响范围】数量，过货完成时间 【改善措施】要求有工艺改善的落地措施，无措施时需要当天上良率会进行汇报 【整合对接】胡灿灿 【责任部门】*** 【责任科室】*** | 【异常原因】主要为Mask与腔室水冷板摩擦导致peeling异物掉落导致异物残留 【Inline监控】15629已监控到A5SMR出现升高趋势，共计影响147panel，单lot影响良损2.5% 【是否止血】是 【影响范围】共计影响147panel，已判杀 【改善措施】7/29开腔PM，Mask与水冷板之间使用特氟龙垫片，防止摩擦导致Peeling 【整合对接】胡灿灿 【责任部门】阵列部 【责任科室】PVD科室 | 胡灿灿 | #N/A | 王蕊 | Close
1132 | W36 | 2025-09-05 10:00 | M588 | PVD责超大异物 | CT | 0.78% | 0.32% | 0.23% | 0.12% | 【产品型号】M588 【不良名称】PVD责M3残留&PVD责超大异物&PVD责M3残留 【发生站点】CT 【是否再发】否 【首次通报】09/05 10:00 【基础分析】LOT集中： L3MO57E0J 【异常良损】当日良损0.78%，当月良损0.32%，批次良损0.12%，08/22批次较上批次恶化0.15% 【异常原因】*** 【Inline监控】若已监控到：明确监控到的站点/RS Code/恶化比例（数字化呈现 ）；若没监控到，给出后续 Inline监控如何优化的方案） 【是否止血】*** 【影响范围】数量，过货完成时间 【改善措施】要求有工艺改善的落地措施，无措施时需要当天上良率会进行汇报 【整合对接】胡灿灿 【责任部门】*** 【责任科室】*** | 【异常原因】主要为Mask与腔室水冷板摩擦导致peeling异物掉落导致异物残留 【Inline监控】15629已监控到A5SMR出现升高趋势，共计影响147panel，单lot影响良损2.5% 【是否止血】是 【影响范围】共计影响147panel，已判杀 【改善措施】7/29开腔PM，Mask与水冷板之前使用特氟龙垫片，防止摩擦导致Peeling 【整合对接】胡灿灿 【责任部门】阵列部 【责任科室】PVD科室 | 胡灿灿 | #N/A | 王蕊 | Close
1133 | W36 | 2025-09-05 10:00 | M588 | PVD责M3残留 | CT | 0.78% | 0.32% | 0.23% | 0.12% | 【产品型号】M588 【不良名称】PVD责M3残留&PVD责超大异物&PVD责M3残留 【发生站点】CT 【是否再发】否 【首次通报】09/05 10:00 【基础分析】LOT集中： L3MO57E0J 【异常良损】当日良损0.78%，当月良损0.32%，批次良损0.12%，08/22批次较上批次恶化0.15% 【异常原因】*** 【Inline监控】若已监控到：明确监控到的站点/RS Code/恶化比例（数字化呈现 ）；若没监控到，给出后续 Inline监控如何优化的方案） 【是否止血】*** 【影响范围】数量，过货完成时间 【改善措施】要求有工艺改善的落地措施，无措施时需要当天上良率会进行汇报 【整合对接】胡灿灿 【责任部门】*** 【责任科室】*** | 【异常原因】主要为Mask与腔室水冷板摩擦导致peeling异物掉落导致异物残留 【Inline监控】15629已监控到A5SMR出现升高趋势，共计影响147panel，单lot影响良损2.5% 【是否止血】是 【影响范围】共计影响147panel，已判杀 【改善措施】7/29开腔PM，Mask与水冷板之前使用特氟龙垫片，防止摩擦导致Peeling 【整合对接】胡灿灿 【责任部门】阵列部 【责任科室】PVD科室 | 胡灿灿 | #N/A | 王蕊 | Close
1134 | W36 | 2025-09-05 10:00 | M680 | Short Test NG | CT | 0.92% | 0.09% | 0.07% | 0.06% | 【产品型号】M680 【不良名称】Short Test NG 【发生站点】CT 【是否再发】否 【首次通报】09/05 10:00 【基础分析】Map集中：T列 【异常良损】当日良损0.92%，当月良损0.09%，批次良损0.06%，08/21批次较上批次恶化0.01% 【异常原因】*** 【Inline监控】若已监控到：明确监控到的站点/RS Code/恶化比例（数字化呈现 ）；若没监控到，给出后续 Inline监控如何优化的方案） 【是否止血】*** 【影响范围】数量，过货完成时间 【改善措施】要求有工艺改善的落地措施，无措施时需要当天上良率会进行汇报 【整合对接】李力 【责任部门】*** 【责任科室】*** | 【异常原因】 ①设备端：3TPP04 Clean单元腔室壁存在 Peeling碎屑粘连； ②因制造追赶产能，08.30白PP04过货期间VCD正常抽检Lot均被Skip，未通知值班加检，造成未及时确认到异常，导致风险批扩大； 【Inline监控】是，当日T3WSC RS density1.326→4.18 【是否止血】是 【影响范围】M680预估影响80pcs 【改善措施】 临时措施： 设备停机检查清洁，已完成@08/30 长期措施： ①设备端By班次点检机制，1次/班，已执行； ②拉通制造实行每班次按时间点固定加检AOl，制造后续Skip工艺抽检AOl，必须与Track共识，工艺选取线上其他Lot再加检@9/2 【责任部门】触控部/制造部 【责任科室】黄光科/OLED制造科 | 李力 | TP | 王蕊 | Close
1135 | W36 | 2025-09-05 16:00 | C471 | 支撑膜气泡 | CT | 13.78% | 0.66% | 0.43% | 0.14% | 【产品型号】C471 【不良名称】支撑膜气泡 【发生站点】CT 【是否再发】否 【首次通报】09/05 16:00 【基础分析】 【异常良损】当日良损13.78%，当月良损0.66%，批次良损0.14%，08/8批次较上批次恶化0.14% 【异常原因】*** 【Inline监控】若已监控到：明确监控到的站点/RS Code/恶化比例（数字化呈现 ）；若没监控到，给出后续 Inline监控如何优化的方案） 【是否止血】*** 【影响范围】数量，过货完成时间 【改善措施】要求有工艺改善的落地措施，无措施时需要当天上良率会进行汇报 【整合对接】刘力文 【责任部门】*** 【责任科室】*** | 【异常原因】均为3区切割道气泡，集中贴膜3# M1A平台，换型后持续发生，沿用上批次生产recipe，参数未做变动，原因暂未明确; 【Inline监控】当站已经监控到 【是否止血】是 【影响范围】设备调试OK前M1A平台共生产2.4k，APP2已作业1.2k，剩余1.2k待检； 【改善措施】调整Z/T值0.35→0.45@9/4，后续监控无异常，持续关注，已打出气泡产品二次脱泡挽救 【整合对接】刘力文 【责任部门】屏体部 【责任科室】贴膜科 | 刘力文 | 屏体 | 王蕊 | Monitor
1136 | W36 | 2025-09-06 10:00 | M692 | 屏体来料破裂 | CT | 0.1% | 0.07% | 0.07% | 0.07% | 【产品型号】M692 【不良名称】屏体来料破裂 【发生站点】CT 【是否再发】否 【首次通报】09/06 10:00 【基础分析】Map集中：A/U列 【异常良损】当日良损0.10%，当月良损0.07%，批次良损0.07%，量产首批 【异常原因】*** 【Inline监控】若已监控到：明确监控到的站点/RS Code/恶化比例（数字化呈现 ）；若没监控到，给出后续 Inline监控如何优化的方案） 【是否止血】*** 【影响范围】数量，过货完成时间 【改善措施】要求有工艺改善的落地措施，无措施时需要当天上良率会进行汇报 【整合对接】李晗 【责任部门】*** 【责任科室】*** | 【异常原因】剥离NG导致，M692为首次量产，投入后各线均剥离NG高发（新品送样阶段无此现象），判断为来料批次间边缘膜层差异原有LLO扫描参数无法Cover导致 【Inline监控】Inline已监控到 【是否止血】是 【影响范围】73half，至9/6已切割66half 【改善措施】持续优化LLO边扫能量必要时实施手动入刀协助剥离@9/6 【整合对接】李晗 【责任部门】蒸镀封装部 【责任科室】Lami | 李晗 | OLED | 王蕊 | Close
1137 | W36 | 2025-09-06 10:00 | M692 | 下保护膜Particle | CT | 0.11% | 0.04% | 0.04% | 0.04% | 【产品型号】M692 【不良名称】下保护膜Particle 【发生站点】CT 【是否再发】否 【首次通报】09/06 10:00 【基础分析】Map集中：U列 【异常良损】当日良损0.11%，当月良损0.04%，批次良损0.04%，量产首批 【异常原因】*** 【Inline监控】若已监控到：明确监控到的站点/RS Code/恶化比例（数字化呈现 ）；若没监控到，给出后续 Inline监控如何优化的方案） 【是否止血】*** 【影响范围】数量，过货完成时间 【改善措施】要求有工艺改善的落地措施，无措施时需要当天上良率会进行汇报 【整合对接】李晗 【责任部门】*** 【责任科室】*** | 【异常原因】剥离NG导致，M692为首次量产，投入后各线均剥离NG高发（新品送样阶段无此现象），判断为来料批次间边缘膜层差异原有LLO扫描参数无法Cover导致 【Inline监控】Inline已监控到 【是否止血】是 【影响范围】73half，至9/6已切割66half 【改善措施】a.异常品复判，仅存在下保护膜Particle无破损部分后流至App2判定（因PFL工序前会撕除下保，此动作可带走90%以上的下保异物）；b.持续优化LLO边扫能量必要时实施手动入刀协助剥离@9/6 【整合对接】李晗 【责任部门】蒸镀封装部 【责任科室】Lami | 李晗 | OLED | 王蕊 | Close
1138 | W36 | 2025-09-06 10:00 | C480 | 屏体黑斑 | CT | 0.16% | 0.09% | 0.1% | 0.1% | 【产品型号】C480 【不良名称】屏体黑斑 【发生站点】CT 【是否再发】否 【首次通报】09/06 10:00 【基础分析】Map集中：1E/2E行，A/U列 【异常良损】当日良损0.16%，当月良损0.09%，批次良损0.10%，08/22批次较上批次恶化0.05% 【异常原因】*** 【Inline监控】若已监控到：明确监控到的站点/RS Code/恶化比例（数字化呈现 ）；若没监控到，给出后续 Inline监控如何优化的方案） 【是否止血】*** 【影响范围】数量，过货完成时间 【改善措施】要求有工艺改善的落地措施，无措施时需要当天上良率会进行汇报 【整合对接】李晗 【责任部门】*** 【责任科室】*** | 回复正常波动 | 李晗 | OLED | 王蕊 | Close
1139 | W36 | 2025-09-06 10:00 | D171 | 干刻责PEG金属残留&第G层黄光责金属残留 | CT | 0.8% | 0.73% | 0.73% | 0.73% | 【产品型号】D171 【不良名称】干刻责PEG金属残留&第G层黄光责金属残留 【发生站点】CT 【是否再发】否 【首次通报】09/06 10:00 【基础分析】LOT集中： L3DD57E0D 【异常良损】当日良损0.80%，当月良损0.73%，批次良损0.73%，08/28批次较上批次恶化0.4% 【异常原因】*** 【Inline监控】若已监控到：明确监控到的站点/RS Code/恶化比例（数字化呈现 ）；若没监控到，给出后续 Inline监控如何优化的方案） 【是否止血】*** 【影响范围】数量，过货完成时间 【改善措施】要求有工艺改善的落地措施，无措施时需要当天上良率会进行汇报 【整合对接】胡灿灿 【责任部门】*** 【责任科室】*** | 【异常原因】HB单元shutter/ROBOT光阻凝结，导致弱显异常，从而导致金属残留 【Inline监控】1G420站AOI已检出弱显type异常升高，由偶发单片1-2ea升高至多片2-3ea 【是否止血】是 【影响范围】 预计38个panel 8/18结束 【改善措施】①HB单元腔室/SHUTTER口/挡板清洁 ②HB robot 本体/FORK清洁③HB单元排气管路清洁/排气调整 【整合对接】胡灿灿 【责任部门】*** 【责任科室】*** | 胡灿灿 | ARRAY | 王蕊 | Close
1140 | W36 | 2025-09-06 10:00 | D171 | 屏体来料破裂 | CT | 0.26% | 0.26% | 0.26% | 0.26% | 【产品型号】D171 【不良名称】屏体来料破裂 【发生站点】CT 【是否再发】否 【首次通报】09/06 10:00 【基础分析】Map集中：2E行 【异常良损】当日良损0.26%，当月良损0.26%，批次良损0.26%，08/28批次较上批次恶化0.24% 【异常原因】*** 【Inline监控】若已监控到：明确监控到的站点/RS Code/恶化比例（数字化呈现 ）；若没监控到，给出后续 Inline监控如何优化的方案） 【是否止血】*** 【影响范围】数量，过货完成时间 【改善措施】要求有工艺改善的落地措施，无措施时需要当天上良率会进行汇报 【整合对接】李晗 【责任部门】*** 【责任科室】*** | 【异常原因】2E行褶皱，多款产品发生，存在大板集中性；排查OLED无设备/腔室集中性，TP中板搭载验证无相关性，ILD转向验证存在相关性 【Inline监控】DLA当站已检出 【是否止血】否 【影响范围】影响8/28批次不良率0.27% 【改善措施】①.持续优化LLO扫描条件进行Cover（仅可改善，无法完全解决）；②.继续推动阵列整合厘清异常工序并进行改善（ILD站点M680转向验证存在相关性，GI站点C480转向验证片预计9月24产出验证结果） | 李晗 | OLED | 王蕊 | Open
1141 | W36 | 2025-09-06 10:00 | C441 | 灰阶暗点 | CT | 1.67% | 0.95% | 0.94% | 0.93% | 【产品型号】C441 【不良名称】灰阶暗点 【发生站点】CT 【是否再发】否 【首次通报】09/06 10:00 【基础分析】Map集中：2D行 【异常良损】当日良损1.67%，当月良损0.95%，批次良损0.93%，08/22批次较上批次恶化0.93% 【异常原因】*** 【Inline监控】若已监控到：明确监控到的站点/RS Code/恶化比例（数字化呈现 ）；若没监控到，给出后续 Inline监控如何优化的方案） 【是否止血】*** 【影响范围】数量，过货完成时间 【改善措施】要求有工艺改善的落地措施，无措施时需要当天上良率会进行汇报 【整合对接】郭友 【责任部门】*** 【责任科室】*** | 【异常原因】N236 2C/2D行灰阶暗点专项长期攻关项，解析确认为CI/3L/BL2 PT相关影响，结合AT数据转向3L CVD/GI CVD确认3L FC01跟转，CI未跟转，对比同期产品暗点类不良BL2 FC12存在聚集恶化趋势。对比N236/C466 CT数据~1%，无明显恶化趋势。 【Inline监控】AT short类点不良已监控 【是否止血】否，专项长期改善项 【影响范围】8/22批次 【改善措施】①BL2 FC12已禁run高质量产品/中尺寸/折叠@M7，高发腔室12-B/12-C已清洁对策@M7初&9/2；②3L FC01 By A1CIP Density&Mapping分布监控，批次过货Inline RS监控到已清洁高发腔室&AK@7/24 【责任科室】CVD/CLN科 | 解傲 | ARRAY | 王蕊 | Close
1142 | W36 | 2025-09-06 10:00 | C441 | 屏体黑斑 | CT | 1.44% | 0.78% | 0.78% | 0.77% | 【产品型号】C441 【不良名称】屏体黑斑 【发生站点】CT 【是否再发】否 【首次通报】09/06 10:00 【基础分析】Map集中：1D行 【异常良损】当日良损1.44%，当月良损0.78%，批次良损0.77%，量产首批 【异常原因】*** 【Inline监控】若已监控到：明确监控到的站点/RS Code/恶化比例（数字化呈现 ）；若没监控到，给出后续 Inline监控如何优化的方案） 【是否止血】*** 【影响范围】数量，过货完成时间 【改善措施】要求有工艺改善的落地措施，无措施时需要当天上良率会进行汇报 【整合对接】李晗 【责任部门】*** 【责任科室】*** | 专项推进 | 李晗 | OLED | 王蕊 | Close
1143 | W36 | 2025-09-06 16:00 | D172 | G向单亮线 | AVI | 1.08% | 0.94% | 0.94% | 0.94% | 【产品型号】D172 【不良名称】G向单亮线 【发生站点】AVI 【是否再发】否 【首次通报】09/06 16:00 【基础分析】Map、lot未见明显集中性 【异常良损】当日良损1.08%，当月良损0.94%，批次良损0.94%，08/28批次较上批次恶化0.38% 【异常原因】*** 【Inline监控】若已监控到：明确监控到的站点/RS Code/恶化比例（数字化呈现 ）；若没监控到，给出后续 Inline监控如何优化的方案） 【是否止血】*** 【影响范围】数量，过货完成时间 【改善措施】要求有工艺改善的落地措施，无措施时需要当天上良率会进行汇报 【整合对接】陈冬阳 【责任部门】*** 【责任科室】*** | 【异常原因】D172 8/28批次过货G向单亮线升高确认前层各站过货数据：M1/M2均单机台过货，Inline RS数据无明显升高波动；7/17~7/21产出1G629存在AGPMR飘高2ea→6ea，集中PP03过货影响。 【Inline监控】Inline AGPMR已监控 【是否止血】是 【影响范围】7/17~7/21 1G400 PP03批次影响~0.2% 【改善措施】确认Defect多为块状残留，SH3存在腔室集中性；①7/20已对3APP03-SH3借机清洁，未完全改善6ea→3ea；②7/21协调进行设备大泡管，对策后已回归base Density；③G层D172/D171等产品展腔至RS最优设备3APP14过货 【整合对接】陈冬阳 【责任部门】阵列部 【责任科室】涂布科 | 陈冬阳 | ARRAY | 王蕊 | Close
1144 | W36 | 2025-09-06 16:00 | D172 | 无补偿线不良 | MVI | 1.08% | 0.53% | 0.53% | 0.53% | 【产品型号】D172 【不良名称】无补偿线不良 【发生站点】MVI 【是否再发】否 【首次通报】09/06 16:00 【基础分析】Map、lot未见明显集中性 【异常良损】当日良损1.08%，当月良损0.53%，批次良损0.53%，08/28批次较上批次恶化0.53% 【异常原因】*** 【Inline监控】若已监控到：明确监控到的站点/RS Code/恶化比例（数字化呈现 ）；若没监控到，给出后续 Inline监控如何优化的方案） 【是否止血】*** 【影响范围】数量，过货完成时间 【改善措施】要求有工艺改善的落地措施，无措施时需要当天上良率会进行汇报 【整合对接】黄从城 【责任部门】*** 【责任科室】*** | 【异常原因】1)为拦截上代产品D137 1HZ 2nit R角发亮客诉异常，量产批次变更屏体检验标准：AVI无补偿画面卡控该不良,MVI站判DLSSC A6等 2)此前解析确认HDR 1Hz 2nit L32画面可见暗线，信号调节确认异常非AA区，屏体拦截可通过CT SW电路修复，阵列各CD/膜厚mapping无匹配，aging存在3PCA21设备集中。 【Inline监控】否 【是否止血】否 【影响范围】8/28批次 【改善措施】aging存在明显机差，请aging同事调查确认 【整合对接】黄从城 【责任部门】屏体 【责任科室】aging | 黄从城 | ARRAY | 王蕊 | Open
1145 | W37 | 2025-09-07 11:00 | M631 | S向带状Mura | MVI | 0.33% | 0.14% | 0.13% | 0.13% | 【产品型号】M631 【不良名称】S向带状Mura 【发生站点】MVI 【是否再发】否 【首次通报】09/7 10:30 【基础分析】MAP集中性: 2C-K0膜位 【异常良损】当日良损0.33%，当月良损0.14%，批次良损0.13%，08/21批次较上批次恶化0.08% | 【异常原因】Map非新增聚集，对比8/14蒸镀批CT不良率恶化0.08%，MVI占比处于相同水准，对比G品率8/21蒸镀批相对低7.5%；对比7/31批次确认CT不良率恶化0.03%（G品率相同水准），正常波动 【Inline监控】/ 【是否止血】*** 【影响范围】数量，过货完成时间 【改善措施】8/21蒸镀批G品率相对低7.5%，对比7/31批次确认CT不良率恶化0.03%（G品率相同水准），正常波动，暂持续监控 【整合对接】施健丰 【责任部门】工艺整合部 【责任科室】阵列整合部 | 施健丰 | ARRAY | 王梓尧 | Close
1146 | W37 | 2025-09-07 11:00 | C20 | S向边缘Mura | MVI | 2.24% | 1.31% | 1.1% | 1.1% | 【产品型号】C20 【不良名称】S向边缘Mura 【发生站点】MVI 【是否再发】否 【首次通报】09/7 10:30 【基础分析】Map集中:1E行/2E行 【异常良损】当日良损2.24%，当月良损1.31%，批次良损1.1%，08/22批次较上批次恶化0.59% | 【异常原因】C20为久未Run产品，EC/ED/EE/EG/EH/EK/EL不良位置发粉与EGTC003 XY向共同偏位8~10u相关，该Mask随流片数增加内缩加剧产生不良，下机后现已对该张Mask进行垫片，后续持续关注PPA抽检； 【Inline监控】21230 【是否止血】是 【改善措施】已对该张Mask进行垫片作业，已对产线进行offset调整，后续cycle流片EGTC003异常位置PPA偏位7-8um，LOI无异常； 【整合对接】刘雅伦 【责任部门】工艺整合部 【责任科室】张网科 | 刘雅伦 | OLED | 王梓尧 | Close
1147 | W37 | 2025-09-07 11:00 | M678 | 彩斑Mura | MVI | 0.44% | 0.26% | 0.26% | 0.26% | 【产品型号】M678 【不良名称】彩斑Mura 【发生站点】MVI 【是否再发】否 【首次通报】09/7 10:30 【基础分析】MAP集中性: 2A-B0/1D-M0/1B-T0膜位 【异常良损】当日良损0.44%，当月良损0.26%，批次良损0.26%，08/28批次较上批次恶化0.26% | 【异常原因】首片未检出异常，推测批次蒸镀过程中particle掉落导致 【Inline监控】可检测，LOI已监控到 【是否止血】是，批次后续无异常 【改善措施】异常区域扩大研磨范围可改善 【整合对接】刘雅伦 【责任部门】蒸镀封装部 【责任科室】清洗科 | 刘雅伦 | OLED | 王梓尧 | Close
1148 | W37 | 2025-09-07 16:30 | C471 | S向亮线 | AVI | 4.3% | 2.99% | 4.61% | 4.61% | 【产品型号】C471 【不良名称】S向亮线 【发生站点】AVI 【是否再发】是 【首次通报】07/21 17:30 【基础分析】MAP集中性: 1A行，1A-C0/1A-D0膜位 【异常良损】当日良损4.3%，当月良损2.99%，批次良损4.61%，08/28批次较上批次恶化2.12% | 【异常原因】C471 1AC0/1AD0膜位聚集为1H500 ES06导致A5SIP/A5DBE斜向聚集，Inline已监控到 【Inline监控】Inline已监控，A5SIP/A5DBE斜向聚集 【是否止血】是 【影响范围】7Lot 【改善措施】短期对策：3AES06已禁run C471@8/20，已PM并对AK位置进行gap调整@8/26，长期对策：SD1前清洗上线@8/22 【整合对接】陈东阳 【责任部门】阵列部 【责任科室】湿刻科 | 陈东阳 | ARRAY | 王梓尧 | Close
1149 | W37 | 2025-09-07 16:30 | M678 | S向亮线 | AVI | 2.34% | 2.73% | 2.73% | 2.73% | 【产品型号】M678 【不良名称】S向亮线 【发生站点】AVI 【是否再发】否 【首次通报】09/07 16:30 【基础分析】MAP集中性: 2E行 【异常良损】当日良损2.34%，当月良损2.73%，批次良损2.73%，08/28批次较上批次恶化2.73% | 【异常原因】18400 PP14过货，A8PMR/A8DMR/A8PPL均存在BC边聚集 【Inline监控】已监控到：18620，A8PMR/A8DMR/A8PPL BC边聚集 【是否止血】否 【影响范围】8/28批次2E行 【改善措施】①A8PMR&A8DMR：1）IMC ROBOT侧检查（暂未跟制造协调到时间）；2）DEV AK干段轴承搭配PM更换@9/27； ②A8PPL ：1）进行断线RW验证：跳站18400至18500建立RW完成黄光制程验证；2）DB ON HMDS OFF&DB ON HMDS ON验证 【整合对接】陈东阳 【责任部门】阵列部 【责任科室】TRC | 陈东阳 | ARRAY | 王梓尧 | Open
1150 | W37 | 2025-09-08 10:00 | C441 | G向单暗线 | MVI | 1.64% | 2.27% | 2.24% | 2.24% | 【产品型号】C441 【不良名称】G向单暗线 【发生站点】MVI 【是否再发】否 【首次通报】09/08 10:00 【基础分析】MAP集中性: 2D行，1A-B0膜位 【异常良损】当日良损1.64%，当月良损2.27%，批次良损2.24%，08/22批次较上批次恶化2.24% | 【异常原因】C441首批G向单暗线2.24%，C441 同N236产品，N236 6/21批次 G向单暗线2.61%，对比N236无上升，Map 2D行聚集为Inline已知工艺制程影响聚集非新增异常聚集，对比此前N236各批次亦有该聚集；产出率41.90%，产出率较少，持续监控 【Inline监控】Inline&AT未监控到有异常 【是否止血】/ 【影响范围】/ 【改善措施】/ 【整合对接】陈冬阳 【责任部门】阵列部 【责任科室】PIE | 陈东阳 | ARRAY | 王梓尧 | Close
1151 | W37 | 2025-09-08 10:00 | M678 | G彩短条Mura | MVI | 0.4% | 0.21% | 0.21% | 0.21% | 【产品型号】M678 【不良名称】G彩短条Mura 【发生站点】MVI 【是否再发】否 【首次通报】09/08 10:00 【基础分析】MAP集中性: E0列 【异常良损】当日良损0.4%，当月良损0.21%，批次良损0.21%，08/22批次较上批次恶化0.21% | 【异常原因】蒸镀调查PPA 对应位置无匹配，不良集中Mask 3/5/3/3/3组合，已邀请借片解析进行不良膜层锁定， 【Inline监控】21200 【是否止血】是 【影响范围】8/22蒸镀批 【改善措施】临时对策：在解析结果产出前，产线下批次对应Mask 套别禁用，使用备用mask 上机，待解析膜层锁定后进行异常列Mask Rework； 【整合对接】王建强 【责任部门】蒸镀封装 【责任科室】张网 | 王建强 | OLED | 王梓尧 | Open
1152 | W37 | 2025-09-08 15:00 | D171 | 通道间短路 | MVI | 2.34% | 0.22% | 0.22% | 0.22% | 【产品型号】D171 【不良名称】通道间短路 【发生站点】MVI 【是否再发】是 【首次通报】07/09 10:00 【基础分析】MAP集中性: 1B/1C/2B/2C行 【异常良损】当日良损2.34%，当月良损0.22%，批次良损0.22%，08/22批次较上批次恶化0.11% | 【异常原因】 ①机腔差分析集中21200 3CCE02-IK2-PR1； ②MAP与上批次不良趋势一致，根据上批次解析结果确认为IJP 缺失导致TP膜层下落，出现刻蚀异常； 【Inline监控】是，OSC可监控 【是否止血】否 【影响范围】/ 【改善措施】已邮件反馈OLED整合/打印科，待反馈改善措施 【责任部门】蒸镀封装部 【责任科室】打印科 | 李力 | TP | 王梓尧 | Open
1153 | W37 | 2025-09-08 15:00 | M692 | 群暗点 | MVI | 0.78% | 0.18% | 0.18% | 0.18% | 【产品型号】M692 【不良名称】群暗点 【发生站点】MVI 【是否再发】否 【首次通报】09/08 16:00 【基础分析】LOT集中性：L3MK57E0H/L3MK57E0R；Glass集中性：L3MK57E0H081/L3MK57E0R082 【异常良损】当日良损0.78%，当月良损0.18%，批次良损0.18%，08/21批次较上批次恶化0.18% | 【异常原因】高发sheet确认Inline RS数据：18629检出L3MK57E0H08 A7PBH超规102ea，确认高发片过货履历8/21 3APP07过货，因3APP07上次保养时间为6/9，已超保养周期，RS恶化。 【Inline监控】是 18629 A7PBH 【是否止血】是 【影响范围】1 sheet 【改善措施】3APP07已停机保养@M9初，对策后A7PBH Density 0.3ea→0.1ea@9/4 【整合对接】郭友 【责任部门】阵列部 【责任科室】涂布科 | Array | 郭友 | 王梓尧 | Close
1154 | W37 | 2025-09-08 16:30 | D171 | S向亮线 | AVI | 2.34% | 1.99% | 1.99% | 1.99% | 【产品型号】D171 【不良名称】S向亮线 【发生站点】AVI 【是否再发】是 【首次通报】06/29 10:00 【基础分析】MAP集中性: 2B-K0膜位 【异常良损】当日良损2.34%，当月良损1.99%，批次良损1.99%，08/28批次较上批次恶化0.86% | 【异常原因】AT/CT线路击伤导致S向亮线，影响批次不良率0.17%，MCAMA001 mask集中；8/29批次整体ESD发生率（C4ES2+S向亮线）较7/29批次改善0.1% 【Inline监控】TFE AOI可监控 【是否止血】否 【影响范围】08/28批次影响0.17% 【改善措施】高发mask检测确认状态@9/9 【整合对接】王建强/刘雅伦 【责任部门】蒸镀封装部 【责任科室】蒸镀设备科 | 陈东阳 | ARRAY | 王梓尧 | Open
1155 | W37 | 2025-09-09 10:30 | C472 | OLED来料翘曲 | AVI | 0.68% | 0.15% | 0.15% | 0.15% | 【产品型号】C472 【不良名称】OLED来料翘曲 【发生站点】AVI 【是否再发】否 【首次通报】09/09 10:30 【基础分析】LOT集中性: L3CE57E0R/L3CE57E07；Glass集中性：L3CE57E0R142 【异常良损】当日良损0.68%，当月良损0.15%，批次良损0.15%，08/28批次较上批次恶化0.14% | 【异常原因】异常集中DLA1#9/3产出的0R142中板判出，为DLA剥离NG导致面内大面积褶皱拔片。同时因9/8切割集中处理前期滞留的剥离异常中板，导致当日同类不良集中判出； 【Inline监控】已监控 【是否止血】是 【影响范围】29half，9/8均已切割完成 【改善措施】a.异常品复判挽救，规格内部分复判良品后流；b.基于流片结果，持续对LLO边扫参数进行优化； 【整合对接】吕子明 【责任部门】蒸镀封装部 【责任科室】Lami科 | 吕子明 | OLED | 王梓尧 | Close
1156 | W37 | 2025-09-09 10:30 | C441 | 支撑膜气泡 | APP2 | 1.55% | 0.41% | 0.41% | 0.41% | 【产品型号】C441 【不良名称】支撑膜气泡 【发生站点】APP2 【是否再发】否 【首次通报】09/09 10:30 【基础分析】多膜位高发，无明显集中性 【异常良损】当日良损1.55%，当月良损0.41%，批次良损0.41%，08/22批次较上批次恶化0.41% | 【异常原因】41pcs集中贴膜13#M2A平台，产品切割道气泡，无时间集中性； 【Inline监控】已监控到 【是否止血】是 【影响范围】47pcs 【改善措施】高发M2A平台已暂时禁用，APP2拦截气泡产品进行二次脱泡挽救，预计挽救率100% 【整合对接】刘力文 【责任部门】屏体部 【责任科室】贴膜科 | 刘力文 | 屏体 | 王梓尧 | Close
1157 | W37 | 2025-09-09 10:30 | C441 | 支撑膜异物 | APP2 | 0.62% | 0.25% | 0.24% | 0.24% | 【产品型号】C441 【不良名称】支撑膜异物 【发生站点】APP2 【是否再发】否 【首次通报】09/09 10:30 【基础分析】MAP集中性：1A行/2A行 【异常良损】当日良损0.62%，当月良损0.25%，批次良损0.24%，08/22批次较上批次恶化0.24% | 【异常原因】无中板集中，mapping集中A行占比75%，贴膜无相关集中性，18pcs集中集中DLA2#，无时间集中性； A行发生（对应DLA左刀），检查刀具状态无异常，同期同机台生产的其它型号无此异常现象，判断为DLA2#左刀剥离效果较差叠加C441产品差异导致 【Inline监控】已监控到 【是否止血】是 【影响范围】35pcs； 【改善措施】1.参照C441异物良率较好的DLA4#，对DLA2#刀具参数进行优化（入刀深度&Gap）；2.DLA2# C441临时控投，待参数调整并小中量验证合格后再恢复正常投入 目前已经下线了。新批次会安排小量Try Run，看实际剥离后有无碎屑 【整合对接】刘力文 【责任部门】蒸镀封装部 【责任科室】Lami科 | 刘力文 | 屏体 | 王梓尧 | Open
1158 | W37 | 2025-09-09 10:30 | M678 | 屏体黑斑 | MVI | 0.37% | 0.24% | 0.24% | 0.24% | 【产品型号】M678 【不良名称】屏体黑斑 【发生站点】MVI 【是否再发】否 【首次通报】09/09 10:30 【基础分析】MAP集中性：1A/1B/1E/2E行 【异常良损】当日良损0.37%，当月良损0.24%，批次良损0.24%，08/28批次较上批次恶化0.24% | 【异常原因】不良调查Array&OLED 暂无明显的设备机腔差，该不良成因为各工艺段设备接触导致Glass背面划伤or异物在LLO过程中造成异常位置能量偏低相关，持续关注CT不良； 【Inline监控】该不良暂无inline有效检出措施，只在点灯画面可见； 【是否止血】否 【影响范围】8/28蒸镀批次 【改善措施】直板机M631 优化后LLO能量@9.2蒸镀批已导入，根据M631&M680 导入效果，其他直板机产品搭载量产ECS验证Lami当段无剥离NG及掉片后进行拓展导入； 【整合对接】王建强 【责任部门】未明确 【责任科室】未明确 | 王建强 | OLED | 王梓尧 | Open
1159 | W37 | 2025-09-09 10:30 | D171 | 无补偿线不良 | MVI | 1.9% | 0.57% | 0.57% | 0.57% | 【产品型号】D171 【不良名称】无补偿线不良 【发生站点】MVI 【是否再发】是 【首次通报】07/02 16:30 【基础分析】MAP集中性: 2B-K0膜位 【异常良损】当日良损1.9%，当月良损0.57%，批次良损0.57%，08/28批次较上批次恶化0.57% | 【异常原因】AT/CT线路击伤导致，影响批次不良率0.02%，MCAMA001 mask集中；8/29批次VEES换至2#AB 整体ESD发生率较7/29批次改善0.1%(0.32%→0.22%) 【Inline监控】TFE AOI可监控 【是否止血】否 【影响范围】08/28批次影响0.02% 【改善措施】mask交换port有效，后续cycle同步交换port；新张网mask 改善无效 【整合对接】张倩 【责任部门】蒸镀封装部 【责任科室】蒸镀设备科 | 黄从城 | Array | 王梓尧 | Close
1160 | W37 | 2025-09-09 10:30 | M631 | Pin端脏污 | APP2 | 0.71% | 0.04% | 0.04% | 0.04% | 【产品型号】M631 【不良名称】Pin端脏污 【发生站点】APP2 【是否再发】否 【首次通报】09/07 19:00 【基础分析】LOT集中性：L3MJ58E0G 【异常良损】当日良损0.71%，当月良损0.04%，批次良损0.04% | 【异常原因】经现场确认为可擦拭脏污，擦拭后不可见，请现场正常剔出待擦拭；经排查集中贴膜16#公共平台B 【Inline监控】已监控到 【是否止血】是 【影响范围】48pcs 【改善措施】现场查看设备点位无异常，脏污位置为产品预对位平台吸嘴位置，推测平台被来料产品污染导致产品脏污，同步排查今天早上开班作业产品无异常，持续监控 ，已经全部反报废 【整合对接】刘力文 【责任部门】屏体部 【责任科室】贴膜科 | 刘力文 | 屏体 | 王梓尧 | Close
1161 | W37 | 2025-09-10 10:30 | D171 | 大面积亮点 | MVI | 1.09% | 0.46% | 0.46% | 0.46% | 【产品型号】D171 【不良名称】大面积亮点 【发生站点】MVI 【是否再发】是 【首次通报】08/07 10:00 【基础分析】MAP集中性：1A/1B行，J0-M0列(Sheet中心侧)；LOT集中性：L3DD58E06,L3DD57E0S,L3DD56E1S 【异常良损】当日良损1.09%，当月良损0.46%，批次良损0.46%，08/28较上批次恶化0.07% | 【异常原因】D171大面积亮点0828大批次良损0.5% 3APP14禁run前@7/14过货影响~0.15%，L3DD56E1SAA高发受3APP14 OVL偏移影响，L3DD58E06/L3DD57E0S 3APP04过货 AVI/MAP确认与14#OVL 偏移现象不同，14500 4-4腔室存在集中性/L3DD58E06存在奇数片集中性，A4DBH/A4PBH未见明显匹配性，RS-CT无匹配 AT未检出/AOI未见明显OVL偏移，已安排解析确认@9/10 【Inline监控】AT/RS/OVL未检出匹配性，OVL5-CT不良率MAP匹配性弱 【是否止血】已止血，高发lot外未见恶化 【影响范围】批次影响0.5% 【改善措施】①SPC OVL5监控上线②高质量产品C451/C480/C516同步禁run 1G400 3APP14③展线规则新增G-2 OVL数据确认 【整合对接】郭友 【责任部门】阵列 【责任科室】EXP/DE | 郭友 | Array | 王梓尧 | Open
1162 | W37 | 2025-09-10 10:30 | C50 | TP第三层剥离后膜层Peeling | MVI | 59.18% | 59.18% | 59.18% | 59.18% | 【产品型号】C50 【不良名称】TP第三层剥离后膜层Peeling 【发生站点】MVI 【是否再发】否 【首次通报】09/10 10:00 【基础分析】MAP集中性：2A/2B/2D行；Glass集中性：L3C956E0F102 【异常良损】当日良损59.18%(批次产出率2.0%)，当月良损59.18%，批次良损59.18% | 【异常原因】*** 【Inline监控】若已监控到：明确监控到的站点/RS Code/恶化比例（数字化呈现 ）；若没监控到，给出后续 Inline监控如何优化的方案 【是否止血】*** 【影响范围】数量，过货完成时间 【改善措施】要求有工艺改善的落地措施，无措施时需要当天上良率会进行汇报 【整合对接】李力 【责任部门】*** 【责任科室】*** | 李力 | TP | 王梓尧 | Open
1163 | W37 | 2025-09-10 16:30 | C471 | G向线状Mura | MVI | 0.81% | 0.14% | 0.22% | 0.23% | 【产品型号】C471 【不良名称】G向线状Mura 【发生站点】MVI 【是否再发】否 【首次通报】09/10 16:30 【基础分析】Map 2E 行聚集， 与上个批次集中模位形同 【异常良损】当日良损0.81%，当月良损0.14%，批次良损0.23%，08/22较上批次无改善 【异常原因】*** 【Inline监控】若已监控到：明确监控到的站点/RS Code/恶化比例（数字化呈现 ）；若没监控到，给出后续 Inline监控如何优化的方案） 【是否止血】*** 【影响范围】数量，过货完成时间 【改善措施】要求有工艺改善的落地措施，无措施时需要当天上良率会进行汇报 【整合对接】施健丰 【责任部门】*** 【责任科室】*** | 【异常原因】C471 6/25批次&8/8批次&8/22批次（以下简称NG批次）G向线状Mura 0.13%，Map 2E行聚集，7/16批次&7/29批次（以下简称OK批次）无异常；①AVI图不可见，产线点屏可见X轴固定一条白线（X轴坐标：-743；无机构匹配），AT/DM图/LOT不可见；②过货路径对比：NG批次和OK批次过货路径对比确认均为相同机台过货；③机腔差确认：以OK批次和NG批次数据捞取阵列段机腔差确认除单机台过货外1H600 3AES05、14500 3AED04和1F100 3AFC06存在机差（无腔差）和Map差；④为避Run理清，1H600 3AES05、14500 3AED04和1F100 3AFC06禁Run C471产品@9/11（如有产能需求可开启过货） 【Inline监控】AT/DM图/LOI不可见 【是否止血】否 【影响范围】数量，过货完成时间 【改善措施】为避Run理清，1H600 3AES05、14500 3AED04和1F100 3AFC06禁Run C471产品@9/11（如有产能需求可开启过货） 【整合对接】施健丰 【责任部门】工艺整合部 【责任科室】阵列整合科 | 施健丰 | ARRAY | 徐敏杰 | Open
1164 | W37 | 2025-09-10 16:30 | C472 | Short Test NG | CT | 1.78% | 0.06% | 0.16% | 0.06% | 【产品型号】C472 【不良名称】Short Test NG 【发生站点】CT 【是否再发】否 【首次通报】09/10 16:30 【基础分析】Map S列存在聚集 【异常良损】当日良损1.78%，当月良损0.06%，批次良损0.06%，08/23批次较上批次恶化0.02% 【异常原因】*** 【Inline监控】若已监控到：明确监控到的站点/RS Code/恶化比例（数字化呈现 ）；若没监控到，给出后续 Inline监控如何优化的方案） 【是否止血】*** 【影响范围】数量，过货完成时间 【改善措施】要求有工艺改善的落地措施，无措施时需要当天上良率会进行汇报 【整合对接】李力 【责任部门】*** 【责任科室】*** | 【异常原因】 ①设备端：3TPP04 Clean单元腔室壁存在 Peeling碎屑粘连； ②因制造追赶产能，08.30白PP04过货期间VCD抽检及系统抽检Lot均被Skip，未通知值班加检，造成未及时确认到异常，导致风险批扩大； 【Inline监控】是，当日T3WSC RS density1.326→4.18 【是否止血】是 【影响范围】C472预估影响53pcs 【改善措施】 临时措施： 设备停机检查清洁，已完成@08/30 长期措施： ①设备端By班次点检机制，1次/班，已执行； ②拉通制造实行每班次按时间点固定加检AOl，制造后续Skip工艺抽检AOl，必须与Track共识，工艺选取线上其他Lot再加检@9/2 【责任部门】触控部/制造部 【责任科室】黄光科/OLED制造科 | 李力 | TP | 徐敏杰 | Open
1165 | W37 | 2025-09-10 16:30 | C480 | G向线状Mura | MVI | 3.34% | 0.34% | 0.4% | 0.33% | 【产品型号】C480 【不良名称】G向线状Mura 【发生站点】MVI 【是否再发】否 【首次通报】09/10 16:30 【基础分析】Map 无明显集中性， 新批次无改善 【异常良损】当日良损3.34%，当月良损0.34%，批次良损0.33%，08/23批次较上批次无改善 【异常原因】*** 【Inline监控】若已监控到：明确监控到的站点/RS Code/恶化比例（数字化呈现 ）；若没监控到，给出后续 Inline监控如何优化的方案） 【是否止血】*** 【影响范围】数量，过货完成时间 【改善措施】要求有工艺改善的落地措施，无措施时需要当天上良率会进行汇报 【整合对接】施健丰 【责任部门】*** 【责任科室】*** | 【异常原因】AVI/AOI DM不可见，AT疑似可见；解析推测与静电相关，阵列全层别转向中，转向结果预计10/E产出 【Inline监控】AVI/AOI DM不可见，AT现象轻微疑似可见 【是否止血】否 【影响范围】/ 【改善措施】1. 阵列全层别转向中，转向结果预计10/E产出 ；2. 模组规格验证：小量屏体返工中，预计9/15入库发货 【整合对接】施健丰 【责任部门】工艺整合部 【责任科室】阵列整合科 | 施健丰 | ARRAY | 徐敏杰 | Open
1166 | W37 | 2025-09-10 16:30 | M588 | TP信号测试短路1 | CT | 6% | 0.48% | 0.88% | 0.55% | 【产品型号】M588 【不良名称】TP信号测试短路1 【发生站点】CT 【是否再发】否 【首次通报】09/10 16:30 【基础分析】Map A/T列聚集， 1A/2A行轻微聚集 【异常良损】当日良损6.00%，当月良损0.48%，批次良损0.55%，08/22批次较上批次恶化0.52% 【异常原因】*** 【Inline监控】若已监控到：明确监控到的站点/RS Code/恶化比例（数字化呈现 ）；若没监控到，给出后续 Inline监控如何优化的方案） 【是否止血】*** 【影响范围】数量，过货完成时间 【改善措施】要求有工艺改善的落地措施，无措施时需要当天上良率会进行汇报 【整合对接】李力 【责任部门】*** 【责任科室】*** | 【异常原因】①解析：NG处对应区域无IJP，金属走线在段差处残留导致Short；②较上批次恶化原因：上批次3CEE02线作业，目前异常集中在IJP 3CEE01-IK2-PR1，该设备过货不良率约0.7%，且有明显MAP集中性和中板对称性；3CEE02和3CEE01-IK2-PR2不良率＜0.05%且无map集中和中板对称； 【Inline监控】/ 【是否止血】否，3CEE01-IK2-PR1 过货 0.7%良损 【改善措施】7/16批次首次出现，已反馈IJP工艺和OLED整合调查改善进行IJP参数优化；3CEE01-IK2-PR2调整后8/8批次无异常，3CEE01-IK2-PR1前后过货4批次无改善，现设备禁Run，需求OLED整合提供调查履历和后续改善措施 【整合对接】吴忧 【责任部门】工艺整合部 【责任科室】蒸镀整合科 | 李力 | TP | 徐敏杰 | Open
1167 | W37 | 2025-09-10 16:30 | M678 | 孔区跑道Mura | MVI | 0.52% | 0.14% | 0.19% | 0.14% | 【产品型号】M678 【不良名称】孔区跑道Mura 【发生站点】MVI 【是否再发】否 【首次通报】09/10 16:30 【基础分析】无明显Map 、Sheet 集中性， 新增异常 【异常良损】当日良损0.52%，当月良损0.14%，批次良损0.14%，/ 【异常原因】*** 【Inline监控】若已监控到：明确监控到的站点/RS Code/恶化比例（数字化呈现 ）；若没监控到，给出后续 Inline监控如何优化的方案） 【是否止血】*** 【影响范围】数量，过货完成时间 【改善措施】要求有工艺改善的落地措施，无措施时需要当天上良率会进行汇报 【整合对接】施健丰 【责任部门】*** 【责任科室】*** | 【异常原因】新品遗留问题，①设计相关，与孔区和上边框EM信号同时断开设计强相关；②各批次均存在pallet工位集中性，Aging压接不均导致孔区跑道Mura 【Inline监控】MVI拦截 【是否止血】否 【影响范围】/ 【改善措施】1. Aging作业前Pallet全检；2. Aging(34000)R-0-Aging电流下限收严200→380；3. M678 R品率报警逻辑优化，提前识别跑道Mura导致的R品率升高，调整工位压接；4. Aging时序增加两个单边驱动过渡画面，如有左右压接不均情况，可通过设置电流规格卡控，卡控规格需收集批量数据后制定@9/15；（对策1/2/3/首批量产已上线，不良率0.7%→0.14%） 【整合对接】施健丰 【责任部门】新品整合/屏体部 【责任科室】新品整合/Aging | 施健丰 | ARRAY | 徐敏杰 | Open
1168 | W37 | 2025-09-11 10:00 | C451 | 大面积亮点 | MVI | 1.45% | 0.06% | 0.11% | 0.17% | 【产品型号】C451 【不良名称】大面积亮点 【发生站点】MVI 【是否再发】否 【首次通报】09/11 10:00 【基础分析】无明显Map 、Sheet 集中性， 新增异常 【异常良损】当日良损1.45%，当月良损0.06%，批次良损0.17%，09/01批次较上批次恶化0.09% 【异常原因】*** 【Inline监控】若已监控到：明确监控到的站点/RS Code/恶化比例（数字化呈现 ）；若没监控到，给出后续 Inline监控如何优化的方案） 【是否止血】*** 【影响范围】数量，过货完成时间 【改善措施】要求有工艺改善的落地措施，无措施时需要当天上良率会进行汇报 【整合对接】郭友 【责任部门】*** 【责任科室】*** | 【异常原因】C451大面积亮点0.17% lot集中L3CB57E1A sheet集中L3CB57E1A03，不良集中单Lot奇数片，RS-CT无匹配，拉取Array腔差M2/IGZO/BSM PVD存在腔室集中性，AVI大面积亮点呈整面无规律分布（现象不同于OVL偏移/IGZO断线/P-Si CD偏小） MAP/现象/奇数集中性类似D171 0828大面积亮点，解析中@9/10 【Inline监控】AOI/AT未见明显异常 【是否止血】单片高发 后续过货未见异常 【影响范围】批次影响0.2%，单lot单sheet高发 【改善措施】不良集中单sheet，同类异常解析中@9/11 【整合对接】郭友 【责任部门】阵列 【责任科室】PVD/DE | 郭友 | ARRAY | 徐敏杰 | Open
1169 | W37 | 2025-09-11 10:00 | D171 | JNCDN | CT | 0.46% | 0.14% | 0.2% | 0.14% | 【产品型号】D171 【不良名称】JNCDN 【发生站点】CT 【是否再发】否 【首次通报】09/11 10:00 【基础分析】Map 2B 行集中 【异常良损】当日良损0.46%，当月良损0.14%，批次良损0.14%，08/28批次较上批次恶化0.13% 【异常原因】*** 【Inline监控】若已监控到：明确监控到的站点/RS Code/恶化比例（数字化呈现 ）；若没监控到，给出后续 Inline监控如何优化的方案） 【是否止血】*** 【影响范围】数量，过货完成时间 【改善措施】要求有工艺改善的落地措施，无措施时需要当天上良率会进行汇报 【整合对接】刘智勇 【责任部门】*** 【责任科室】*** | 【异常原因】屏体规格收严导致JNCDN恶化 【Inline监控】/ 【是否止血】否 【影响范围】全部量产批次 【改善措施】无改善对策， 持续影响， 不良率~0.2% 【整合对接】刘智勇 【责任部门】OLED材料量产导入部 【责任科室】BU3材料导入科 | 刘智勇 | OLED | 徐敏杰 | Open
1170 | W37 | 2025-09-12 10:30 | C480 | 常暗黑斑Mura | MVI | 1.22% | 0.36% | 0.39% | 0.83% | 【产品型号】C480 【不良名称】常暗黑斑Mura 【发生站点】MVI 【是否再发】否 【首次通报】09/12 10:30 【基础分析】Map K列聚集 【异常良损】当日良损1.22%，当月良损0.36%，批次良损0.83%，08/23批次较上批次恶化0.27% 【异常原因】*** 【Inline监控】若已监控到：明确监控到的站点/RS Code/恶化比例（数字化呈现 ）；若没监控到，给出后续 Inline监控如何优化的方案） 【是否止血】*** 【影响范围】数量，过货完成时间 【改善措施】要求有工艺改善的落地措施，无措施时需要当天上良率会进行汇报 【整合对接】施健丰 【责任部门】*** 【责任科室】*** | 【异常原因】K列存在2种现象，1. 不规则斜纹，集中13400 3APP02，原因调查中；2. 1BK/1CK/1DK/2BK/2CK/2DK膜位点状黑斑，相同panel位置固定，与PH VCD PIN匹配，11620首次可见，黄光未见机腔差，原因调查中 【Inline监控】1. 13420可见；2. 11620可见 【是否止血】1. 是，3APP02 因3层 particle较差已禁run，挪至D层固线生产@9/5；2. 未止损，影响批次0.05%，真因调查中，纳入周一阵列良率周会review 【影响范围】/ 【改善措施】1. 3APP02 因3层 particle较差已禁run，挪至D层固线生产@9/5；2.当前换pin&pin移位验证改善后产出Lot暂无Pin Mura，持续关注；3. 已反馈工艺调查中，纳入周一阵列良率周会review 【整合对接】施健丰 【责任部门】阵列部 【责任科室】涂布科 | 施健丰 | ARRAY | 徐敏杰 | Open
1171 | W37 | 2025-09-12 10:30 | D171 | 干刻责PEPG金属残留 | CUT | 0.2% | 0.14% | 0.1% | 0.2% | 【产品型号】D171 【不良名称】干刻责PEPG金属残留 【发生站点】CUT 【是否再发】否 【首次通报】09/12 10:30 【基础分析】Map、sheet 无明显集中性 【异常良损】当日良损0.20%，当月良损0.14%，批次良损0.20%，09/05批次较上批次恶化0.13% 【异常原因】*** 【Inline监控】若已监控到：明确监控到的站点/RS Code/恶化比例（数字化呈现 ）；若没监控到，给出后续 Inline监控如何优化的方案） 【是否止血】*** 【影响范围】数量，过货完成时间 【改善措施】要求有工艺改善的落地措施，无措施时需要当天上良率会进行汇报 【整合对接】胡灿灿 【责任部门】*** 【责任科室】*** | 【异常良损】当日良损0.20%，当月良损0.14%，批次良损0.20%，09/05批次较上批次恶化0.13% 【异常原因】HB单元shutter/ROBOT光阻凝结，导致弱显异常，从而导致金属残留 【Inline监控】1G420站AOI已检出弱显type异常升高，由偶发单片1-2ea升高至多片2-3ea 【是否止血】是 【影响范围】 预计91个panel 8/19结束 【改善措施】①HB单元腔室/SHUTTER口/挡板清洁 ②HB robot 本体/FORK清洁③HB单元排气管路清洁/排气调整 【整合对接】胡灿灿 【责任部门】阵列部 【责任科室】涂布科 | 胡灿灿 | ARRAY | 徐敏杰 | Open
1172 | W37 | 2025-09-12 10:30 | M588 | 白画面黑斑Mura | MVI | 1.59% | 0.12% | 0.15% | 0.16% | 【产品型号】M588 【不良名称】白画面黑斑Mura 【发生站点】MVI 【是否再发】否 【首次通报】09/12 10:30 【基础分析】Map 大板周围聚集， LOT 集中E0A/E07 【异常良损】当日良损1.59%，当月良损0.12%，批次良损0.16%，09/01批次较上批次恶化0.11% 【异常原因】*** 【Inline监控】若已监控到：明确监控到的站点/RS Code/恶化比例（数字化呈现 ）；若没监控到，给出后续 Inline监控如何优化的方案） 【是否止血】*** 【影响范围】数量，过货完成时间 【改善措施】要求有工艺改善的落地措施，无措施时需要当天上良率会进行汇报 【整合对接】施健丰 【责任部门】*** 【责任科室】*** | 【异常原因】①查看AVI现象确认为常规点状黑斑（L32增强图显示为白斑）；②集中2人判等，无人员集中性；③根据以往经验推测为BL2&ELA&GI DKC影响以及BL2 CVD影响，捞取此三站机差确认11300 3AFE03相对于3AFE02较差（过货量差异不大），CLN暂未反馈排查结果；④随机挑选21pcs匹配AOI确认仅9pcs匹配且不同层异常影响，已需求解析协助确认 【Inline监控】若已监控到：明确监控到的站点/RS Code/恶化比例（数字化呈现 ）；若没监控到，给出后续 Inline监控如何优化的方案） 【是否止血】否 【影响范围】数量，过货完成时间 【改善措施】要求有工艺改善的落地措施，无措施时需要当天上良率会进行汇报 【整合对接】施健丰 【责任部门】工艺整合部 【责任科室】阵列整合科 | 施健丰 | ARRAY | 徐敏杰 | Open
1173 | W37 | 2025-09-12 16:30 | C441 | 常暗黑斑Mura | MVI | 0.54% | 0.53% | 0.58% | 0.52% | 【产品型号】C441 【不良名称】常暗黑斑Mura 【发生站点】MVI 【是否再发】否 【首次通报】09/12 16:30 【基础分析】1AA膜位轻微聚集，整体批次恶化0.3% 【异常良损】当日良损0.54%，当月良损0.53%，批次良损0.52%，08/22批次较N 236 6/21批次 恶化0.30% 【异常原因】*** 【Inline监控】若已监控到：明确监控到的站点/RS Code/恶化比例（数字化呈现 ）；若没监控到，给出后续 Inline监控如何优化的方案） 【是否止血】*** 【影响范围】数量，过货完成时间 【改善措施】要求有工艺改善的落地措施，无措施时需要当天上良率会进行汇报 【整合对接】施健丰 【责任部门】*** 【责任科室】*** | 【异常原因】已知异常，现象为L8黑斑，Mapping与N236相同，此批次恶化原因调查无机腔差，无异常Run货履历，已安排解析确认，预计9/19产出结果 【Inline监控】AT未测 【是否止血】/ 【影响范围】/ 【改善措施】已搭载N236进行OVEN前置小量验证，模组结果OK，9/6已投入RA，预计9/24汇报PCCB申请中大量验证 【整合对接】施健丰 【责任部门】工艺整合 【责任科室】阵列整合 | 施健丰 | ARRAY | 徐敏杰 | Open
1174 | W37 | 2025-09-12 16:30 | C472 | G向单暗线 | AVI | 0.84% | 0.6% | 0.55% | 0.6% | 【产品型号】C472 【不良名称】G向单暗线 【发生站点】AVI 【是否再发】否 【首次通报】09/12 16:30 【基础分析】Map /sheet 无明显集中性 【异常良损】当日良损0.84%，当月良损0.60%，批次良损0.60%，08/23批次较上批次恶化0.2% 【异常原因】*** 【Inline监控】若已监控到：明确监控到的站点/RS Code/恶化比例（数字化呈现 ）；若没监控到，给出后续 Inline监控如何优化的方案） 【是否止血】*** 【影响范围】数量，过货完成时间 【改善措施】要求有工艺改善的落地措施，无措施时需要当天上良率会进行汇报 【整合对接】陈冬阳 【责任部门】*** 【责任科室】*** | 【异常原因】C472 8/23批次过货G向单暗线升高确认前层各站过货数据：8/14~8/15产出1G629存在AGPMR异常飘高，集中PP03过货影响，PP03 VCD单元异常（PP03 PM复机后VCD Purge时间不足）导致整体density飘高 【Inline监控】Inline已监控到AGPMRdensity飘高 【是否止血】是 【影响范围】1G400 PP03 8/14-8/15 5LOT 影响 【改善措施】@8/15已对 PP03 VCD进行清洁及加装/更换VCD Filter SOP完善，动作后增加Purge，对策后放量结果恢复正常水准，后续展腔至RS最优设备3APP14过货@8/17 【整合对接】陈冬阳 【责任部门】阵列部 【责任科室】涂布科 | 陈冬阳 | ARRAY | 徐敏杰 | Open
1175 | W37 | 2025-09-12 16:30 | D171 | 通道接地短路 | CT | 10.37% | 1.07% | 1.41% | 1.36% | 【产品型号】D171 【不良名称】通道接地短路 【发生站点】CT 【是否再发】否 【首次通报】09/12 16:30 【基础分析】Map 1C、2C行聚集，1B/2B 存在高发膜位 【异常良损】当日良损10.37%，当月良损1.07%，批次良损1.36%，08/28批次较上批次恶化1.28% 【异常原因】*** 【Inline监控】若已监控到：明确监控到的站点/RS Code/恶化比例（数字化呈现 ）；若没监控到，给出后续 Inline监控如何优化的方案） 【是否止血】*** 【影响范围】数量，过货完成时间 【改善措施】要求有工艺改善的落地措施，无措施时需要当天上良率会进行汇报 【整合对接】李力 【责任部门】*** 【责任科室】*** | 【异常原因】 ①机腔差分析集中21200 3CCE02-IK2-PR1； ②MAP与上批次不良趋势一致，根据上批次解析结果确认为IJP 缺失导致TP膜层下落，出现刻蚀异常； 【Inline监控】是，OSC可监控 【是否止血】否 【影响范围】/ 【改善措施】已邮件反馈OLED整合/打印科，待反馈改善措施 【责任部门】蒸镀封装部 【责任科室】打印科 | 李力 | TP | 徐敏杰 | Open
1176 | W37 | 2025-09-12 16:30 | C471 | TP责来料NG | APP2 | 1.59% | 0.12% | 0.11% | 0.1% | 【产品型号】C471 【不良名称】TP责来料NG 【发生站点】APP2 【是否再发】否 【首次通报】09/12 16:30 【基础分析】Map /sheet 无明显集中性 【异常良损】当日良损1.59%，当月良损0.12%，批次良损0.10%，08/22批次较上批次恶化1.28% 【异常原因】*** 【Inline监控】若已监控到：明确监控到的站点/RS Code/恶化比例（数字化呈现 ）；若没监控到，给出后续 Inline监控如何优化的方案） 【是否止血】*** 【影响范围】数量，过货完成时间 【改善措施】要求有工艺改善的落地措施，无措施时需要当天上良率会进行汇报 【整合对接】李力 【责任部门】*** 【责任科室】*** |  | 李力 | TP | 徐敏杰 | Open
1177 | W37 | 2025-09-13 10:30 | C471 | SHORT NG | CT | 2.09% | 0.59% | 0.67% | 0.61% | 【产品型号】C471 【不良名称】SHORT NG 【发生站点】CT 【是否再发】否 【首次通报】09/13 10:30 【基础分析】 【异常良损】当日良损2.09%，当月良损0.59%，批次良损0.61%，08/22批次较上批次恶化0.28% 【异常原因】*** 【Inline监控】若已监控到：明确监控到的站点/RS Code/恶化比例（数字化呈现 ）；若没监控到，给出后续 Inline监控如何优化的方案） 【是否止血】*** 【影响范围】数量，过货完成时间 【改善措施】要求有工艺改善的落地措施，无措施时需要当天上良率会进行汇报 【整合对接】李力 【责任部门】*** 【责任科室】*** | 异常原因：TPM2微残留导致Short不良升高，3TED03机台高发； Inline监控：M2微残留AOI无法监控； 是否止血：是，3TED03已禁用@9/10； 影响：8/22批次及9/1批次； 改善措施：C480 VVC时间延长中量验证，有效后导入； 责任部门：触控部； 责任科室：刻蚀科 | 李力 | TP | 徐敏杰 | Open
1178 | W38 | 2025-09-14 16:30 | M631 | JNCDN | CT | 0.94% | 0.09% | 0.94% | 0.12% | 【产品型号】M631 【不良名称】JNCDN 【发生站点】CT 【是否再发】否 【首次通报】09/14 16:30 【基础分析】 【异常良损】当日良损0.94%，当月良损0.09%，批次良损0.12%，08/21批次较上批次恶化0.09% 【异常原因】*** 【Inline监控】若已监控到：明确监控到的站点/RS Code/恶化比例（数字化呈现 ）；若没监控到，给出后续 Inline监控如何优化的方案） 【是否止血】*** 【影响范围】数量，过货完成时间 【改善措施】要求有工艺改善的落地措施，无措施时需要当天上良率会进行汇报 【整合对接】刘智勇 【责任部门】*** 【责任科室】*** | 【异常原因】换线影响。换线后原色点的margin小，JNCD值偏高，存在个别lot超规。 【Inline监控】/ 【是否止血】是 【影响范围】9/1批次 【改善措施】根据换线后模组数据，9/10日已微调M631 TFE色点。 【整合对接】刘智勇 【责任部门】蒸镀封装部&工艺整合部 【责任科室】蒸镀工艺&蒸镀封装整合科 | 刘智勇 | OLED | 王永超 | Open
1179 | W38 | 2025-09-15 09:30 | C50 | G向彩色带状Mura | CT | 1.9% | 1.85% | 1.9% | 1.85% | 【产品型号】C50 【不良名称】G向彩色带状Mura 【发生站点】CT 【是否再发】否 【首次通报】09/15 09:30 【基础分析】 【异常良损】当日良损1.90%，当月良损1.85%，批次良损1.85%，08/12批次较上批次恶化1.84% 【异常原因】*** 【Inline监控】若已监控到：明确监控到的站点/RS Code/恶化比例（数字化呈现 ）；若没监控到，给出后续 Inline监控如何优化的方案） 【是否止血】*** 【影响范围】数量，过货完成时间 【改善措施】要求有工艺改善的落地措施，无措施时需要当天上良率会进行汇报 【整合对接】张倩 【责任部门】*** 【责任科室】*** | 【异常原因】已知异常，C50 Array产出Delay造成蒸镀空烧，为满足相同材料体系对应生产，C50 8/20临时换线对应生产（2#CD→2#AB），预估影响OLED Mura批次不良率10% 【Inline监控】OLED LOI已监控到 【是否止血】是 【影响范围】60half，预估影响批次不良率10% 【改善措施】需求Array按时产出交付，避免材料空烧 【责任部门】Array/Array制造 【责任科室】Array/Array制造 | 张倩 | OLED | 王永超 | Close
1180 | W38 | 2025-09-15 09:30 | C50 | S向边缘Mura | CT | 2.48% | 2.41% | 2.48% | 2.41% | 【产品型号】C50 【不良名称】S向边缘Mura 【发生站点】CT 【是否再发】否 【首次通报】09/15 09:30 【基础分析】 【异常良损】当日良损2.48%，当月良损2.41%，批次良损2.41%，08/12批次较上批次恶化2.39% 【异常原因】*** 【Inline监控】若已监控到：明确监控到的站点/RS Code/恶化比例（数字化呈现 ）；若没监控到，给出后续 Inline监控如何优化的方案） 【是否止血】*** 【影响范围】数量，过货完成时间 【改善措施】要求有工艺改善的落地措施，无措施时需要当天上良率会进行汇报 【整合对接】张倩 【责任部门】*** 【责任科室】*** | 【异常原因】已知异常，C50 Array产出Delay造成蒸镀空烧，为满足相同材料体系对应生产，C50 8/20临时换线对应生产（2#CD→2#AB），预估影响OLED Mura批次不良率10% 【Inline监控】OLED LOI已监控到 【是否止血】是 【影响范围】60half，预估影响批次不良率10% 【改善措施】需求Array按时产出交付，避免材料空烧 【责任部门】Array/Array制造 【责任科室】Array/Array制造 | 张倩 | OLED | 王永超 | Close
1181 | W38 | 2025-09-16 09:30 | C451 | 接地短路1 | CT | 0.37% | 0.04% | 0.16% | 0.06% | 【产品型号】C451 【不良名称】接地短路1 【发生站点】CT 【是否再发】否 【首次通报】09/16 09:30 【基础分析】L3CB57E2029单sheet异常 【异常良损】当日良损0.37%，当月良损0.04%，批次良损0.06%，08/22批次较上批次恶化0.05% 【异常原因】*** 【Inline监控】若已监控到：明确监控到的站点/RS Code/恶化比例（数字化呈现 ）；若没监控到，给出后续 Inline监控如何优化的方案） 【是否止血】*** 【影响范围】数量，过货完成时间 【改善措施】要求有工艺改善的落地措施，无措施时需要当天上良率会进行汇报 【整合对接】李力 【责任部门】*** 【责任科室】*** | 【异常原因】高发glass 41500存在宕机履历，推测为宕机影响 【Inline监控】41620 可见defect聚集，AOI可见外围走线间异物及圆形状残留 【是否止血】是 【影响范围】86pcs 【改善措施】/ 【责任部门】触控部 【责任科室】刻蚀科 | 李力 | TP | 王永超 | Open
1182 | W38 | 2025-09-16 09:30 | C451 | 线路间短路1 | CT | 0.9% | 0.09% | 0.4% | 0.14% | 【产品型号】C451 【不良名称】线路间短路1 【发生站点】CT 【是否再发】否 【首次通报】09/16 09:30 【基础分析】L3CB57E20292单half异常 【异常良损】当日良损0.90%，当月良损0.09%，批次良损0.14%，08/22批次较上批次恶化0.09% 【异常原因】*** 【Inline监控】若已监控到：明确监控到的站点/RS Code/恶化比例（数字化呈现 ）；若没监控到，给出后续 Inline监控如何优化的方案） 【是否止血】*** 【影响范围】数量，过货完成时间 【改善措施】要求有工艺改善的落地措施，无措施时需要当天上良率会进行汇报 【整合对接】李力 【责任部门】*** 【责任科室】*** | 【异常原因】高发glass 41500存在宕机履历，推测为宕机影响 【Inline监控】41620 可见defect聚集，AOI可见外围走线间异物及圆形状残留 【是否止血】是 【影响范围】86pcs 【改善措施】/ 【责任部门】触控部 【责任科室】刻蚀科 | 许家佳 | TP | 王永超 | Open
1183 | W38 | 2025-09-16 09:30 | C50 | 通道间短路 | CT | 2.58% | 0.63% | 0.64% | 0.63% | 【产品型号】C50 【不良名称】通道间短路 【发生站点】CT 【是否再发】否 【首次通报】09/16 09:30 【基础分析】1E0行聚集 【异常良损】当日良损2.58%，当月良损0.63%，批次良损0.63%，08/12批次较上批次恶化0.51% 【异常原因】*** 【Inline监控】若已监控到：明确监控到的站点/RS Code/恶化比例（数字化呈现 ）；若没监控到，给出后续 Inline监控如何优化的方案） 【是否止血】*** 【影响范围】数量，过货完成时间 【改善措施】要求有工艺改善的落地措施，无措施时需要当天上良率会进行汇报 【整合对接】李力 【责任部门】*** 【责任科室】*** | 【异常原因】受集中过货影响，单日及批次共影响 30pcs（批次过货量较少，共4800pcs），无glass集中性，41500-3TED03-PC4较集中（23/30） 【Inline监控】AOI未见明显异常 【是否止血】是 【影响范围】30pcs 【改善措施】①E行集中性待邀请解析@9/17；②41500 3TED03已禁Run@9/12 【责任部门】触控部 【责任科室】刻蚀科 | 许家佳 | TP | 王永超 | Open
1184 | W38 | 2025-09-16 17:30 | C480 | 大面积亮点 | CT | 1.66% | 0.11% | 0.36% | 5.44% | 【产品型号】C480 【不良名称】大面积亮点 【发生站点】CT 【是否再发】否 【首次通报】09/16 17:30 【基础分析】大板外围高发，Lot L3CG56E1J高发， 集中工单50003331 【异常良损】当日良损1.66%，当月良损0.11%，批次良损5.44%，07/06批次较上批次恶化5.44% 【异常原因】*** 【Inline监控】若已监控到：明确监控到的站点/RS Code/恶化比例（数字化呈现 ）；若没监控到，给出后续 Inline监控如何优化的方案） 【是否止血】*** 【影响范围】数量，过货完成时间 【改善措施】要求有工艺改善的落地措施，无措施时需要当天上良率会进行汇报 【整合对接】郭友 【责任部门】*** 【责任科室】*** | 【异常原因】1F200-1F400 Qtime超时导致IGZO断线，量产首批Lot 【Inline监控】/ 【是否止血】是 【改善措施】1F200-1F400 Qtime管控 | 郭友 | ARRAY | 王永超 | Close
1185 | W38 | 2025-09-17 15:30 | D172 | 支撑膜异物 | CT | 0.46% | 0.1% | 0.17% | 0.13% | 【产品型号】D172 【不良名称】支撑膜异物 【发生站点】CT 【是否再发】否 【首次通报】09/17 15:30 【基础分析】MAP集中1A/2A行 【异常良损】当日良损0.46%，当月良损0.10%，批次良损0.13%，09/05批次较上批次恶化0.06% 【异常原因】*** 【Inline监控】若已监控到：明确监控到的站点/RS Code/恶化比例（数字化呈现 ）；若没监控到，给出后续 Inline监控如何优化的方案） 【是否止血】*** 【影响范围】数量，过货完成时间 【改善措施】要求有工艺改善的落地措施，无措施时需要当天上良率会进行汇报 【整合对接】刘力文 【责任部门】*** 【责任科室】*** | 【异常原因】屏体设备无集中性;不良屏体3D检测可见异常，集中DLA2# ，A行发生（对应DLA左刀），检查刀具状态无异常，判断为DLA2#左刀剥离效果较差； 【Inline监控】已监控到 【是否止血】是 【影响范围】34pcs 【改善措施】现将DLA2#禁用，后续对DLA2#刀具参数进行优化并小中量验证合格后再恢复正常投入 【整合对接】刘力文 【责任部门】蒸镀封装部 【责任科室】lami科 | 刘力文 | 屏体 | 王书 | Close
1186 | W38 | 2025-09-17 15:30 | C516 | 电流异常 | CT | 7.17% | 2.14% | 2.15% | 2.14% | 【产品型号】C516 【不良名称】电流异常 【发生站点】CT 【是否再发】否 【首次通报】09/17 15:30 【基础分析】批次不良率2.14%，MAP集中2DA膜位 【异常良损】当日良损7.17%，当月良损2.14%，批次良损2.14%，/ 【异常原因】*** 【Inline监控】若已监控到：明确监控到的站点/RS Code/恶化比例（数字化呈现 ）；若没监控到，给出后续 Inline监控如何优化的方案） 【是否止血】*** 【影响范围】数量，过货完成时间 【改善措施】要求有工艺改善的落地措施，无措施时需要当天上良率会进行汇报 【整合对接】施明君 【责任部门】*** 【责任科室】*** | 【异常原因】电流异常为R品判杀需对比整体AD，CT产出率较低，Aging站点确认AD对比C453上升0.4%，AVI/MVI降低，数据持续更新，同时首批量产已提解析@9/15 【Inline监控】/ 【是否止血】/ 【影响范围】/ 【改善措施】1.CT数据产出率低分Aging等站点对比未见上升明显，持续确认 2.首批量产产出已提解析@9/15 【整合对接】施明君 【责任部门】*** 【责任科室】*** | 施明君 | ARRAY | 王书 | Open
1187 | W38 | 2025-09-17 15:30 | C516 | S向亮线 | CT | 3.52% | 4.25% | 4.27% | 4.25% | 【产品型号】C516 【不良名称】S向亮线 【发生站点】CT 【是否再发】否 【首次通报】09/17 15:30 【基础分析】无明显集中性，与新品阶段不良率相比（3.2%），上升明显 【异常良损】当日良损3.52%，当月良损4.25%，批次良损4.25%，/ 【异常原因】*** 【Inline监控】若已监控到：明确监控到的站点/RS Code/恶化比例（数字化呈现 ）；若没监控到，给出后续 Inline监控如何优化的方案） 【是否止血】*** 【影响范围】数量，过货完成时间 【改善措施】要求有工艺改善的落地措施，无措施时需要当天上良率会进行汇报 【整合对接】陈冬阳 【责任部门】*** 【责任科室】*** | 【异常原因】①CT产出率23%，不良虚高；②L3CN58E10AA 8层TT defect爆量，未用Retest Recipe复测，检测已调整；③不良Inline匹配多为A5/A8NFD，C516 M3/M4 NFD占比较其他产品高20%，且M3/M4修补DD较C453低50%左右，检测相关性较大，M4开孔存在差异，已做孔弱化调整，M3 Recipe已设Down做调试@9/17 【Inline监控】A5/A8NFD占比明显上升 【是否止血】否 【影响范围】9/5批次 【改善措施】①临时措施：TT Defect爆量Retest Recipe已调整；②5/8层A5/A8NFD较高，M4开孔存在差异，已做孔弱化调整，M3 Recipe已设Down做调试@9/17 待批次生产时观测效果；③解析结果确认检测未检出及无图占比56%，检测进一步优化中，异常63%为DE责，待DE调查后反馈 【整合对接】陈冬阳 【责任部门】检测技术部 【责任科室】阵列触控检测科 | 陈冬阳 | ARRAY | 王书 | Open
1188 | W38 | 2025-09-18 10:00 | C480 | 电流异常 | CT | 5.3% | 0.54% | 1.48% | 0.57% | 【产品型号】C480 【不良名称】电流异常 【发生站点】CT 【是否再发】否 【首次通报】09/18 10:00 【基础分析】8/23批次恶化，无明显集中性 【异常良损】当日良损5.30%，当月良损0.54%，批次良损0.57%，08/23批次较上批次恶化0.57% 【异常原因】*** 【Inline监控】若已监控到：明确监控到的站点/RS Code/恶化比例（数字化呈现 ）；若没监控到，给出后续 Inline监控如何优化的方案） 【是否止血】*** 【影响范围】数量，过货完成时间 【改善措施】要求有工艺改善的落地措施，无措施时需要当天上良率会进行汇报 【整合对接】施明君 【责任部门】*** 【责任科室】*** | C480 7/11批次是首批量产，当时电流异常判S还没上线，当前8/23批次不良率与C451/D171等同期过货产品水平相当，非恶化 | 施明君 | ARRAY | 王书 | Open
1189 | W38 | 2025-09-18 10:00 | D171 | 第G层黄光责金属残留 | CT | 0.42% | 0.17% | 0.16% | 0.26% | 【产品型号】D171 【不良名称】第G层黄光责金属残留 【发生站点】CT 【是否再发】否 【首次通报】09/18 10:00 【基础分析】MAP集中1DK，LOT集中L3DD58E0E 【异常良损】当日良损0.42%，当月良损0.17%，批次良损0.26%，09/05批次较上批次恶化0.19% 【异常原因】*** 【Inline监控】若已监控到：明确监控到的站点/RS Code/恶化比例（数字化呈现 ）；若没监控到，给出后续 Inline监控如何优化的方案） 【是否止血】*** 【影响范围】数量，过货完成时间 【改善措施】要求有工艺改善的落地措施，无措施时需要当天上良率会进行汇报 【整合对接】胡灿灿 【责任部门】*** 【责任科室】*** | 【异常原因】1G400(GATO_PHT) 3APP04 HB单元shutter/ROBOT光阻凝结，导致弱显异常，从而导致金属残留 【Inline监控】1G420站AOI已检出弱显type异常升高，由偶发单片1-2ea升高至多片2-3ea 【是否止血】是 【影响范围】 预计91个panel 8/19结束 【改善措施】①HB单元腔室/SHUTTER口/挡板清洁@8/18 ②HB robot 本体/FORK清洁@8/19③HB单元排气管路清洁/排气调整@8/19 【整合对接】胡灿灿 【责任部门】阵列部 【责任科室】涂布科 | 胡灿灿 | ARRAY | 王书 | Close
1190 | W38 | 2025-09-18 10:00 | D171 | 无补偿线不良 | CT | 2.89% | 0.92% | 1.43% | 1.08% | 【产品型号】D171 【不良名称】无补偿线不良 【发生站点】CT 【是否再发】是 【首次通报】09/09 10:30 【基础分析】9/5批次持续恶化，MAP集中左右8列 【异常良损】当日良损2.89%，当月良损0.92%，批次良损1.08%，09/05批次较上批次恶化0.34% 【异常原因】*** 【Inline监控】若已监控到：明确监控到的站点/RS Code/恶化比例（数字化呈现 ）；若没监控到，给出后续 Inline监控如何优化的方案） 【是否止血】*** 【影响范围】数量，过货完成时间 【改善措施】要求有工艺改善的落地措施，无措施时需要当天上良率会进行汇报 【整合对接】黄从城 【责任部门】*** 【责任科室】*** | 【异常原因】无补偿线不良为屏膜根据屏体现象判的code，实际非线不良；解析外围电路特性偏移未锁定根因；D136出现过一样不良，当时Aging存在机差给到Aging调查反馈；D171 9/5批次确认Aging站点同样存在明显机腔差，CA17发生率较高其次slot1/slot6集中 【Inline监控】已监控到 【是否止血】是 【影响范围】9/5批次 0.3% 【改善措施】从新品阶段一直存在，解析未解出根因，当前各机台均集中slot1/slot6，且mappping 均存在B行高发；工艺目前已排除PG/时序相关性，下一步着手静电排查：将pallet低板与PCB接地互联，待MVI作业验证改善效果； 【整合对接】黄从城 【责任部门】屏体部 【责任科室】Aging科 | 黄从城 | ARRAY | 王书 | Close
1191 | W38 | 2025-09-18 16:00 | M588 | 可修复暗点 | CT | 0.42% | 0.04% | 0.07% | 0.07% | 【产品型号】M588 【不良名称】可修复暗点 【发生站点】CT 【是否再发】否 【首次通报】09/18 16:00 【基础分析】LOT集中L3MO57E3T 【异常良损】当日良损0.42%，当月良损0.04%，批次良损0.07%，09/01批次较上批次恶化0.04% 【异常原因】*** 【Inline监控】若已监控到：明确监控到的站点/RS Code/恶化比例（数字化呈现 ）；若没监控到，给出后续 Inline监控如何优化的方案） 【是否止血】*** 【影响范围】数量，过货完成时间 【改善措施】要求有工艺改善的落地措施，无措施时需要当天上良率会进行汇报 【整合对接】郭友 【责任部门】*** 【责任科室】*** | 【异常原因】M588 0901批次可修复暗点不良单lot高发，单lot不良率~0.75%，异常调查确认：lot无sheet集中性/奇偶差等，相关站点&RS匹配无明显差异，AOI 21320可见defect图为阳极上异物，敏感站点Qtime分析与1A200→1A400超时强相关（Ag迁移）；确认高发lot 1A200→1A400总共Q-time用时71H，标准是14H，超时了57H；主要原因为：1、FS06 PM后加检AOI和膜厚共14.6H（此过程已经超时，其中Hold等待5.1H）2、PP05进行展腔Try Run了两次，过程中进行了补值/Rework等，整体耗时较长； 【Inline监控】否 【是否止血】是 【影响范围】1lot 【改善措施】加大力度改善Qtime超时问题；严管阳极后至Array出货各站Qtime@9/18 【整合对接】郭友 【责任部门】制造部 【责任科室】阵列制造科 | 郭友 | ARRAY | 王书 | Close
1192 | W38 | 2025-09-19 08:00 | C471 | 其他15 | CT | 0.69% | 0.05% | 0.14% | 0.21% | 【产品型号】C471 【不良名称】其他15 【发生站点】CT 【是否再发】否 【首次通报】09/19 08:00 【基础分析】LOT集中L3CD57E0B, L3CD57E0E 【异常良损】当日良损0.69%，当月良损0.05%，批次良损0.21%，09/01批次较上批次恶化0.20% 【异常原因】*** 【Inline监控】若已监控到：明确监控到的站点/RS Code/恶化比例（数字化呈现 ）；若没监控到，给出后续 Inline监控如何优化的方案） 【是否止血】*** 【影响范围】数量，过货完成时间 【改善措施】要求有工艺改善的落地措施，无措施时需要当天上良率会进行汇报 【整合对接】李力 【责任部门】*** 【责任科室】*** | 【异常原因】存在高发Glass L3CD57E0E08、L3CD57E0B22、L3CD57E0E07，调查Glass在48400黄光制程SB单元宕机片，RW后仍有G残留，AOI加检确认部分Panel无异常，续流；宕机原因Mura机软件卡死，导致基板在热盘停留过烘 【Inline监控】AOI可见 【是否止血】是 【影响范围】50pcs 【改善措施】电脑清理缓存，后面保养都会做重启和缓存清理 【整合对接】李力 【责任部门】触控部 【责任科室】黄光科 | 李力 | TP | 王书 | Close
1193 | W38 | 2025-09-19 08:00 | C516 | 彩斑Mura | CT | 0.77% | 0.37% | 0.34% | 0.37% | 【产品型号】C516 【不良名称】彩斑Mura 【发生站点】CT 【是否再发】否 【首次通报】09/19 08:00 【基础分析】MAP集中1BB/2EM 【异常良损】当日良损0.77%，当月良损0.37%，批次良损0.37%，09/05批次较上批次恶化0.37% 【异常原因】*** 【Inline监控】若已监控到：明确监控到的站点/RS Code/恶化比例（数字化呈现 ）；若没监控到，给出后续 Inline监控如何优化的方案） 【是否止血】*** 【影响范围】数量，过货完成时间 【改善措施】要求有工艺改善的落地措施，无措施时需要当天上良率会进行汇报 【整合对接】汪前前 【责任部门】*** 【责任科室】*** | 【异常原因】1BB为EGTA001B列针状金属，RW首Cycle存在，研磨面呈针尖状，推测研磨带被划破无法改善；1EM 为贴合彩斑，Mask定点无异常，EGTA002相关； 【Inline监控】已监控 【是否止血】是 【影响范围】1BB预估120pcs，1EM 批次不良，发生率40% 【改善措施】1BB:RW无尘布清洁减少金属来源+RW首次水洗后换水防止机台污染;1EM:临时改善：EGTAO02M列RW&PPA优化Covershadow片大异常；长期改善：长期收集物料固定位置OK&NG区差异，锁定异常参数后物料改善； 【整合对接】汪前前 【责任部门】蒸镀封装部 【责任科室】清洗科 | 汪前前 | OLED | 王书 | Close
1194 | W38 | 2025-09-19 08:00 | D172 | 第G层黄光责金属残留 | CT | 0.1% | 0.1% | 0.1% | 0.13% | 【产品型号】D172 【不良名称】第G层黄光责金属残留 【发生站点】CT 【是否再发】否 【首次通报】09/19 08:00 【基础分析】无明显集中性 【异常良损】当日良损0.10%，当月良损0.10%，批次良损0.13%，09/05批次较上批次恶化0.10% 【异常原因】*** 【Inline监控】若已监控到：明确监控到的站点/RS Code/恶化比例（数字化呈现 ）；若没监控到，给出后续 Inline监控如何优化的方案） 【是否止血】*** 【影响范围】数量，过货完成时间 【改善措施】要求有工艺改善的落地措施，无措施时需要当天上良率会进行汇报 【整合对接】胡灿灿 【责任部门】*** 【责任科室】*** | 【异常原因】1G400(GATO_PHT) 3APP04 HB单元shutter/ROBOT光阻凝结，导致弱显异常，从而导致金属残留 【Inline监控】1G420站AOI已检出弱显type异常升高，由偶发单片1-2ea升高至多片2-3ea 【是否止血】是 【影响范围】 预计91个panel 8/19结束 【改善措施】①HB单元腔室/SHUTTER口/挡板清洁@8/18 ②HB robot 本体/FORK清洁@8/19③HB单元排气管路清洁/排气调整@8/19 【整合对接】胡灿灿 【责任部门】阵列部 【责任科室】涂布科 | 胡灿灿 | ARRAY | 王书 | Close
1195 | W38 | 2025-09-19 08:00 | M660 | 群亮点 | CT | 0.28% | 0.08% | 0.12% | 0.07% | 【产品型号】M660 【不良名称】群亮点 【发生站点】CT 【是否再发】否 【首次通报】09/19 08:00 【基础分析】MAP集中2板U列 【异常良损】当日良损0.28%，当月良损0.08%，批次良损0.07%，09/01批次较上批次恶化0.06% 【异常原因】*** 【Inline监控】若已监控到：明确监控到的站点/RS Code/恶化比例（数字化呈现 ）；若没监控到，给出后续 Inline监控如何优化的方案） 【是否止血】*** 【影响范围】数量，过货完成时间 【改善措施】要求有工艺改善的落地措施，无措施时需要当天上良率会进行汇报 【整合对接】郭友 【责任部门】*** 【责任科室】*** | 【异常原因】确认AVI Defect图片多panel存在斜向，角度~20-25°，RS匹配确认集中PEP 1判出，结合以上分析前层机腔差与11300 3AFE03-DKC强相关，推测清洗膜内异物恶化；拉取M7~M9批次M660群亮点，发生率低，B角同样存在集中11300 ELA 3#，9/1批次不良发生率恶化。 【Inline监控】否 【是否止血】是 【影响范围】9/1批次 【改善措施】①暂临时管控M660 11300 3AFE03@9/19~9/20；②3AFE03-DKC保养清洁@9/20 【整合对接】郭友 【责任部门】阵列部 【责任科室】清洗科 | 郭友 | ARRAY | 王书 | Close
1196 | W38 | 2025-09-19 08:00 | M660 | L3亮点 | CT | 0.16% | 0.04% | 0.1% | 0.04% | 【产品型号】M660 【不良名称】L3亮点 【发生站点】CT 【是否再发】否 【首次通报】09/19 08:00 【基础分析】工单集中03P05/25P05 【异常良损】当日良损0.16%，当月良损0.04%，批次良损0.04%，09/01批次较上批次恶化0.03% 【异常原因】*** 【Inline监控】若已监控到：明确监控到的站点/RS Code/恶化比例（数字化呈现 ）；若没监控到，给出后续 Inline监控如何优化的方案） 【是否止血】*** 【影响范围】数量，过货完成时间 【改善措施】要求有工艺改善的落地措施，无措施时需要当天上良率会进行汇报 【整合对接】郭友 【责任部门】*** 【责任科室】*** | 【异常原因】确认AVI Defect图片多panel存在斜向，角度~20-25°，RS匹配确认集中PEP 1判出，结合以上分析前层机腔差与11300 3AFE03-DKC强相关，推测清洗膜内异物恶化；拉取M7~M9批次M660群亮点，发生率低，B角同样存在集中11300 ELA 3#，9/1批次不良发生率恶化。 【Inline监控】否 【是否止血】是 【影响范围】9/1批次 【改善措施】①暂临时管控M660 11300 3AFE03@9/19~9/20；②3AFE03-DKC保养清洁@9/20 【整合对接】郭友 【责任部门】阵列部 【责任科室】清洗科 | 郭友 | ARRAY | 王书 | Close
1197 | W38 | 2025-09-19 08:00 | M678 | PIN端烧伤 | CT | 3.1% | 0.28% | 0.86% | 0.88% | 【产品型号】M678 【不良名称】PIN端烧伤 【发生站点】CT 【是否再发】否 【首次通报】09/19 08:00 【基础分析】LOT集中：L3MR57E06, L3MR57E1H, L3MR57E1J 【异常良损】当日良损3.10%，当月良损0.28%，批次良损0.88%，09/05批次较上批次恶化0.88% 【异常原因】*** 【Inline监控】若已监控到：明确监控到的站点/RS Code/恶化比例（数字化呈现 ）；若没监控到，给出后续 Inline监控如何优化的方案） 【是否止血】*** 【影响范围】数量，过货完成时间 【改善措施】要求有工艺改善的落地措施，无措施时需要当天上良率会进行汇报 【整合对接】刘力文 【责任部门】*** 【责任科室】*** | 【异常原因】PG固件存在两个版本，M678产品需使用新固件作业，与老固件不兼容，AGING18#使用老固件作业M678导致产品烧伤；设备换型M678，9/17 12:00至9/18 17:00,共计作业16410pcs，经历3次首抽检，存在漏检； 【是否止血】是 【影响范围】风险批次16k，不良发生率30%（119/400）； 【改善措施】防呆措施，固件版本号写入RMS检查项与产品PPID绑定@9/30；切换型Checklist增加固件版本号确认项目，更新《自动屏体老练设备操作规格书》@9/19；PG固件版本号确认方法全员培训宣导，制造烧伤检出能力提升，定期"炸弹测试"@9/19；PG固件版本搞确认方法及制造烧伤检能力培训落实签字@9/19； 【整合对接】刘力文 【责任部门】屏体部 【责任科室】Aging科 | 刘力文 | 屏体 | 王书 | Close
1198 | W38 | 2025-09-19 08:00 | C516 | S向单暗线 | CT | 2.25% | 1.47% | 1.48% | 1.47% | 【产品型号】C516 【不良名称】S向单暗线 【发生站点】CT 【是否再发】否 【首次通报】09/19 08:00 【基础分析】MAP集中：1BJ0, 1BK0, 1BL0, 2BK0 【异常良损】当日良损2.25%，当月良损1.47%，批次良损1.47%，09/05批次较上批次恶化1.47% 【异常原因】*** 【Inline监控】若已监控到：明确监控到的站点/RS Code/恶化比例（数字化呈现 ）；若没监控到，给出后续 Inline监控如何优化的方案） 【是否止血】*** 【影响范围】数量，过货完成时间 【改善措施】要求有工艺改善的落地措施，无措施时需要当天上良率会进行汇报 【整合对接】陈冬阳 【责任部门】*** 【责任科室】*** | 【异常原因】1BJ0, 1BK0, 1BL0, 2BK0模位集中为OLED CMM Mask ESD，改版Mask采买中 【Inline监控】/ 【是否止血】否 【影响范围】1BJ0, 1BK0, 1BL0, 2BK0模位 【改善措施】请OLED整合确认提供 【整合对接】陈冬阳 【责任部门】OLED 【责任科室】OLED整合科 | 陈冬阳 | ARRAY | 王书 | Open
1199 | W38 | 2025-09-19 08:00 | C516 | G向单亮线 | CT | 1.43% | 1.68% | 1.68% | 1.68% | 【产品型号】C516 【不良名称】G向单亮线 【发生站点】CT 【是否再发】否 【首次通报】09/19 08:00 【基础分析】LOT集中：L3CN58E0D，SHEET集中：L3CN58E0D25 【异常良损】当日良损1.43%，当月良损1.68%，批次良损1.68%，09/05批次较上批次恶化1.68% 【异常原因】*** 【Inline监控】若已监控到：明确监控到的站点/RS Code/恶化比例（数字化呈现 ）；若没监控到，给出后续 Inline监控如何优化的方案） 【是否止血】*** 【影响范围】数量，过货完成时间 【改善措施】要求有工艺改善的落地措施，无措施时需要当天上良率会进行汇报 【整合对接】陈冬阳 【责任部门】*** 【责任科室】*** | 【异常原因】L3CN58E0D25单片异常，S&G向线均高，1G620 AOI无异常，15620 AOI爆量，结合过货履历异常区间为1G700 【Inline监控】AOI已检出 【是否止血】是 【影响范围】1sheet 【改善措施】待工艺确认反馈 【整合对接】陈冬阳 【责任部门】阵列部 【责任科室】晶注科 | 陈冬阳 | ARRAY | 王书 | Close
1200 | W38 | 2025-09-19 08:00 | C516 | 屏体来料破裂 | CT | 0.28% | 0.29% | 0.29% | 0.29% | 【产品型号】C516 【不良名称】屏体来料破裂 【发生站点】CT 【是否再发】否 【首次通报】09/19 08:00 【基础分析】MAP集中2E行 【异常良损】当日良损0.28%，当月良损0.29%，批次良损0.29%，09/05批次较上批次恶化0.29% 【异常原因】*** 【Inline监控】若已监控到：明确监控到的站点/RS Code/恶化比例（数字化呈现 ）；若没监控到，给出后续 Inline监控如何优化的方案） 【是否止血】*** 【影响范围】数量，过货完成时间 【改善措施】要求有工艺改善的落地措施，无措施时需要当天上良率会进行汇报 【整合对接】汪前前 【责任部门】*** 【责任科室】*** | 【异常原因】①来料V列破裂：由于M608产品近期PI外扩验证（cover折叠产品LLO后提前分离/掉片异常），首次量产作业，导致其在DLA机台制程时后刀剥离NG现象频发从而导致屏体破裂，目前M608产品均在MGV口手动开口后再投入DLA机台，减少剥离NG的发生，且LLO能量持续优化中 ②2E行破裂：近期切割频繁通报M608来料E行褶皱现象，查询报表发现均集中2号板，推测与其现象相同，该异常已确认为Array段来料问题，目前Array段转向验证中 【Inline监控】已监控 【是否止血】是 【影响范围】229half 【改善措施】①V列破裂：目前M608产品均在MGV口手动开口后再投入DLA机台，减少剥离NG的发生，下帖后AOI检测明显改善；②2E行破裂：Array段转向验证中 | 汪前前 | OLED | 王书 | Open
1201 | W38 | 2025-09-20 08:00 | C471 | TP责来料NG | CT | 0.8% | 0.11% | 0.14% | 0.16% | 【产品型号】C471 【不良名称】TP责来料NG 【发生站点】CT 【是否再发】否 【首次通报】09/20 08:00 【基础分析】MAP集中A/J列 【异常良损】当日良损0.80%，当月良损0.11%，批次良损0.16%，09/01批次较上批次恶化0.09% 【异常原因】*** 【Inline监控】若已监控到：明确监控到的站点/RS Code/恶化比例（数字化呈现 ）；若没监控到，给出后续 Inline监控如何优化的方案） 【是否止血】*** 【影响范围】数量，过货完成时间 【改善措施】要求有工艺改善的落地措施，无措施时需要当天上良率会进行汇报 【整合对接】李力 【责任部门】*** 【责任科室】*** | 【异常原因】异常调查：异常现象外观发绿，经查询TP段Glass无集中性，Lot无集中，机台腔室无集中性，R,G,B膜层DM图无异常，MAP集中A/J列，推测为显影异常已反馈工艺排查，同步留屏解析，目前未判出，持续监控； 【Inline监控】已监控到根据APP2站点外观检判出； 【是否止血】是 【影响范围】38pcs 判出时间 9/20 0:09集中判出 【改善措施】待解析后确认根因，进行针对性改善； 【整合对接】李力 【责任部门】触控部 | 李力 | TP | 王书 | Open
1202 | W38 | 2025-09-20 08:00 | C480 | S向ELA Mura | CT | 0.37% | 0.07% | 0.15% | 0.12% | 【产品型号】C480 【不良名称】S向ELA Mura 【发生站点】CT 【是否再发】否 【首次通报】09/20 08:00 【基础分析】LOT集中：L3CG57E1V, L3CG57E1W，MAP集中1B行 【异常良损】当日良损0.37%，当月良损0.07%，批次良损0.12%，09/05批次较上批次恶化0.08% 【异常原因】*** 【Inline监控】若已监控到：明确监控到的站点/RS Code/恶化比例（数字化呈现 ）；若没监控到，给出后续 Inline监控如何优化的方案） 【是否止血】*** 【影响范围】数量，过货完成时间 【改善措施】要求有工艺改善的落地措施，无措施时需要当天上良率会进行汇报 【整合对接】施健丰 【责任部门】*** 【责任科室】*** | 【异常原因】现象确认为ELA Mura，均为3AFE04 8/1 过货，E04 L3 tube performance异常，以及3AFE04 机差影响； 【Inline监控】 1. 建立报表系统，推送DM JND 2.3 Panel占比@9/30 2. By ELA 设备AW Line Beam 形貌进行分区监控，Mac 分区域判等，判等结果输入Mac设备监控软件，监控数据DFS上抛，邮件推送判等结果@9/28 3. ELA Inline表现与CT 表现匹配DOE实验9/5投入，9/9日当站工艺完成； 【是否止血】是，3AFE04 Tube 更换完成@8/15 【影响范围】确认中@9/22 【改善措施】1. 3AFE04 L3 Tube 更换@8/15；2.9/5 LFR镜片上机后，OED Margin 由6mj→12mj以上，改善明显； | 施健丰 | ARRAY | 王书 | Close
1203 | W38 | 2025-09-20 08:00 | C516 | 降等OLED责 | CT | 0.71% | 0.14% | 0.14% | 0.14% | 【产品型号】C516 【不良名称】降等OLED责 【发生站点】CT 【是否再发】否 【首次通报】09/20 08:00 【基础分析】GLASS集中：L3CN58E1E122, L3CN58E1E142，MAP集中2板 【异常良损】当日良损0.71%，当月良损0.14%，批次良损0.14%， 【异常原因】*** 【Inline监控】若已监控到：明确监控到的站点/RS Code/恶化比例（数字化呈现 ）；若没监控到，给出后续 Inline监控如何优化的方案） 【是否止血】*** 【影响范围】数量，过货完成时间 【改善措施】要求有工艺改善的落地措施，无措施时需要当天上良率会进行汇报 【整合对接】王建强 【责任部门】*** 【责任科室】*** | 【异常原因】不良原因为C516 新品阶段发现CVD与M4搭接孔导致的GDS1 不良与CVD Mask存在相关性，对应量产2half 生产时使用的CVD Mask 为风险Mask 故对其进行降等处理； 【Inline监控】/ 【是否止血】是 【影响范围】2Half 【改善措施】对应CVD Mask 禁用 【整合对接】王建强 【责任部门】蒸镀封装部 【责任科室】CVD | 王建强 | OLED | 王书 | Open
1204 | W38 | 2025-09-20 08:00 | C516 | S向边缘Mura | CT | 0.82% | 0.26% | 0.27% | 0.27% | 【产品型号】C516 【不良名称】S向边缘Mura 【发生站点】CT 【是否再发】否 【首次通报】09/20 08:00 【基础分析】MAP集中1AP/1EP/1AQ 【异常良损】当日良损0.82%，当月良损0.26%，批次良损0.27%， 【异常原因】*** 【Inline监控】若已监控到：明确监控到的站点/RS Code/恶化比例（数字化呈现 ）；若没监控到，给出后续 Inline监控如何优化的方案） 【是否止血】*** 【影响范围】数量，过货完成时间 【改善措施】要求有工艺改善的落地措施，无措施时需要当天上良率会进行汇报 【整合对接】王建强 【责任部门】*** 【责任科室】*** | 【异常原因】C516首次量产，为降低不良风险，对PPA偏位较大模位进行垫片调整，垫片效果未达预期，1AP不良与ER01内缩8um~相关，E行与EGTA02内缩9~10um相关； 【Inline监控】21200 【是否止血】是 【影响范围】9/5蒸镀批次 【改善措施】1.流片过程中已进行offset，减少PPA偏位；2.Cycle34后垫片撕除，偏位风险较大列已Mask rework@9/14 【整合对接】王建强 【责任部门】蒸镀封装部 【责任科室】Mask | 王建强 | OLED | 王书 | Open
1205 | W38 | 2025-09-20 08:00 | M678 | PCD裂纹亮线 | MVI | 0.41% | 0.03% | 0.06% | 0.06% | 【产品型号】M678 【不良名称】PCD裂纹亮线 【发生站点】MVI 【是否再发】否 【首次通报】09/20 08:00 【基础分析】LOT集中：L3MR57E06, L3MR57E1J 【异常良损】当日良损0.41%，当月良损0.03%，批次良损0.06%，09/05批次较上批次恶化0.06% 【异常原因】*** 【Inline监控】若已监控到：明确监控到的站点/RS Code/恶化比例（数字化呈现 ）；若没监控到，给出后续 Inline监控如何优化的方案） 【是否止血】*** 【影响范围】数量，过货完成时间 【改善措施】要求有工艺改善的落地措施，无措施时需要当天上良率会进行汇报 【整合对接】陈冬阳 【责任部门】*** 【责任科室】*** |  | 陈冬阳 | ARRAY | 王书 | Open
1206 | W39 | 2025-09-21 10:00 | M631 | S向亮线 | AVI | 2.32% | 2.05% | 2.58% | 3.11% | 【产品型号】M631 【不良名称】S向亮线 【发生站点】AVI 【是否再发】否 【首次通报】09/21 09:00 【基础分析】四周聚集 【异常良损】当日良损2.32%，当月良损2.05%，批次良损3.11%，09/12批次较上批次恶化1.05% | 【异常原因】M631 9/12批次过货S向亮线升高确认前层各站过货数据：9/8~9/12产出15629存在A5PMR异常飘高，为PP02过货影响，PP02此前保养8/19，已为保养末期 【Inline监控】Inline已监控到A5PMRdensity异常飘高 【是否止血】是 【影响范围】15400 PP02 9/8-9/12 批次影响 【改善措施】@9/13已对PP02进行COT泡管guard清洁等动作，动作对策后放量结果恢复正常base水准，持续监控 | 陈冬阳 | ARRAY | 屠厚磊 | Close
1207 | W39 | 2025-09-21 10:00 | M678 | 电流异常 | CT | 6.47% | 1.4% | 1.63% | 1.71% | 【产品型号】M678 【不良名称】电流异常 【发生站点】CT 【是否再发】否 【首次通报】09/21 10:00 【基础分析】GLASS集中：L3MR57E16191 【异常良损】当日良损6.47%，当月良损1.40%，批次良损1.71%，09/05批次较上批次恶化0.59% | 【异常原因】mapping无集中，无lot集中，aging无机差，电流规格未变更。待base解析@9/24 【Inline监控】待解析锁定原因后确认 【是否止血】/ 【影响范围】/ 【改善措施】mapping无集中，aging无机差，电流规格未变更。待base解析@9/24 | 施明君 | ARRAY | 屠厚磊 | Monitor
1208 | W39 | 2025-09-21 10:00 | C516 | G向彩色带状Mura | CT | 0.38% | 0.17% | 0.17% | 0.17% | 【产品型号】C516 【不良名称】G向彩色带状Mura 【发生站点】CT 【是否再发】否 【首次通报】09/21 10:00 【基础分析】MAP集中：1AU0, 1BU0, 1DS0；LOT集中：L3CN58E0N 【异常良损】当日良损0.38%，当月良损0.17%，批次良损0.17%，09/05批次较上批次恶化0.17% | 【异常原因】C516首次量产，为降低不良风险，对PPA偏位较大模位进行垫片调整，垫片效果未达预期，1AP不良与ER01内缩8um~相关，E行与EGTA02内缩9~10um相关； 【Inline监控】21200 【是否止血】是 【影响范围】9/5蒸镀批次 【改善措施】1.流片过程中已进行offset，减少PPA偏位；2.Cycle34后垫片撕除，偏位风险较大列已Mask rework@9/14 | 张倩 | OLED | 屠厚磊 | Close
1209 | W39 | 2025-09-21 10:00 | M608 | 屏体来料破裂 | CT | 0.33% | 0.72% | 0.72% | 0.72% | 【产品型号】M608 【不良名称】屏体来料破裂 【发生站点】CT 【是否再发】否 【首次通报】09/21 10:00 【基础分析】MAP集中：2E行&V列聚集，LOT集中：L3MP58E01 【异常良损】当日良损0.33%，当月良损0.72%，批次良损0.72%，09/12批次较上批次恶化0.72% | 【异常原因】2E行褶皱目前推测是膜层应力问题；V列的情况请OLED调查一下 【Inline监控】应力问题属于膜质的物理性质，目前inline无法做监控 【是否止血】否 【影响范围】预估最大影响0.17% 【改善措施】褶皱区域解析已送解析进一步分析膜层结构，周一出结果再做分析；同时ILD层做转向验证锁定具体膜层然后做改善动作； 【整合对接】吴宴景&张倩 | 张倩 | OLED | 屠厚磊 | Monitor
1210 | W39 | 2025-09-21 15:30 | M680 | S向亮线 | CT | 2.48% | 1.62% | 2.48% | 1.78% | 【产品型号】M680 【不良名称】S向亮线 【发生站点】CT 【是否再发】否 【首次通报】09/21 15:30 【基础分析】MAP四周聚集，SHEET集中：L3MH58E0R01偏高 【异常良损】当日良损2.48%，当月良损1.62%，批次良损1.78%，09/01批次较上批次恶化0.34% | 【异常原因】18400 3APP14 异常，A8PMR/A8PPL BC边明显聚集偏高影响 【Inline监控】RS监控已体现 A8PMR/A8PPL 偏高,BC边明显聚集 【是否止血】否，工艺改善验证中 【影响范围】预估影响CT 0.15% 【改善措施】①.更换显影AK段轴承 材质Sus→Peek@9/27；②HB Shutter开合速度调慢，IMC 入口清洁，验证中③.DEV入口RB段入口液刀减少验证中，预计10/6产出结果 【整合对接】陈冬阳 【责任部门】工艺整合部 【责任科室】阵列整合科 | 陈冬阳 | ARRAY | 屠厚磊 | Monitor
1211 | W39 | 2025-09-22 09:30 | C471 | 点灯异物 | CT | 0.49% | 0.14% | 0.45% | 0.18% | 【产品型号】C471 【不良名称】点灯异物 【发生站点】CT 【是否再发】否 【首次通报】09/22 09:30 【基础分析】MAP集中：2DE0 【异常良损】当日良损0.49%，当月良损0.14%，批次良损0.18%，09/01批次较上批次恶化0.07% | 【异常原因】9/1批次2DE0膜位聚集，TA002套Mask集中，推测与Mask固定位置划伤相关造成的暗点异常，Inline监控发现固定点位异常后通知Mask清洗定点查看并研磨，影响cycle10、13、16，Cycle22已消失 【Inline监控】21329检出Glass坐标（68840，-117824）位置异常（C4BP3黑色零散异物），推测为Mask划伤，影响3个Cycle； 【是否止血】是 【影响范围】3Cycle，过货完成时间9/4 【改善措施】TA002套Mask异常点位上机定点查看并打磨去除，Cycle22之后划伤消失@9/5 | 邓冰 | OLED | 屠厚磊 | Close
1212 | W39 | 2025-09-22 09:30 | C480 | 屏体来料破裂 | CT | 0.4% | 0.16% | 0.4% | 0.17% | 【产品型号】C480 【不良名称】屏体来料破裂 【发生站点】CT 【是否再发】是 【首次通报】07/25 11:00 【基础分析】2E行聚集 【异常良损】当日良损0.40%，当月良损0.16%，批次良损0.17%，09/05批次较上批次恶化0.01%，上批次已发生，暂未止血 | 【异常原因】2E行褶皱，多款产品发生，存在大板集中性；排查OLED无设备/腔室集中性，TP中板搭载验证无相关性，ILD转向验证存在相关性 【Inline监控】DLA当站已检出 【是否止血】否 【影响范围】影响不良率0.27% 【改善措施】①.持续优化LLO扫描条件进行Cover（仅可改善，无法完全解决）；②.继续推动阵列整合厘清异常工序并进行改善（ILD站点M680转向验证存在相关性，GI站点C480转向验证结果：GI转向验证不相关；ILD加投5LOT转向的预估要到10/15号到lami出结果；） ③TP-ins 7#集中，暂时禁Run待理清 | 吴宴景 | ARRAY | 屠厚磊 | Monitor
1213 | W39 | 2025-09-22 09:30 | M680 | 白画面黑斑Mura | CT | 2.58% | 0.17% | 2.58% | 0.24% | 【产品型号】M680 【不良名称】白画面黑斑Mura 【发生站点】CT 【是否再发】否 【首次通报】09/22 09:30 【基础分析】B/D角聚集 【异常良损】当日良损2.58%，当月良损0.17%，批次良损0.24%，09/01批次较上批次恶化0.15% | 【异常原因】①11300 B角对应AK尾部，腔室内Particle在基板表面随水膜被吹到B角，导致残留形成B角聚集（经MAP对比分析ELA-DKC机台均存在B角聚集情况，实际MAP无机差，E03整体不良率机差明显）；②批次恶化主要受3AFE03延期保养导致 【Inline监控】是 【是否止血】是 【影响范围】/ 【改善措施】9/20 E03已安排保养，针对B角聚集清洁AK区间轴承并更换磨损轴承；PM期间监控到SW区间齿轮顶丝松动，少量已脱落，影响传送稳定性设备齿轮磨损负荷增加，现已重新安装并调整位置，并规定后续ELA站点设备不允许延期保养。GI C03 D角聚集已进行润湿水开启测试，实验Lot 9/16已投入；GI清洗能力提升二流体下SW By Pass&Cover拆除 ECS验证CT产出存在正向改善，目前申请大量验证中。 | 施健丰 | ARRAY | 屠厚磊 | Monitor
1214 | W39 | 2025-09-22 09:30 | M680 | 单亮点 | CT | 1.05% | 0.13% | 1.05% | 0.16% | 【产品型号】M680 【不良名称】单亮点 【发生站点】CT 【是否再发】否 【首次通报】09/22 09:30 【基础分析】大板右半板聚集 【异常良损】当日良损1.05%，当月良损0.13%，批次良损0.16%，09/01批次较上批次恶化0.14% | 【异常原因】确认AVI Defect图片多panel存在斜向，角度~20-25°，RS匹配确认集中PEP 1判出，结合以上分析前层机腔差与11300 3AFE03-DKC强相关，推测清洗膜内异物恶化；拉取M7~M9批次M660/M680群亮点code，发生率低，B角同样存在集中11300 ELA 3#，9/1批次不良发生率恶化。 【Inline监控】否 【是否止血】是 【影响范围】9/1批次 【改善措施】①暂临时M660 11300 3AFE03禁Run管控@9/19~9/20；②3AFE03-DKC保养清洁@9/20，对策后监控PEP1沙状defect code@9/26 【整合对接】郭友 【责任部门】阵列部 【责任科室】清洗科 | 郭友 | ARRAY | 屠厚磊 | Monitor
1215 | W39 | 2025-09-22 09:30 | C516 | 常亮白斑 | CT | 1.13% | 0.32% | 1.13% | 0.34% | 【产品型号】C516 【不良名称】常亮白斑 【发生站点】CT 【是否再发】否 【首次通报】09/22 09:30 【基础分析】2E行聚集 【异常良损】当日良损1.13%，当月良损0.32%，批次良损0.34%，09/05批次较上批次恶化0.34% | 【异常原因】1. 现象为常规白斑，mapping无集中，结合以往解析与GI/ELA/BL2异物、VTH负偏相关：确认相关站点未见机腔差，VTH未见负偏；2. MVI站点by天存在上升趋势，无人员集中，已反馈制造留屏解析，结果@9/26；3. 量产第二批产出中，关注第二批产出，若持续高发则安排解析确认 【Inline监控】厂内常规issue，AT可监控 【是否止血】否 【影响范围】/ 【改善措施】/ | 施健丰 | ARRAY | 屠厚磊 | Monitor
1216 | W39 | 2025-09-22 09:30 | C516 | 常暗黑斑Mura | CT | 0.68% | 0.19% | 0.68% | 0.21% | 【产品型号】C516 【不良名称】常暗黑斑Mura 【发生站点】CT 【是否再发】否 【首次通报】09/22 09:30 【基础分析】MAP集中：1DK0, 2DK0 【异常良损】当日良损0.68%，当月良损0.19%，批次良损0.21%，09/05批次较上批次恶化0.21% | 【异常原因】1DK为已知K列为PH VCD Pin mura，当前换pin&pin移位验证中，预计10/20产出验证结果； 【Inline监控】不可见 【是否止血】否，新品水准0.2%，与新品水准一致 【影响范围】/ 【改善措施】1DK为已知K列PH VCD Pin mura，当前换pin&pin移位验证中，预计10/20产出验证结果； | 施健丰 | ARRAY | 屠厚磊 | Monitor
1217 | W39 | 2025-09-22 17:30 | M692 | G向ELA Mura | CT | 0.98% | 0.05% | 0.31% | 0.26% | 【产品型号】M692 【不良名称】G向ELA Mura 【发生站点】CT 【是否再发】否 【首次通报】09/22 17:30 【基础分析】D角聚集，LOT集中： L3MK58E0S 【异常良损】当日良损0.98%，当月良损0.05%，批次良损0.26%，09/01批次较上批次恶化0.23% | 【异常原因】8/21日E02 Tube Life 7.1B,激光器性能老化，工艺Margin由10mj→6mj，因此气体寿命由40收严到20M管控，8/28日Tube更换完成，同期产品良率无异常，M692 屏体规格画面110nit L10，较同期产品L64卡控画面严格； 【Inline监控】同期产品Mac JND 2.2; 【是否止血】是 【影响范围】631大板 【改善措施】①8/28 Tube更换完成后工艺Margin由6mj→12mj；②补充By设备动作&时间维度Check OED Margin管控Gas Life生产 | 施健丰 | ARRAY | 屠厚磊 | Close
1218 | W39 | 2025-09-23 08:30 | M692 | 电流异常 | Aging | 9.91%% | 1.034% | 3.652% | 2.13% | 【产品型号】M692 【不良名称】电流异常 【发生站点】Aging 【是否再发】否 【首次通报】09/23 08:30 【基础分析】MAP A角聚集，LOT L3MK58E0X/E0J偏高，Aging无集中 【异常良损】当日良损9.91%%，当月良损1.03%，批次良损2.13%，09/12批次较上批次恶化1.11% | 【异常原因】截止目前批次上升0.5%，MAP对比无明显异常，AGING站点确认无异常，Array机腔差确认1K200 12-4批次间明显升高，其他腔室波动较小，由于K层无全检/最近全检站点又受到其他工艺影响，Inline RS表征不明显，已反馈PVD针对12-4调查确认；同步已提解析确认 【Inline监控】若已监控到：明确监控到的站点/RS Code/恶化比例（数字化呈现 ）；若没监控到，给出后续 Inline监控如何优化的方案） 【是否止血】是 【影响范围】9/12批次，0.4% 【改善措施】PVD 1K200 12-4短期过货管控@9/23，待PVD调查确认；本批次电流异常已提解析@9/23，预计结果产出@9/30 | 施明君 | ARRAY | 屠厚磊 | Monitor
1219 | W39 | 2025-09-23 10:00 | M660 | 白画面黑斑Mura | CT | 5.17% | 0.21% | 1.01% | 0.33% | 【产型号】M660 【不良名称】白画面黑斑Mura 【发生站点】CT 【是否再发】否 【首次通报】09/23 10:00 【基础分析】大板右半板聚集 【异常良损】当日良损5.17%，当月良损0.21%，批次良损0.33%，09/12批次较上批次恶化0.15% | 【异常原因】①11300 B角对应AK尾部，腔室内Particle在基板表面随水膜被吹到B角，导致残留形成B角聚集（经MAP对比分析ELA-DKC机台均存在B角聚集情况，实际MAP无机差，E03整体不良率机差明显）；②批次恶化主要受3AFE03延期保养导致 【Inline监控】是，11620 【是否止血】是 【影响范围】/ 【改善措施】9/20 E03已安排保养，针对B角聚集清洁AK区间轴承并更换磨损轴承；PM期间监控到SW区间齿轮顶丝松动，少量已脱落，影响传送稳定性设备齿轮磨损负荷增加，现已重新安装并调整位置，并规定后续ELA站点设备不允许延期保养 | 施健丰 | ARRAY | 屠厚磊 | Close
1220 | W39 | 2025-09-23 10:00 | C516 | 屏体黑斑 | CT | 0.22% | 0.12% | 0.24% | 0.13% | 【产品型号】C516 【不良名称】屏体黑斑 【发生站点】CT 【是否再发】否 【首次通报】09/23 10:00 【基础分析】MAP集中：2EU0 【异常良损】当日良损0.22%，当月良损0.12%，批次良损0.13%，09/05批次较上批次恶化0.13% | 【异常原因】不良调查Array&OLED 暂无明显的设备机腔差，该不良成因为各工艺段设备接触导致Glass背面划伤or异物在LLO过程中造成异常位置能量偏低相关，对应产品首次量产不良率直板机正常水准，无恶化持续关注CT不良； 【Inline监控】该不良暂无inline有效检出措施，只在点灯画面可见； 【是否止血】否 【影响范围】9/5批次 【改善措施】直板机目前根据年度蒸镀排产数量优先进行量大产品（M678、M692、M588、M660），验证LLO能量（LLO1:200、LLO2:205）lami 剥离NG&翘曲无异常后各产品依次拓展验证导入。 | 王建强 | ARRAY | 屠厚磊 | Close
1221 | W39 | 2025-09-23 10:00 | C516 | G彩短条Mura | CT | 0.22% | 0.1% | 0.21% | 0.12% | 【产品型号】C516 【不良名称】G彩短条Mura 【发生站点】CT 【是否再发】否 【首次通报】09/23 10:00 【基础分析】 【异常良损】当日良损0.22%，当月良损0.10%，批次良损0.12%，09/05批次较上批次恶化0.12% | 【异常原因】C516首次量产，为降低不良风险，对PPA偏位较大模位进行垫片调整，垫片效果未达预期，高发位置不良与HGTA01 X外扩6~8um&EGTA02内缩9~10um相关； 【Inline监控】若已监控到：明确监控到的站点/RS Code/恶化比例（数字化呈现 ）；若没监控到，给出后续 Inline监控如何优化的方案） 【是否止血】是 【影响范围】9/5蒸镀批 【改善措施】1.流片过程中已进行offset，减少PPA偏位；2.Cycle34后垫片撕除，偏位风险较大列已Mask rework@9/14 | 王建强 | OLED | 屠厚磊 | Close
1222 | W39 | 2025-09-23 10:00 | M608 | OLED来料翘曲 | CT | 0.22% | 0.13% | 0.13% | 0.13% | 【产品型号】M608 【不良名称】OLED来料翘曲 【发生站点】CT 【是否再发】否 【首次通报】09/23 10:00 【基础分析】LOT集中：L3MP58E0B，2E行聚集 【异常良损】当日良损0.22%，当月良损0.13%，批次良损0.13%，09/12批次较上批次恶化0.13% | 【异常原因】2E行褶皱，多款产品发生，存在大板集中性；排查OLED无设备/腔室集中性，TP中板搭载验证无相关性，ILD转向验证存在相关性 【Inline监控】DLA当站已检出 【是否止血】否 【影响范围】影响8/28批次不良率0.27% 【改善措施】①.持续优化LLO扫描条件进行Cover（仅可改善，无法完全解决）；②.继续推动阵列整合厘清异常工序并进行改善（ILD站点M680转向验证存在相关性，GI站点C480转向验证片预计9月24产出验证结果） | 吴宴景 | ARRAY | 屠厚磊 | Monitor
1223 | W39 | 2025-09-23 15:30 | C480 | G3亮点 | CT | 1.32% | 0.63% | 0.87% | 0.77% | 【产品型号】C480 【不良名称】G3亮点 【发生站点】CT 【是否再发】否 【首次通报】09/23 15:30 【基础分析】A行聚集 【异常良损】当日良损1.32%，当月良损0.63%，批次良损0.77%，09/05批次较上批次恶化0.22% | 【异常原因】C480 0905批次G3亮点0.77% MAP A/D角聚集受GI 3#影响，BC边聚集受GI 5#影响 Array各制程未见机腔差/RS-CT匹配性弱/Qtime/CT未见关联性，推测G3恶化与GI 3#相关，同步安排解析@9/24 【Inline监控】AT可见A/D/BC聚集 【是否止血】否，持续对策 【影响范围】0905批次0.77% 【改善措施】Shower1水洗能力增强、HPMJ硬件改造DOE验证中 | 郭友 | ARRAY | 屠厚磊 | Monitor
1224 | W39 | 2025-09-23 15:30 | M631 | JNCDN | CT | 1.37% | 0.18% | 0.51% | 0.34% | 【产品型号】M631 【不良名称】JNCDN 【发生站点】CT 【是否再发】否 【首次通报】09/23 15:30 【基础分析】A/U列聚集 【异常良损】当日良损1.37%，当月良损0.18%，批次良损0.34%，09/12批次较上批次恶化0.19% | 【异常原因】调查inline色点在规格内，无异常，不良主要原因为M631 蒸镀换线后当前色点未最优，且本批次受AVI规格收严影响； 【Inline监控】21200 【是否止血】是 【影响范围】9/12蒸镀批次 【改善措施】M631为换线生产，整合/器件/工艺共识，已规格内微调色点Rx 0.6826 Gx 0.2500 By 0.0466 @9/19 | 王建强 | OLED | 屠厚磊 | Close
1225 | W39 | 2025-09-23 18:30 | M608 | Pin端划伤 | APP2 | 0.14% | 0.07033% | 0.0814% | 0.07% | 【产品型号】M608 【不良名称】Pin端划伤 【发生站点】APP2 【是否再发】否 【首次通报】09/23 18:30 【基础分析】MAP无集中 【异常良损】当日良损0.14%，当月良损0.07%，批次良损0.07%，09/12批次较上批次恶化0.07% | 【异常原因】PIN端左侧&dummy区类划伤，异常集中贴膜8#M2B平台，无时间集中，无Mapping集中； 【Inline监控】已监控到 【是否止血】是 【影响范围】21pcs 【改善措施】贴膜平台无异常，贴膜设备将撕膜角度调整为base条件45°，下料检400pcs无异常； | 刘力文 | 屏体 | 屠厚磊 | Close
1226 | W39 | 2025-09-24 08:00 | M608 | 电流异常 | Aging | 7.296% | 1.894% | 2.194% | 1.89% | 【产品型号】M608 【不良名称】电流异常 【发生站点】Aging 【是否再发】否 【首次通报】09/24 08:00 【基础分析】MAP/LOT无集中性 【异常良损】当日良损7.30%，当月良损1.89%，批次良损1.89%，09/12批次较上批次恶化1.27% | 【异常原因】MAP/LOT无集中，CT产出率不足，分站点对比M279，线不良降低与电流异常上升部分持平，根据其他产品解析结果部分线不良会被判入电流异常，推测混判影响；其次机腔差确认Aging无异常，array 12000 CP12/14100 FC05有机差无腔差，inline数据匹配，反馈工艺确认 ；最后量产首批解析 【Inline监控】/ 【是否止血】/ 【影响范围】/ 【改善措施】1.线与电流异常整体升降持平待解析确认是否存在混判 2.12000 CP12/14100 FC05机差反馈工艺确认，短期过货管控 | 施明君 | ARRAY | 屠厚磊 | Monitor
1227 | W39 | 2025-09-24 09:30 | C471 | 常暗黑斑Mura | CT | 0.9% | 0.1% | 0.65% | 0.19% | 【产品型号】C471 【不良名称】常暗黑斑Mura 【发生站点】CT 【是否再发】否 【首次通报】09/24 09:30 【基础分析】MAP集中：2CE0 【异常良损】当日良损0.90%，当月良损0.10%，批次良损0.19%，09/01批次较上批次恶化0.16% | 常暗黑斑mapping聚集不明显，经前期COE攻关改善，COE产品（C22/C51）常暗黑斑normal水准0.4%，C471常暗黑斑批次不良率0.19%属正常水准 | 施健丰 | ARRAY | 屠厚磊 | Close
1228 | W39 | 2025-09-24 09:30 | D172 | 屏体黑斑 | CT | 0.46% | 0.11% | 0.26% | 0.12% | 【产品型号】D172 【不良名称】屏体黑斑 【发生站点】CT 【是否再发】否 【首次通报】09/24 09:30 【基础分析】大板中间膜位聚集 【异常良损】当日良损0.46%，当月良损0.11%，批次良损0.12%，09/05批次较上批次恶化0.05% | 正常波动水平范围 | 王建强 | ARRAY | 屠厚磊 | Close
1229 | W39 | 2025-09-24 09:30 | M631 | 常亮白斑 | CT | 0.51% | 0.11% | 0.24% | 0.18% | 【产品型号】M631 【不良名称】常亮白斑 【发生站点】CT 【是否再发】否 【首次通报】09/24 09:30 【基础分析】1AA及A角聚集 【异常良损】当日良损0.51%，当月良损0.11%，批次良损0.18%，09/12批次较上批次恶化0.08% | 【异常原因】已知异常。推测stage局部气浮量不稳，涂胶时光刻胶局部厚度异常；11400 CLN转向，DB转回，现象跟转，与清洗存在相关性 【Inline监控】11420可见，上线ADC监控 【是否止血】是 【影响范围】预计影响9/12批次0.02% 【改善措施】高发时间节点与CLN入口水刀流量调小匹配，09/18 15:11流量50→53，DM无检出1AA0Mura | 施健丰 | ARRAY | 屠厚磊 | Close
1230 | W39 | 2025-09-24 09:30 | M631 | 点灯异物 | CT | 0.94% | 0.06% | 0.12% | 0.11% | 【产品型号】M631 【不良名称】点灯异物 【发生站点】CT 【是否再发】否 【首次通报】09/24 09:30 【基础分析】SHEET集中：L3MJ57E2726, L3MJ58E1P09 【异常良损】当日良损0.94%，当月良损0.06%，批次良损0.11%，09/12批次较上批次恶化0.05% | 【异常原因】腔室集中刻蚀41500 3TED03 PC4与PC5，受腔室末期影响 【Inline监控】是，43629 T0GMR水平0.3%→0.7% 【是否止血】是 【影响范围】44pcs 【改善措施】线上已针对大颗残留判杀，3TED03-PC4、PC5已进行PM@9/19 | 吕子明 | OLED | 屠厚磊 | Open
1231 | W39 | 2025-09-24 09:30 | M631 | Short Test NG | CT | 0.51% | 0.12% | 0.26% | 0.18% | 【产品型号】M631 【不良名称】Short Test NG 【发生站点】CT 【是否再发】否 【首次通报】09/24 09:30 【基础分析】大板环状聚集，GLASS：L3MJ58E18101, L3MJ58E1A292偏高 【异常良损】当日良损0.51%，当月良损0.12%，批次良损0.18%，09/12批次较上批次恶化0.10% | 【异常原因】9/12批次存在4Sheet 撕膜片，Short高发，批次占比50%；高发Sheet在43400涂胶异物检宕机，涂胶未完成，RW后受显影液影响，AL腐导致Short； 影响：高发Sheet NG 70pcs; 【Inline监控】/ 【是否止血】/ 【影响范围】目前工艺向厂商提出设备改造，宕机后Skip显影功能，避免未涂胶部分直接接触显影液造成异常，预计9/27完成报价；针对来料大颗异物提前撕膜避免黄光宕机； | 李力 | TP | 屠厚磊 | Open
1232 | W39 | 2025-09-24 09:30 | M692 | 白画面黑斑Mura | CT | 1.03% | 0.15% | 0.36% | 0.23% | 【产品型号】M692 【不良名称】白画面黑斑Mura 【发生站点】CT 【是否再发】否 【首次通报】09/24 09:30 【基础分析】B角聚集 【异常良损】当日良损1.03%，当月良损0.15%，批次良损0.23%，09/12批次较上批次恶化0.12% | 【异常原因】①11300 B角对应AK尾部，腔室内Particle在基板表面随水膜被吹到B角，导致残留形成B角聚集（经MAP对比分析ELA-DKC机台均存在B角聚集情况，实际MAP无机差，E03整体不良率机差明显）；②批次恶化主要受3AFE03延期保养导致 【Inline监控】是 【是否止血】是 【影响范围】/ 【改善措施】9/20 E03已安排保养，针对B角聚集清洁AK区间轴承并更换磨损轴承；PM期间监控到SW区间齿轮顶丝松动，少量已脱落，影响传送稳定性设备齿轮磨损负荷增加，现已重新安装并调整位置，并规定后续ELA站点设备不允许延期保养。GI C03 D角聚集已进行润湿水开启测试，实验Lot 9/16已投入；GI清洗能力提升二流体下SW By Pass&Cover拆除 ECS验证CT产出存在正向改善，目前申请大量验证中。 | 施健丰 | ARRAY | 屠厚磊 | Open
1233 | W39 | 2025-09-24 15:30 | D172 | 无补偿线不良 | CT | 5.78% | 1.14% | 2.64% | 1.28% | 【产品型号】D172 【不良名称】无补偿线不良 【发生站点】CT 【是否再发】否 【首次通报】09/24 15:30 【基础分析】MAP轻微聚集1C/2C行，1AE0,1AU0 【异常良损】当日良损5.78%，当月良损1.14%，批次良损1.28%，09/05批次较上批次恶化0.36% 【异常原因】*** 【Inline监控】若已监控到：明确监控到的站点/RS Code/恶化比例（数字化呈现 ）；若没监控到，给出后续 Inline监控如何优化的方案） 【是否止血】*** 【影响范围】数量，过货完成时间 【改善措施】要求有工艺改善的落地措施，无措施时需要当天上良率会进行汇报 【整合对接】黄从城 【责任部门】*** 【责任科室】*** | 【异常原因】无补偿线不良为屏膜根据屏体现象判的code，实际非线不良；解析外围电路特性偏移未锁定根因，解析结果CT线路异常（ESD类），存在Aging 1/6工位集中；Pallet静电释放：在实际作业过程中，1/6为作业的第一片，当Pallet存在静电时，会释放给第一片产品，后续产品无异常，推测相关性较高 【Inline监控】已监控到 【是否止血】否 【影响范围】8/28,9/5,9/16批次 【改善措施】从新品阶段一直存在，解析未解出根因，当前各机台均集中slot1/slot6，且mappping 均存在B行高发；工艺目前已排除PG/时序相关性，①静电排查：将pallet底板与PCB接地互联@9/17，Pallet与shuttle接地连接改善效果较低；②由1/6工位改为5/10工位为作业的第一片确认相关性③同步确认备选方案@10/25 【整合对接】陈冬阳 【责任部门】屏体部 【责任科室】Aging科 | 陈冬阳 | ARRAY | 秦佳俊 | Open
1234 | W39 | 2025-09-24 15:30 | M631 | 金属残留异物 | CT | 3.97% | 0.02% | 0.15% | 0.08% | 【产品型号】M631 【不良名称】金属残留异物 【发生站点】CT 【是否再发】否 【首次通报】09/24 15:30 【基础分析】MAP集中大板右侧，LOT集中：L3MJ57E27, L3MJ58E1P，SHEET集中：L3MJ57E2726, L3MJ58E1P09 【异常良损】当日良损3.97%，当月良损0.02%，批次良损0.08%，09/12批次较上批次恶化0.07% 【异常原因】*** 【Inline监控】若已监控到：明确监控到的站点/RS Code/恶化比例（数字化呈现 ）；若没监控到，给出后续 Inline监控如何优化的方案） 【是否止血】*** 【影响范围】数量，过货完成时间 【改善措施】要求有工艺改善的落地措施，无措施时需要当天上良率会进行汇报 【整合对接】李力 【责任部门】*** 【责任科室】*** | 【异常原因】确认均为大颗T0GMR导致金属残留，腔室集中41500 3TED03 PC4影响，为腔室L末期 【Inline监控】是，当天43629 T0GMR RS density水平0.3%→0.7% 【是否止血】是 【影响范围】66pcs 【改善措施】线上已针对大颗残留判杀，3TED03-PC4已PM@9/17 【责任部门】触控部 【责任科室】刻蚀科 | 李力 | TP | 秦佳俊 | Open
1235 | W39 | 2025-09-24 15:30 | M692 | 群亮点 | CT | 0.74% | 0.07% | 0.19% | 0.11% | 【产品型号】M692 【不良名称】群亮点 【发生站点】CT 【是否再发】否 【首次通报】09/24 15:30 【基础分析】MAP集中U0列，LOT集中：L3MK58E0J 【异常良损】当日良损0.74%，当月良损0.07%，批次良损0.11%，09/12批次较上批次恶化0.06% 【异常原因】*** 【Inline监控】若已监控到：明确监控到的站点/RS Code/恶化比例（数字化呈现 ）；若没监控到，给出后续 Inline监控如何优化的方案） 【是否止血】*** 【影响范围】数量，过货完成时间 【改善措施】要求有工艺改善的落地措施，无措施时需要当天上良率会进行汇报 【整合对接】郭友 【责任部门】*** 【责任科室】*** | 【异常原因】确认B角AVI Defect图片多panel存在斜向，角度~20-25°，RS匹配确认集中PEP 1判出，结合以上分析前层机腔差与11300 3AFE03-DKC强相关，推测清洗膜内异物恶化过货时间8/14~8/22；9/19监控到多产品M9蒸镀批FE03过货存在B角G3亮点/群亮点。D角G3亮点聚集为GI FC03相关，A、D角聚集为专项长期攻关项目，C516 9/5批次GI均为FC03延期保养过货导致 【Inline监控】AT 【是否止血】是 【影响范围】9/5批次 【改善措施】B角聚集：①LTPO产品禁run 3AFE03@9/22；②3AFE03-DKC保养清洁@9/20：针对B角聚集清洁AK区间轴承并更换磨损轴承；更换AK区间Double Roller O-ring；SW区间齿轮顶丝松动，少量已脱落，影响传送稳定性设备齿轮磨损负荷增加，重新安装并调整位置。 对策后快推确认AT数据@10/6 D角聚集：下喷淋by pass实验验证改善&shower 1水洗能力增强验证改善跟进中，预计CT产出确认@9/29 【整合对接】郭友 【责任部门】阵列部 【责任科室】清洗科 | 郭友 | ARRAY | 秦佳俊 | Open
1236 | W39 | 2025-09-24 15:30 | M692 | G向ELA Mura | CT | 7.89% | 0.29% | 1.55% | 1.05% | 【产品型号】M692 【不良名称】G向ELA Mura 【发生站点】CT 【是否再发】否 【首次通报】09/24 15:30 【基础分析】MAP聚集M0/N0列，LOT集中： L3MK58E0K 【异常良损】当日良损7.89%，当月良损0.29%，批次良损1.05%，09/12批次较上批次恶化0.73% 【异常原因】*** 【Inline监控】若已监控到：明确监控到的站点/RS Code/恶化比例（数字化呈现 ）；若没监控到，给出后续 Inline监控如何优化的方案） 【是否止血】*** 【影响范围】数量，过货完成时间 【改善措施】要求有工艺改善的落地措施，无措施时需要当天上良率会进行汇报 【整合对接】施健丰 【责任部门】*** 【责任科室】*** | 【异常原因】8/21日E02 Tube Life 7.1B,激光器性能老化，工艺Margin由10mj→6mj，因此气体寿命由40收严到20M管控，8/28日Tube更换完成，同期产品良率无异常，M692 屏体规格画面110nit L10，较同期产品L64卡控画面严格； 【Inline监控】同期产品Mac JND 2.2; 【是否止血】是，631大板 【改善措施】①8/28 Tube更换完成后工艺Margin由6mj→12mj；②补充By设备动作&时间维度Check OED Margin管控Gas Life生产； | 施健丰 | ARRAY | 秦佳俊 | Close
1237 | W39 | 2025-09-25 08:00 | D171 | G3亮点 | CT | 2.66% | 0.67% | 1.78% | 0.75% | 【产品型号】D171 【不良名称】G3亮点 【发生站点】CT 【是否再发】否 【首次通报】09/25 08:00 【基础分析】MAP轻微A/C角聚集 【异常良损】当日良损2.66%，当月良损0.67%，批次良损0.75%，09/05批次较上批次恶化0.22% 【异常原因】*** 【Inline监控】若已监控到：明确监控到的站点/RS Code/恶化比例（数字化呈现 ）；若没监控到，给出后续 Inline监控如何优化的方案） 【是否止血】*** 【影响范围】数量，过货完成时间 【改善措施】要求有工艺改善的落地措施，无措施时需要当天上良率会进行汇报 【整合对接】郭友 【责任部门】*** 【责任科室】*** | 【异常原因】确认B角AVI Defect图片多panel存在斜向，角度~20-25°，RS匹配确认集中PEP 1判出，结合以上分析前层机腔差与11300（PSI） 3AFE03-DKC强相关，E03延期保养AK轴承磨损产生异物，过货时间8/14~8/22；9/19监控到多产品M9蒸镀批FE03过货存在B角G3亮点/群亮点。D角G3亮点聚集为GI FC03相关，A、D角聚集为专项长期攻关项目，C516 9/5批次GI均为FC03过货导致。 【Inline监控】AT 【是否止血】是 【影响范围】9/5批次 【改善措施】B角聚集：①LTPO产品禁run 3AFE03@9/22；②3AFE03-DKC保养清洁@9/20：针对延期保养磨损的轴承导致的异物，清洁AK区间轴承并更换磨损轴承；更换AK区间Double Roller O-ring；SW区间齿轮顶丝松动，少量已脱落，影响传送稳定性设备齿轮磨损负荷增加，重新安装并调整位置。 对策后快推确认AT数据@10/6 D角聚集：GI清洗能力达不到预期下喷淋by pass实验验证改善&shower 1水洗能力增强验证改善 跟进中，预计CT产出确认@9/29 【整合对接】郭友 【责任部门】阵列部 【责任科室】清洗科 | 郭友 | ARRAY | 秦佳俊 | Monitor
1238 | W39 | 2025-09-25 09:30 | C480 | 屏体黑斑 | CT | 0.35% | 0.17% | 0.24% | 0.22% | 【产品型号】C480 【不良名称】屏体黑斑 【发生站点】CT 【是否再发】否 【首次通报】09/25 09:30 【基础分析】MAP集中：2EU0，1BJ0, 2DJ0 【异常良损】当日良损0.35%，当月良损0.17%，批次良损0.22%，09/05批次较上批次恶化0.07% 【异常原因】*** 【Inline监控】若已监控到：明确监控到的站点/RS Code/恶化比例（数字化呈现 ）；若没监控到，给出后续 Inline监控如何优化的方案） 【是否止血】*** 【影响范围】数量，过货完成时间 【改善措施】要求有工艺改善的落地措施，无措施时需要当天上良率会进行汇报 【整合对接】王建强 【责任部门】*** 【责任科室】*** | 【异常原因】1BJ&2DJ不良与Array-PSI _CVD 3AFC02 相关，针对相关BJ高发模位Pin与外围Pin替换确认后续批次相关性，同步对高发C腔susceptor已换新@9.14后续关注相关性；2EU模位各段目前无腔室机差，9/14批次已消失持续关注； 【Inline监控】该不良暂无inline有效检出措施，只在点灯画面可见； 【是否止血】是 【影响范围】9/5蒸镀批次 【改善措施】1.BJ高发模位Pin与外围Pin替换确认后续批次相关性，同步对高发C腔susceptor已换新@9.14后续关注相关性；2.直板机根据M631 优化后LLO能量，各产品搭载量产验证ECS验证Lami当段无剥离NG及掉片后拓展导入，LLO能量优化验证OK后进行拓展导入； 【整合对接】王建强 【责任部门】Array 阵列 【责任科室】Array CVD&Array整合 | 王建强 | ARRAY | 秦佳俊 | Monitor
1239 | W39 | 2025-09-25 09:30 | C516 | PHT责PSI残留 | CT | 0.09% | 0.06% | 0.07% | 0.14% | 【产品型号】C516 【不良名称】PHT责PSI残留 【发生站点】CT 【是否再发】否 【首次通报】09/25 09:30 【基础分析】LOT集中：L3CN58E1K, L3CN58E1P, L3CN58E1U 【异常良损】当日良损0.09%，当月良损0.06%，批次良损0.14%，09/14批次较上批次恶化0.12% 【异常原因】*** 【Inline监控】若已监控到：明确监控到的站点/RS Code/恶化比例（数字化呈现 ）；若没监控到，给出后续 Inline监控如何优化的方案） 【是否止血】*** 【影响范围】数量，过货完成时间 【改善措施】要求有工艺改善的落地措施，无措施时需要当天上良率会进行汇报 【整合对接】胡灿灿 【责任部门】*** 【责任科室】*** | 【异常原因】3APP01 DB/SB robot手臂漏油 【Inline监控】8/19 11629站AOI已检出，异常单连续超规，整体density异常飘高 【是否止血】是 【影响范围】共计18LOT 8/20结束 【改善措施】1.DB/SB/VCD/HB ROBOT清洁，下手臂拆开清洁，重新用胶带封堵 2.设备robot手臂加装吸油棉，防止异常漏油 【整合对接】胡灿灿 【责任部门】阵列部 【责任科室】涂布科 | 胡灿灿 | ARRAY | 秦佳俊 | Close
1240 | W39 | 2025-09-25 09:30 | D172 | 常亮白斑 | CT | 0.75% | 0.17% | 0.41% | 0.19% | 【产品型号】D172 【不良名称】常亮白斑 【发生站点】CT 【是否再发】否 【首次通报】09/25 09:30 【基础分析】大板底部聚集 【异常良损】当日良损0.75%，当月良损0.17%，批次良损0.19%，09/05批次较上批次恶化0.07% 【异常原因】*** 【Inline监控】若已监控到：明确监控到的站点/RS Code/恶化比例（数字化呈现 ）；若没监控到，给出后续 Inline监控如何优化的方案） 【是否止血】*** 【影响范围】数量，过货完成时间 【改善措施】要求有工艺改善的落地措施，无措施时需要当天上良率会进行汇报 【整合对接】施健丰 【责任部门】*** 【责任科室】*** | 【异常原因】①1AA0膜位影响0.01%：已知异常。推测stage局部气浮量不稳，涂胶时光刻胶局部厚度异常；11400（PSI） CLN转向，DB转回，现象跟转，与清洗存在相关性；②大板底部：Map对比前批次无差异，捞取阵列段机腔差确认无机腔差和Map差，持续关注线上Inline及CT状况并同步申请解析确认 【Inline监控】/ 【是否止血】否 【影响范围】/ 【改善措施】①1AA0膜位：高发时间节点与CLN入口水刀流量调小匹配，09/18 15:11流量50→53，DM无检出1AA0 Mura；②大板底部：持续关注线上Inline及CT状况并同步申请解析确认@9/25 【整合对接】施健丰 【责任部门】工艺整合部 【责任科室】阵列整合科 | 施健丰 | ARRAY | 秦佳俊 | Monitor
1241 | W39 | 2025-09-25 09:30 | D172 | 点灯异物 | CT | 0.23% | 0.05% | 0.15% | 0.07% | 【产品型号】D172 【不良名称】点灯异物 【发生站点】CT 【是否再发】否 【首次通报】09/25 09:30 【基础分析】Map/lot无集中性 【异常良损】当日良损0.23%，当月良损0.05%，批次良损0.07%，09/05批次较上批次恶化0.06% 【异常原因】*** 【Inline监控】若已监控到：明确监控到的站点/RS Code/恶化比例（数字化呈现 ）；若没监控到，给出后续 Inline监控如何优化的方案） 【是否止血】*** 【影响范围】数量，过货完成时间 【改善措施】要求有工艺改善的落地措施，无措施时需要当天上良率会进行汇报 【整合对接】王磊 【责任部门】*** 【责任科室】*** | 【异常原因】排查TP AOI 43629站点检出TP金属残留，TP金属残留占比79.4%（81/102），确认均为大颗T0GMR导致金属残留，腔室集中41500 3TED03 PC4/PC5影响，为腔室Life末期影响 【Inline监控】43629全检站点已检出T0GMR、T1DMR等Code 【是否止血】是，D172 44pcs ，M692 81pcs， 【改善措施】线上已针对大颗残留判杀，3TED03-PC4/PC5 已PM@9/19 【整合对接】王磊/许家佳 【责任部门】触控部 【责任科室】触控屏体整合科 | 王磊 | OLED | 秦佳俊 | Close
1242 | W39 | 2025-09-25 09:30 | M692 | 点灯异物 | CT | 0.7% | 0.07% | 0.25% | 0.15% | 【产品型号】M692 【不良名称】点灯异物 【发生站点】CT 【是否再发】否 【首次通报】09/25 09:30 【基础分析】LOT集中： L3MK58E0E；GLASS集中：L3MK58E0E161 【异常良损】当日良损0.70%，当月良损0.07%，批次良损0.15%，09/12批次较上批次恶化0.05% 【异常原因】*** 【Inline监控】若已监控到：明确监控到的站点/RS Code/恶化比例（数字化呈现 ）；若没监控到，给出后续 Inline监控如何优化的方案） 【是否止血】*** 【影响范围】数量，过货完成时间 【改善措施】要求有工艺改善的落地措施，无措施时需要当天上良率会进行汇报 【整合对接】王磊 【责任部门】*** 【责任科室】*** | 【异常原因】排查TP AOI 43629站点检出TP金属残留，TP金属残留占比79.4%（81/102），确认均为大颗T0GMR导致金属残留，腔室集中41500 3TED03 PC4/PC5影响，为腔室Life末期影响 【Inline监控】43629全检站点已检出T0GMR、T1DMR等Code 【是否止血】是，D172 44pcs ，M692 81pcs， 【改善措施】线上已针对大颗残留判杀，3TED03-PC4/PC5 已PM@9/19 【整合对接】王磊/许家佳 【责任部门】触控部 【责任科室】触控屏体整合科 | 王磊 | OLED | 秦佳俊 | Close
1243 | W39 | 2025-09-25 09:30 | M692 | RGB黑斑 | CT | 1.08% | 0.18% | 0.4% | 0.27% | 【产品型号】M692 【不良名称】RGB黑斑 【发生站点】CT 【是否再发】否 【首次通报】09/25 09:30 【基础分析】MAP聚集大板2板 【异常良损】当日良损1.08%，当月良损0.18%，批次良损0.27%，09/12批次较上批次恶化0.13% 【异常原因】*** 【Inline监控】若已监控到：明确监控到的站点/RS Code/恶化比例（数字化呈现 ）；若没监控到，给出后续 Inline监控如何优化的方案） 【是否止血】*** 【影响范围】数量，过货完成时间 【改善措施】要求有工艺改善的落地措施，无措施时需要当天上良率会进行汇报 【整合对接】施健丰 【责任部门】*** 【责任科室】*** | 【异常原因】BC边聚集主要受BL2 S/V O-ring影响，拉取1K101 3AFC12 CHC/CHD腔室不良率0.55%/0.90%，其他腔室约为0.26% 【Inline监控】/ 【是否止血】否 【影响范围】/ 【改善措施】3AFC12-CHC 9/17已更换，3AFC12-CHD 9/16已更换，其余腔室同步PM更换二元化O-ring，预计10月底完成 【整合对接】施健丰 【责任部门】工艺整合部 【责任科室】阵列整合科 | 施健丰 | ARRAY | 秦佳俊 | Monitor
1244 | W39 | 2025-09-25 09:30 | C516 | 单亮点 | CT | 0.24% | 0.12% | 0.28% | 0.18% | 【产品型号】C516 【不良名称】单亮点 【发生站点】CT 【是否再发】否 【首次通报】09/25 09:30 【基础分析】MAP/LOT无集中性 【异常良损】当日良损0.24%，当月良损0.12%，批次良损0.18%，09/05批次较上批次恶化0.18% 【异常原因】*** 【Inline监控】若已监控到：明确监控到的站点/RS Code/恶化比例（数字化呈现 ）；若没监控到，给出后续 Inline监控如何优化的方案） 【是否止血】*** 【影响范围】数量，过货完成时间 【改善措施】要求有工艺改善的落地措施，无措施时需要当天上良率会进行汇报 【整合对接】郭友 【责任部门】*** 【责任科室】*** | 【异常原因】Mapping无特殊聚集，正常良损应＜0.1%，屏体CRP 35080和35082均集中3PLR16与3PLR17设备，推测设备漏修导致MVI单亮点升高，CRP确认0.18%不良率中~0.07%为Green像素修复残留，未完全修复干净 【Inline监控】CRP相关性大，阵列inline无对应异常 【是否止血】是 【影响范围】9/5蒸镀批 【改善措施】9/25已适当增加Green像素修复能量，目前16/17线未生产C516，后续生产重点关注 【整合对接】郭友 【责任部门】检测技术部 【责任科室】屏体检测 | 郭友 | ARRAY | 秦佳俊 | Close
1245 | W39 | 2025-09-25 09:30 | C516 | G3亮点 | CT | 1.07% | 0.79% | 1.73% | 0.97% | 【产品型号】C516 【不良名称】G3亮点 【发生站点】CT 【是否再发】否 【首次通报】09/25 09:30 【基础分析】B/D角聚集 【异常良损】当日良损1.07%，当月良损0.79%，批次良损0.97%，09/05批次较上批次恶化0.97% 【异常原因】*** 【Inline监控】若已监控到：明确监控到的站点/RS Code/恶化比例（数字化呈现 ）；若没监控到，给出后续 Inline监控如何优化的方案） 【是否止血】*** 【影响范围】数量，过货完成时间 【改善措施】要求有工艺改善的落地措施，无措施时需要当天上良率会进行汇报 【整合对接】郭友 【责任部门】*** 【责任科室】*** | 【异常原因】确认B角AVI Defect图片多panel存在斜向，角度~20-25°，RS匹配确认集中PEP 1判出，结合以上分析前层机腔差与11300（PSI） 3AFE03-DKC强相关，E03延期保养AK轴承磨损产生异物，过货时间8/14~8/22；9/19监控到多产品M9蒸镀批FE03过货存在B角G3亮点/群亮点。D角G3亮点聚集为GI FC03相关，A、D角聚集为专项长期攻关项目，C516 9/5批次GI均为FC03过货导致。 【Inline监控】否 【是否止血】是 【影响范围】9/5批次 【改善措施】B角聚集：①LTPO产品禁run 3AFE03@9/22；②3AFE03-DKC保养清洁@9/20：针对延期保养磨损的轴承导致的异物，清洁AK区间轴承并更换磨损轴承；更换AK区间Double Roller O-ring；SW区间齿轮顶丝松动，少量已脱落，影响传送稳定性设备齿轮磨损负荷增加，重新安装并调整位置。 对策后快推确认AT数据@10/6 D角聚集：GI清洗能力达不到预期下喷淋by pass实验验证改善&shower 1水洗能力增强验证改善 跟进中，预计CT产出确认@9/29 【整合对接】郭友 【责任部门】阵列部 【责任科室】清洗科 | 郭友 | ARRAY | 秦佳俊 | Monitor
1246 | W39 | 2025-09-25 09:30 | M678 | 孔区跑道Mura | CT | 0.53% | 0.2% | 0.32% | 0.36% | 【产品型号】M678 【不良名称】孔区跑道Mura 【发生站点】CT 【是否再发】否 【首次通报】09/25 09:30 【基础分析】MAP/LOT无集中性 【异常良损】当日良损0.53%，当月良损0.20%，批次良损0.36%，09/16批次较上批次恶化0.20% 【异常原因】*** 【Inline监控】若已监控到：明确监控到的站点/RS Code/恶化比例（数字化呈现 ）；若没监控到，给出后续 Inline监控如何优化的方案） 【是否止血】*** 【影响范围】数量，过货完成时间 【改善措施】要求有工艺改善的落地措施，无措施时需要当天上良率会进行汇报 【整合对接】施健丰 【责任部门】*** 【责任科室】*** | 【异常原因】新品遗留问题，①设计相关，与孔区和上边框EM信号同时断开设计强相关；②各批次均存在pallet工位集中性，Aging压接不均导致孔区跑道Mura 【Inline监控】MVI拦截 【是否止血】否 【影响范围】/ 【改善措施】1、pallet上机前安排全检平坦度；2、每班安排专人刷新良率数据高发pallet及时禁用；3、re-aging Flow完成上线@926 【整合对接】施健丰 【责任部门】新品整合/屏体部 【责任科室】新品整合/Aging | 施健丰 | ARRAY | 秦佳俊 | Close
1247 | W39 | 2025-09-25 15:30 | M608 | 孔区异常 | CT | 0.8% | 0.05% | 0.05% | 0.05% | 【产品型号】M608 【不良名称】孔区异常 【发生站点】CT 【是否再发】否 【首次通报】09/25 15:30 【基础分析】MAP集中大板右侧2B行，LOT集中： L3MP58E08, L3MP58E0B, L3MP58E0J 【异常良损】当日良损0.80%，当月良损0.05%，批次良损0.05%，09/12批次首发良损0.05%（APP2站点9/12批次首发良损0.10%） 【异常原因】*** 【Inline监控】若已监控到：明确监控到的站点/RS Code/恶化比例（数字化呈现 ）；若没监控到，给出后续 Inline监控如何优化的方案） 【是否止血】*** 【影响范围】数量，过货完成时间 【改善措施】要求有工艺改善的落地措施，无措施时需要当天上良率会进行汇报 【整合对接】王磊 【责任部门】*** 【责任科室】*** | 【异常原因】过程中工艺波动导致偶发缺角，但RS未判异常Code，导致工艺未及时调整 【Inline监控】Mura AOI 首件可见角缺失 【是否止血】否，9/12批次 【改善措施】改善措施：将高发行（B行）单独调整Offset，后续生产全检确认确认效果；拦截措施：9/12批次屏体正常检 | 王磊 | OLED | 秦佳俊 | Monitor
1248 | W39 | 2025-09-26 10:00 | C480 | 制程报废 | CT | 0.2% | 0.01% | 0.04% | 0.09% | 【产品型号】C480 【不良名称】制程报废 【发生站点】CT 【是否再发】否 【首次通报】09/26 10:00 【基础分析】MAP集中大板右侧，LOT集中：L3CG58E1M 【异常良损】当日良损0.20%，当月良损0.01%，批次良损0.09%，09/14批次较上批次恶化0.08% 【异常原因】*** 【Inline监控】若已监控到：明确监控到的站点/RS Code/恶化比例（数字化呈现 ）；若没监控到，给出后续 Inline监控如何优化的方案） 【是否止血】*** 【影响范围】数量，过货完成时间 【改善措施】要求有工艺改善的落地措施，无措施时需要当天上良率会进行汇报 【整合对接】刘力文 【责任部门】*** 【责任科室】*** | 【异常原因】1#C480 B侧下料手臂异常工艺拨片，工艺排查为B侧下料手臂电池电压过低；不良片已全部反报废； 【Inline 监控】已监控到 【是否止血】是 【影响范围】47pcs 【改善措施】工艺排查为B侧下料手臂电池电压过低，目前已更换电池，手臂重新校准零点位置并Teach点位后流片无异常 【整合对接】刘力文 【责任部门】屏体部 【责任科室】切割科 | 刘力文 | 屏体 | 秦佳俊 | Close
1249 | W39 | 2025-09-26 10:00 | C516 | 环状Mura | CT | 0.19% | 0.03% | 0.06% | 0.07% | 【产品型号】C516 【不良名称】环状Mura 【发生站点】CT 【是否再发】否 【首次通报】09/26 10:00 【基础分析】MAP集中：1ER0, 2ER0，LOT集中：L3CN58E0C 【异常良损】当日良损0.19%，当月良损0.03%，批次良损0.07%，09/14批次较上批次恶化0.07% 【异常原因】*** 【Inline监控】若已监控到：明确监控到的站点/RS Code/恶化比例（数字化呈现 ）；若没监控到，给出后续 Inline监控如何优化的方案） 【是否止血】*** 【影响范围】数量，过货完成时间 【改善措施】要求有工艺改善的落地措施，无措施时需要当天上良率会进行汇报 【整合对接】施健丰 【责任部门】*** 【责任科室】*** | 【异常原因】1. 单LOT 1EG/2EG/1ER/2ER聚集，panel不良坐标固定但无机构匹配；2. 各站DM不可见，AT未抽检；3. 因mapping呈现Scan对称性，推测曝光相关，锁定为IGZO MASK Defect导致（生产过程中PT落在mask上造成mask defect ） 【Inline监控】各站DM不可见（1F420 AOI未抽检到） 【是否止血】是，3LOT聚集，后续产出无异常 【影响范围】预估影响0914批次0.1% 【改善措施】①敏感膜层（Psi/IGZO）过货设备1#/3#/4#/5#开启mask unload check功能@9/23；②PPD机构搭载保养定期检查清洁@9/22 【整合对接】施健丰 【责任部门】阵列部 【责任科室】曝光 | 施健丰 | ARRAY | 秦佳俊 | Close
1250 | W39 | 2025-09-26 10:00 | M678 | 下保护膜Particle | CT | 0.06% | 0.01% | 0.01% | 0.02% | 【产品型号】M678 【不良名称】下保护膜Particle 【发生站点】CT 【是否再发】否 【首次通报】09/26 10:00 【基础分析】MAP集中2A行、U0列 【异常良损】当日良损0.06%，当月良损0.01%，批次良损0.02%，09/16批次较上批次恶化0.02%(APP1站点09/16批次较上批次恶化0.23%) 【异常原因】*** 【Inline监控】若已监控到：明确监控到的站点/RS Code/恶化比例（数字化呈现 ）；若没监控到，给出后续 Inline监控如何优化的方案） 【是否止血】*** 【影响范围】数量，过货完成时间 【改善措施】要求有工艺改善的落地措施，无措施时需要当天上良率会进行汇报 【整合对接】刘智勇 【责任部门】*** 【责任科室】*** | 下保Particle已复判后流，当前剩余3pcs不良为正常水平 | 刘智勇 | OLED | 秦佳俊 | Close
1251 | W39 | 2025-09-27 10:00 | C516 | PHT责M1残留 | CT | 0.15% | 0.07% | 0.08% | 0.12% | 【产品型号】C516 【不良名称】PHT责M1残留 【发生站点】CT 【是否再发】否 【首次通报】09/27 10:00 【基础分析】MAP轻微聚集S0列 【异常良损】当日良损0.15%，当月良损0.07%，批次良损0.12%，09/14批次较上批次恶化0.08%（CUT站点09/14批次较上批次恶化0.04%，较C453整体水平偏高） 【异常原因】*** 【Inline监控】若已监控到：明确监控到的站点/RS Code/恶化比例（数字化呈现 ）；若没监控到，给出后续 Inline监控如何优化的方案） 【是否止血】*** 【影响范围】数量，过货完成时间 【改善措施】要求有工艺改善的落地措施，无措施时需要当天上良率会进行汇报 【整合对接】胡灿灿 【责任部门】*** 【责任科室】*** | 【异常原因】12400 (M1)3APP12 VCD/COT单元设备机构常规的磨损导致存在Particle，导致残留 【Inline监控】8/19 12629 RS判code：A2PMR上升0.22，MAP存在聚集，defect为金属残留异常 【是否止血】是 【影响范围】预计250panel 8/20结束 【改善措施】@8/19 对3APP12 ①COT 入口/出口 stage清洁 ②VCD单元开腔清洁，对策后监控暂无异常 【整合对接】胡灿灿 【责任部门】阵列部 【责任科室】涂布科 | 胡灿灿 | ARRAY | 秦佳俊 | Close
1252 | W39 | 2025-09-27 15:00 | M692 | S向亮线 | CT | 3.2% | 1.32% | 1.41% | 2.6% | 【产品型号】M692 【不良名称】S向亮线 【发生站点】CT 【是否再发】否 【首次通报】09/27 15:00 【基础分析】MAP聚集2EA0，轻微聚集2E行 【异常良损】当日良损3.20%，当月良损1.32%，批次良损2.60%，09/20批次较上批次恶化1.16%（AVI站点排除过货影响09/20批次较上批次恶化0.33%） 【异常原因】*** 【Inline监控】若已监控到：明确监控到的站点/RS Code/恶化比例（数字化呈现 ）；若没监控到，给出后续 Inline监控如何优化的方案） 【是否止血】*** 【影响范围】数量，过货完成时间 【改善措施】要求有工艺改善的落地措施，无措施时需要当天上良率会进行汇报 【整合对接】陈冬阳 【责任部门】*** 【责任科室】*** | 待反馈 | 陈冬阳 | ARRAY | 秦佳俊 | Open
1253 | W40 | 2025-09-28 10:00 | C472 | S向带状Mura | MVI | 0.49% | 0.22% | 0.24% | 0.23% | 【产品型号】C472 【不良名称】S向带状Mura 【发生站点】MVI 【是否再发】是 【首次通报】09/05 10:00 【基础分析】2ED、2EE膜位聚集，上批次发生，未厘清根因，未止血 【异常良损】当日良损0.49%，当月良损0.22%，批次良损0.23%，9/14批次较上批次恶化0.03% 【异常原因】*** 【Inline监控】若已监控到：明确监控到的站点/RS Code/恶化比例（数字化呈现 ）；若没监控到，给出后续 Inline监控如何优化的方案） 【是否止血】*** 【影响范围】数量，过货完成时间 【改善措施】要求有工艺改善的落地措施，无措施时需要当天上良率会进行汇报 【整合对接】施健丰 【责任部门】*** 【责任科室】*** | 【异常原因】 已知异常，1F400 CD偏小 【Inline监控】否 【是否止血】否，持续影响 【改善措施】①DEV搬入开始速度移动量：184→84mm，加减速时间：5.5→2s@8/29，验证无改善效果； ②Dev NZL#1/#2 流量调大调小验证，预计9/E产出CT；③DEV置换水洗气刀流量：720→950LPM；液刀1流量36→48LPM；液刀2流量55→75LPM@8/29，预计9/E产出CT | 施健丰 | ARRAY | 缪康健 | Open
1254 | W40 | 2025-09-28 10:00 | C516 | 常暗黑斑Mura | MVI | 0.7% | 0.24% | 0.33% | 0.26% | 【产品型号】C516 【不良名称】常暗黑斑Mura 【发生站点】MVI 【是否再发】否 【首次通报】09/28 10:00 【基础分析】大板C角聚集 【异常良损】当日良损0.70%，当月良损0.24%，批次良损0.26%，9/14批次较上批次恶化0.04% 【异常原因】*** 【Inline监控】若已监控到：明确监控到的站点/RS Code/恶化比例（数字化呈现 ）；若没监控到，给出后续 Inline监控如何优化的方案） 【是否止血】*** 【影响范围】数量，过货完成时间 【改善措施】要求有工艺改善的落地措施，无措施时需要当天上良率会进行汇报 【整合对接】施健丰 【责任部门】*** 【责任科室】*** | 【异常原因】无LOT、sheet集中，AVI现象为亮暗不均类型，DM不可见，无机腔差；已需求解析确认，预计产出@10/11 【Inline监控】亮暗不均类型，DM难以识别 【是否止血】否 【影响范围】/ 【改善措施】已需求解析确认，预计产出@10/11 【整合对接】施健丰 【责任部门】工艺整合部 【责任科室】阵列整合科 | 施健丰 | ARRAY | 缪康健 | Open
1255 | W40 | 2025-09-28 10:00 | M692 | G向单暗线 | AVI | 0.49% | 0.25% | 0.34% | 0.52% | 【产品型号】M692 【不良名称】G向单暗线 【发生站点】AVI 【是否再发】否 【首次通报】09/28 10:00 【基础分析】9/20批次较上批次恶化0.28%，AVI站点不良率较上批次恶化0.15% 【异常良损】当日良损0.49%，当月良损0.25%，批次良损0.52%，9/20批次较上批次恶化0.28% 【异常原因】*** 【Inline监控】若已监控到：明确监控到的站点/RS Code/恶化比例（数字化呈现 ）；若没监控到，给出后续 Inline监控如何优化的方案） 【是否止血】*** 【影响范围】数量，过货完成时间 【改善措施】要求有工艺改善的落地措施，无措施时需要当天上良率会进行汇报 【整合对接】陈冬阳 【责任部门】*** 【责任科室】*** | 批次数据产出较少，持续关注。经确认，批次数据产出增加，不良率趋于正常批次水平，无恶化 | 陈冬阳 | ARRAY | 缪康健 | Close
1256 | W40 | 2025-09-28 10:00 | M628 | Aging AA区烧伤 | Aging | 2.93% | 2.03% | 2.04% | 2.03% | 【产品型号】M628 【不良名称】Aging AA区烧伤 【发生站点】Aging 【是否再发】否 【首次通报】09/28 10:00 【基础分析】Aging站点不良率0.25%，较F1 12/04批次恶化0.24% 【异常良损】当日良损2.93%，当月良损2.03%，批次良损2.03%，9/14批次较F1恶化1.62% 【异常原因】*** 【Inline监控】若已监控到：明确监控到的站点/RS Code/恶化比例（数字化呈现 ）；若没监控到，给出后续 Inline监控如何优化的方案） 【是否止血】*** 【影响范围】数量，过货完成时间 【改善措施】要求有工艺改善的落地措施，无措施时需要当天上良率会进行汇报 【整合对接】施明君 【责任部门】*** 【责任科室】*** | 批次产出较少，持续关注 | 施明君 | ARRAY | 缪康健 | Close
1257 | W40 | 2025-09-28 10:00 | M628 | S向亮线 | AVI | 3.53% | 2.66% | 2.67% | 2.66% | 【产品型号】M628 【不良名称】S向亮线 【发生站点】AVI 【是否再发】否 【首次通报】09/28 10:00 【基础分析】AVI站点不良率2.01%，较F1 12/04批次恶化1.24% 【异常良损】当日良损3.53%，当月良损2.66%，批次良损2.66%，9/14批次较F1恶化2.22% 【异常原因】*** 【Inline监控】若已监控到：明确监控到的站点/RS Code/恶化比例（数字化呈现 ）；若没监控到，给出后续 Inline监控如何优化的方案） 【是否止血】*** 【影响范围】数量，过货完成时间 【改善措施】要求有工艺改善的落地措施，无措施时需要当天上良率会进行汇报 【整合对接】陈冬阳 【责任部门】*** 【责任科室】*** | 【异常原因】M628 9/20批次过货S向单亮线较F1产品批次升高确认前层各站过货数据：锁定18400 PP02 A8PMR 9/11-9/14产出存在恶化及15400 A5PMR PP02 9/6-9/12产出存在异常偏高，集中PP02过货影响，PP02 此前8/19保养，已为保养末期； 【Inline监控】Inline已监控到A5PMR/A8PMRdensity异常飘高 【是否止血】是 【影响范围】 PP02 9/8-9/12过货 批次影响 【改善措施】@9/13已对PP02进行COT泡管guard清洁等动作，动作对策后放量结果恢复正常base水准；9/25已PM保养 【整合对接】陈冬阳 【责任部门】阵列部 【责任科室】涂布科 | 陈冬阳 | ARRAY | 缪康健 | Close
1258 | W40 | 2025-09-28 16:00 | M631 | G向单暗线 | AVI | 0.89% | 0.39% | 0.89% | 0.91% | 【产品型号】M631 【不良名称】G向单暗线 【发生站点】AVI 【是否再发】否 【首次通报】09/28 16:00 【基础分析】AVI站点不良率0.63%，较上批次恶化0.25%，无Map/Lot/Sheet集中性 【异常良损】当日良损0.89%，当月良损0.39%，批次良损0.91%，9/20批次较上批次恶化0.49% 【异常原因】*** 【Inline监控】若已监控到：明确监控到的站点/RS Code/恶化比例（数字化呈现 ）；若没监控到，给出后续 Inline监控如何优化的方案） 【是否止血】*** 【影响范围】数量，过货完成时间 【改善措施】要求有工艺改善的落地措施，无措施时需要当天上良率会进行汇报 【整合对接】陈冬阳 【责任部门】*** 【责任科室】*** | 批次数据产出较少，持续关注。经确认，批次数据产出增加，不良率趋于正常批次水平，无恶化 | 陈冬阳 | ARRAY | 缪康健 | Close
1259 | W40 | 2025-09-28 16:00 | M678 | 彩斑Mura | MVI | 1.13% | 0.63% | 1.13% | 0.55% | 【产品型号】M678 【不良名称】彩斑Mura 【发生站点】MVI 【是否再发】否 【首次通报】09/28 16:00 【基础分析】MVI站点不良率较上批次恶化2.06%，大板D角和右侧聚集 【异常良损】当日良损1.13%，当月良损0.63%，批次良损0.55%，9/16批次较上批次恶化0.04% 【异常原因】*** 【Inline监控】若已监控到：明确监控到的站点/RS Code/恶化比例（数字化呈现 ）；若没监控到，给出后续 Inline监控如何优化的方案） 【是否止血】*** 【影响范围】数量，过货完成时间 【改善措施】要求有工艺改善的落地措施，无措施时需要当天上良率会进行汇报 【整合对接】张健 【责任部门】*** 【责任科室】*** | 【异常原因】均为侧视角轻微异常，正视完全不可见。原有OK套新增不良膜位，推测国产G司首次大量6套Mask生产问题凸现，待辅证解析后明确 【Inline监控】Inline LOI 监控到70%（粉色不良检出＞发青不良），By Cycle进行研磨改善完成30% 【是否止血】是 【影响范围】预估批次影响1% 【改善措施】① 侧视轻微，已沟通按照C451限样进行判定；② 0926批次前已匹配Mask膜位进行Rework完成20%；③已安排0926批次生产路径交换，根据颜色锁定具体Mask并Rework@1007；④异常膜位解析申请@9/26；⑤ 0926批次 Inline监控到膜位 By Cycle进行研磨改善，持续发生膜位扩大研磨范围 【整合对接】张健 【责任部门】工艺整合部/蒸镀封装部/检测 【责任科室】蒸镀封装整合科/Mask清洗科/蒸镀检测 | 张健 | OLED | 缪康健 | Open
1260 | W40 | 2025-09-28 16:00 | M678 | G彩短条Mura | MVI | 1.37% | 0.43% | 1.37% | 0.36% | 【产品型号】M678 【不良名称】G彩短条Mura 【发生站点】MVI 【是否再发】否 【首次通报】09/28 16:00 【基础分析】MVI站点不良率较上批次恶化1.50%，F/S列聚集 【异常良损】当日良损1.37%，当月良损0.43%，批次良损0.36%，9/16批次较上批次恶化0.08% 【异常原因】*** 【Inline监控】若已监控到：明确监控到的站点/RS Code/恶化比例（数字化呈现 ）；若没监控到，给出后续 Inline监控如何优化的方案） 【是否止血】*** 【影响范围】数量，过货完成时间 【改善措施】要求有工艺改善的落地措施，无措施时需要当天上良率会进行汇报 【整合对接】张健 【责任部门】*** 【责任科室】*** | 【异常原因】不良呈现明显列聚集，与供应商物料相关，异常列存在随使用恶化趋势。正视不可见，侧视密集小粉条，JND2.1+~2.3不等 【Inline监控】05/06套Inline已监控到异常列并提前Rework。新增恶化列未监控到 【是否止血】是，0826批次前，已将高发F/S列进行Rework，目前Inline无发生 【影响范围】预估批次影响1.0% 【改善措施】 源头改善：① 集中单列异常FMM Sheet厂内解析中@9/26。同步反馈供应商进行解析中，确认差异后，与品质共通推动供应商改善； 设计改善：① G CD单边缩小0.5μm，预计改善物料到厂@9/30，匹配Run Rework上机改善，增加Margin；② Mask PFIB解析，识别异常差异点，明确改善方向 检测改善：① Inline LOI检测画面调整为稍发青，利于发粉G彩短条和彩斑改善；风险膜位提前判R联动至MVI进行改善。Inline增加白画面限度样本，加强检出；② AVI阈值调整，增强检出；③与FQC制定合理限度样本JNCD2.2，确保合理检出； 风险拦截：① 屏体入库风险品拉通PMC进行返工，降低出货风险（0828批次G彩短条返工新品与HBM高亮异常进行共同返工，0905和0916批次G彩短条 1006pcs在53990pcs中返工后出货）；② 已出货风险膜位1561pcs G彩短条，请模组进行线前排片 【整合对接】张健 【责任部门】工艺整合部/蒸镀封装部/屏体设计部/品质/检测 【责任科室】蒸镀封装整合科/张网科/Mask设计/SQE/蒸镀检测/屏体检测 | 张健 | OLED | 缪康健 | Open
1261 | W40 | 2025-09-28 16:00 | M678 | G3亮点 | MVI | 0.75% | 0.26% | 0.75% | 0.3% | 【产品型号】M678 【不良名称】G3亮点 【发生站点】MVI 【是否再发】否 【首次通报】09/28 16:00 【基础分析】MVI站点不良率较上批次恶化1.23%，大板右侧聚集 【异常良损】当日良损0.75%，当月良损0.26%，批次良损0.30%，9/16批次较上批次恶化0.06% 【异常原因】*** 【Inline监控】若已监控到：明确监控到的站点/RS Code/恶化比例（数字化呈现 ）；若没监控到，给出后续 Inline监控如何优化的方案） 【是否止血】*** 【影响范围】数量，过货完成时间 【改善措施】要求有工艺改善的落地措施，无措施时需要当天上良率会进行汇报 【整合对接】郭友 【责任部门】*** 【责任科室】*** | 【异常原因】确认B角AVI Defect图片多panel存在斜向，角度~20-25°，RS匹配确认集中PEP 1判出，结合以上分析前层机腔差与11300 3AFE03-DKC强相关，推测清洗膜内异物恶化过货时间7/31~8/24；9/19监控到多产品M9蒸镀批FE03过货存在B角G3亮点/群亮点。 【Inline监控】AT已监控@9/10 【是否止血】是 【影响范围】9/16批次 【改善措施】①LTPO产品禁run 3AFE03@9/22；②3AFE03-DKC保养清洁@9/20：针对B角聚集清洁AK区间轴承并更换磨损轴承；更换AK区间Double Roller O-ring；SW区间齿轮顶丝松动，少量已脱落，影响传送稳定性设备齿轮磨损负荷增加，重新安装并调整位置。 对策后快推确认AT数据@10/6 【整合对接】郭友 【责任部门】阵列部 【责任科室】清洗科 | 郭友 | ARRAY | 缪康健 | Open
1262 | W40 | 2025-09-29 10:00 | M678 | 常亮白斑 | MVI | 0.42% | 0.18% | 0.42% | 0.2% | 【产品型号】M678 【不良名称】常亮白斑 【发生站点】MVI 【是否再发】否 【首次通报】09/29 10:00 【基础分析】MVI站点较上批次恶化0.61%，1AB/2AB/1AL/2AL膜位聚集 【异常良损】当日良损0.42%，当月良损0.18%，批次良损0.20%，9/16批次较上批次恶化0.03% 【异常原因】*** 【Inline监控】若已监控到：明确监控到的站点/RS Code/恶化比例（数字化呈现 ）；若没监控到，给出后续 Inline监控如何优化的方案） 【是否止血】*** 【影响范围】数量，过货完成时间 【改善措施】要求有工艺改善的落地措施，无措施时需要当天上良率会进行汇报 【整合对接】施健丰 【责任部门】*** 【责任科室】*** | 【异常原因】锁定为M1 MASK Defect导致（生产过程中PT落在mask上造成maskdefect） 【Inline监控】12620可见，所有设备平展开启mask unload check功能@9/27，异常则加检AOI确认 【是否止血】是 【影响范围】预估影响0916批次0.15% 【改善措施】1、所有设备平展开启mask unload check功能@9/27；2、PPD机构搭载保养定期检查清洁@9/22 【整合对接】施健丰 【责任部门】阵列部 【责任科室】曝光科 | 施健丰 | ARRAY | 缪康健 | Close
1263 | W40 | 2025-09-29 10:00 | M628 | 底色异常 | APP2 | 0.43% | 0.33% | 0.43% | 0.33% | 【产品型号】M628 【不良名称】底色异常 【发生站点】APP2 【是否再发】否 【首次通报】09/29 10:00 【基础分析】批次不良高发0.33%，A板K列聚集 【异常良损】当日良损0.43%，当月良损0.33%，批次良损0.33%，/ 【异常原因】*** 【Inline监控】若已监控到：明确监控到的站点/RS Code/恶化比例（数字化呈现 ）；若没监控到，给出后续 Inline监控如何优化的方案） 【是否止血】*** 【影响范围】数量，过货完成时间 【改善措施】要求有工艺改善的落地措施，无措施时需要当天上良率会进行汇报 【整合对接】黄从城 【责任部门】*** 【责任科室】*** | 【异常原因】排查阵列DM可见高发模位存在Pin Mura,根据C15 Pin Mura经验推测B层相关，点位匹配Baker Pin ,B400 Pin Mura DM 可匹配 3APP06产出,与24年11/04 11/12 12/03批次对比，之前批次B层为7#生产，无mura发生，本批次为6#生产，推测CD突变或者taper异常导致此异常，后续进行解析理清真因 【Inline监控】DM可见 【是否止血】是 【影响范围】M628 9/14批次 【改善措施】①上批次 24.12月 B400 3APP07 产出 无异常，后续批次使用7号机生产，禁用 6号机，同步邀请工艺排查真因，内部改善；②经现场确认该不良为青粉斑，后期不卡控 【整合对接】黄从城 【责任部门】阵列部 【责任科室】涂布科 | 黄从城 | ARRAY | 缪康健 | Close
1264 | W40 | 2025-09-29 10:00 | M628 | 二维码/十字Mark气泡 | APP2 | 0.51% | 0.35% | 0.51% | 0.35% | 【产品型号】M628 【不良名称】二维码/十字Mark气泡 【发生站点】APP2 【是否再发】否 【首次通报】09/29 10:00 【基础分析】批次不良高发0.33% 【异常良损】当日良损0.51%，当月良损0.35%，批次良损0.35%，/ 【异常原因】*** 【Inline监控】若已监控到：明确监控到的站点/RS Code/恶化比例（数字化呈现 ）；若没监控到，给出后续 Inline监控如何优化的方案） 【是否止血】*** 【影响范围】数量，过货完成时间 【改善措施】要求有工艺改善的落地措施，无措施时需要当天上良率会进行汇报 【整合对接】刘力文 【责任部门】*** 【责任科室】*** | 【异常原因】贴膜集中5#M2A&M2B平台，时间无集中性；已全部返报废， 【Inline监控】已监控到 【是否止血】是 【影响范围】111pcs 【改善措施】重新teach撕膜点位，将撕膜行径距离7.5→6.5，贴附Z/T值，下料检无异常；异常产品二次脱泡后100%消失； 【整合对接】刘力文 【责任部门】屏体部 【责任科室】贴膜科 | 刘力文 | 屏体 | 缪康健 | Close
1265 | W40 | 2025-10-01 10:00 | M588 | 群亮点 | MVI | 0.26% | 0.06% | 0.09% | 0.09% | 【产品型号】M588 【不良名称】群亮点 【发生站点】MVI 【是否再发】否 【首次通报】10/01 10:00 【基础分析】MAP集中性：T0列/U0列 【异常良损】当日良损0.26%，当月良损0.06%，批次良损0.09% | 【异常原因】①11300（PSI) B角对应AK尾部，腔室内Particle在基板表面随水膜被吹到B角，导致残留形成B角聚集（经MAP对比分析ELA-DKC机台均存在B角聚集情况，实际MAP无机差，E03整体不良率机差明显）；②批次恶化主要受3AFE03延期保养导致 【Inline监控】是 【是否止血】是，9/12批次 【改善措施】9/20 E03已安排保养，针对B角聚集清洁AK区间轴承并更换磨损轴承；PM期间监控到SW区间齿轮顶丝松动，少量已脱落，影响传送稳定性设备齿轮磨损负荷增加，现已重新安装并调整位置，并规定后续ELA站点设备不允许延期保养 【整合对接】郭友 【责任部门】阵列部 | 郭友 | ARRAY | 王梓尧 | Close
1266 | W40 | 2025-10-01 10:00 | M628 | S向单暗线 | MVI | 2.47% | 2.03% | 2.03% | 2.03% | 【产品型号】M628 【不良名称】S向单暗线 【发生站点】MVI 【是否再发】否 【首次通报】10/01 10:00 【基础分析】MAP集中性：2B行/2D行 【异常良损】当日良损2.47%，当月良损2.03%，批次良损2.03% | 【异常原因】M628 9/20批次过货S向单亮线较F1产品批次升高确认前层各站过货数据：锁定18400 PP02 A8PMR 9/11-9/14产出存在恶化及15400 A5PMR PP02 9/6-9/12产出存在异常偏高，集中PP02过货影响，PP02 此前8/19保养，已为保养末期； 【Inline监控】Inline已监控到A5PMR/A8PMRdensity异常飘高 【是否止血】是 【影响范围】 PP02 9/8-9/12过货 批次影响 【改善措施】@9/13已对PP02进行COT泡管guard清洁等动作，动作对策后放量结果恢复正常base水准；9/25已PM保养 【整合对接】陈冬阳 【责任部门】阵列部 【责任科室】涂布科 | 陈冬阳 | ARRAY | 王梓尧 | Close
1267 | W40 | 2025-10-01 10:00 | M678 | 群亮点 | MVI | 0.17% | 0.1% | 0.13% | 0.13% | 【产品型号】M678 【不良名称】群亮点 【发生站点】MVI 【是否再发】否 【首次通报】10/01 10:00 【基础分析】MAP集中性：2E-U0膜位，U0列 【异常良损】当日良损0.17%，当月良损0.10%，批次良损0.13% | 【异常原因】①11300（PSI) B角对应AK尾部，腔室内Particle在基板表面随水膜被吹到B角，导致残留形成B角聚集（经MAP对比分析ELA-DKC机台均存在B角聚集情况，实际MAP无机差，E03整体不良率机差明显）；②批次恶化主要受3AFE03延期保养导致 【Inline监控】是 【是否止血】是，9/12批次 【改善措施】9/20 E03已安排保养，针对B角聚集清洁AK区间轴承并更换磨损轴承；PM期间监控到SW区间齿轮顶丝松动，少量已脱落，影响传送稳定性设备齿轮磨损负荷增加，现已重新安装并调整位置，并规定后续ELA站点设备不允许延期保养 【整合对接】郭友 【责任部门】阵列部 | 郭友 | ARRAY | 王梓尧 | Close
1268 | W40 | 2025-10-01 10:00 | M660 | 彩斑Mura | MVI | 0.29% | 0.08% | 0.1% | 0.1% | 【产品型号】M660 【不良名称】彩斑Mura 【发生站点】MVI 【是否再发】是 【首次通报】10/01 10:00 【基础分析】MAP集中性：2C-C0膜位，1E-F0膜位 【异常良损】当日良损0.29%，当月良损0.08%，批次良损0.10% | 【异常原因】不良集中9/20蒸镀批次Cycle14推测为过程Particle导致，下机CLean 后再上机后消失； 【Inline监控】21200 【是否止血】是 【影响范围】60Half 【改善措施】Mask 下机后Clean&研磨 【整合对接】王建强 【责任部门】蒸镀封装部 【责任科室】Mask Clean&蒸镀设备 | 王建强 | OLED | 王梓尧 | Close
1269 | W40 | 2025-10-01 16:00 | M678 | 可修复暗点 | MVI | 0.99% | 0.99% | 0.08% | 0.08% | 【产品型号】M678 【不良名称】可修复暗点 【发生站点】MVI 【是否再发】否 【首次通报】10/01 16:00 【基础分析】LOT集中性：L3MR57E0N 【异常良损】当日良损0.99%，当月良损0.99%，批次良损0.08% | 【异常原因】单LOT聚集，无sheet集中，mapping中部集中，QIC履历未见异常，各站AOI TT无超规且无对应mapping聚集，需解析确认异常真因 【Inline监控】解析确认真因后确认 【是否止血】是，单lot集中，其他LOT产出无异常 【影响范围】/ 【改善措施】单LOT聚集，无sheet集中，mapping中部集中，QIC履历未见异常，各站AOI TT无超规且无对应mapping聚集，需解析确认异常真因，预计@10/4产出 【整合对接】郭友 【责任部门】工艺整合部 【责任科室】阵列整合科 | 郭友 | ARRAY | 王梓尧 | Open
1270 | W40 | 2025-10-02 10:00 | M628 | 彩斑Mura | MVI | 0.72% | 0.72% | 0.43% | 0.43% | 【产品型号】M628 【不良名称】彩斑Mura 【发生站点】MVI 【是否再发】否 【首次通报】10/02 10:00 【基础分析】MAP集中性：1B-E0/1C-D0膜位 【异常良损】当日良损0.72%，当月良损0.72%，批次良损0.43% | 【异常原因】不良集中MD005套Mask 组合，1BE W画面侧视角发粉推测与G膜层相关，跨cycel 发生，Mask Marco 未见异常，为蒸镀过程贴合异常； 【Inline监控】21200 【是否止血】是 【影响范围】9/14蒸镀批次 【改善措施】HGMD005&EGMD005 对应Sheet Rework@10/12 【整合对接】王建强 【责任部门】蒸镀封装部 【责任科室】张网 | 王建强 | OLED | 王梓尧 | Close
1271 | W40 | 2025-10-02 10:00 | M702 | PHT责M3残留 | CUT | 0.20% | 0.20% | 0.28% | 0.28% | 【产品型号】M702 【不良名称】PHT责M3残留 【发生站点】CUT 【是否再发】否 【首次通报】10/02 10:00 【基础分析】批次高发，无明显集中性 【异常良损】当日良损0.20%，当月良损0.20%，批次良损0.28%，较上批次恶化0.25% | 【异常原因】Map膜位聚集为过货节奏影响、整体RS为3APP02 过货、为弱显高发影响 【Inline监控】15629 A5PMR 15429 A5PUD Density由正常水准1.8上升至3.6@9/13前后、致死率上升0.06 【是否止血】是 【影响范围】9/13-9/16 影响95 panel 【改善措施】对HB Shutter口进行清洁检查，Robot手臂检查重新密封，Density已恢复正常水准@9/17 【整合对接】胡灿灿 【责任部门】阵列部 【责任科室】Track | 胡灿灿 | ARRAY | 王梓尧 | Close
1272 | W40 | 2025-10-03 10:00 | C471 | S向亮线 | MVI | 3.88% | 3.53% | 3.62% | 3.62% | 【产品型号】C471 【不良名称】S向亮线 【发生站点】MVI 【是否再发】是 【首次通报】09/07 10:00 【基础分析】批次高发，无明显集中性 【异常良损】当日良损3.88%，当月良损3.53%，批次良损3.62%，09/12较上批次恶化1.32% | 【异常原因】*** 【Inline监控】若已监控到：明确监控到的站点/RS Code/恶化比例（数字化呈现 ）；若没监控到，给出后续 Inline监控如何优化的方案 【是否止血】*** 【影响范围】数量，过货完成时间 【改善措施】要求有工艺改善的落地措施，无措施时需要当天上良率会进行汇报 【整合对接】陈冬阳 【责任部门】*** 【责任科室】*** | 陈冬阳 | ARRAY | 王梓尧 | Open
1273 | W40 | 2025-10-03 10:00 | M588 | 常亮白斑 | MVI | 0.81% | 0.74% | 0.35% | 0.35% | 【产品型号】M588 【不良名称】常亮白斑 【发生站点】MVI 【是否再发】否 【首次通报】10/03 10:00 【基础分析】MAP集中性：MAP下部聚集（2C/2D/2E行） 【异常良损】当日良损0.81%，当月良损0.74%，批次良损0.35%，09/23较上批次恶化0.19% | 【异常原因】BC边聚集，结合以往解析为BL2 particle，成分主要为Ga、F，拉取1K101 FC12 CHC/CHD腔室0.51%高发（其他机台腔室0.24%） 【Inline监控】A1CIP 1K101 FC12无恶化，M588无AT 【是否止血】是 【影响范围】预计影响0923批次0.2% 【改善措施】1. FC12-C 9/17已PM，FC12-D 9/16已PM，高发批为PM前过货；2. BC边聚集主要受S/VO-ring影响，推测原厂材质不佳，目前二元化O-ring验证中 【整合对接】施健丰 【责任部门】阵列部 【责任科室】CVD | 施健丰 | ARRAY | 王梓尧 | Open
1274 | W40 | 2025-10-03 10:00 | M692 | L3亮点 | MVI | 0.62% | 1.17% | 0.62% | 0.62% | 【产品型号】M692 【不良名称】L3亮点 【发生站点】MVI 【是否再发】否 【首次通报】10/03 10:00 【基础分析】批次高发，无显著集中性 【异常良损】当日良损0.62%，当月良损1.17%，批次良损0.62%，09/20较上批次恶化0.58% | 【异常原因】①10/1 FQC检出，反馈AVI/MVI L3亮点存在漏检，导致10/1~10/2检出比列升高，10/3上午品保/AVI检测/制造/整合4方产线对不良屏体进行复判，部分程度轻微，已重新制定限度样，AVI重新调试recipe拦截修复；②阵列段机腔差确认11300 FE02不良率偏高，为8/21~8/26过货，FE02 8/28已重新更换Tube，持续监控后续产出；③已打出不良屏体待AVI重新调试后返工修复； 【Inline监控】否 【是否止血】是，10/3上午已重新制定限度样 【影响范围】9/20蒸镀批 【改善措施】11300 FE02 Tube更换@8/28； 【整合对接】郭友 【责任部门】阵列部 【责任科室】晶注 | 郭友 | ARRAY | 王梓尧 | Close
1275 | W40 | 2025-10-03 10:01 | C471 | S向亮线 | MVI | 3.88% | 3.53% | 3.62% | 3.62% | 【产品型号】C471 【不良名称】S向亮线 【发生站点】MVI 【是否再发】是 【首次通报】09/07 10:00 【基础分析】批次高发，无明显集中性 【异常良损】当日良损3.88%，当月良损3.53%，批次良损3.62%，09/12较上批次恶化1.32% | 【异常原因】C471 9/12蒸镀批次S向亮线较前几批次AVI站点上升波动在0.4%左右，波动较小，CT产出较少主要为过货影响，CT产出率27.87%较低；S向亮线飘高主要为1G400 AGPMR PP03 8/20-9/7产出较差影响 【Inline监控】已监控到AGPMR density异常飘高 【是否止血】是 【影响范围】1G400 AGPMR PP03 8/20-9/7过货产出 【改善措施】PP03受漏油风险影响，9/12检查发现HB手臂存在漏油，已拆开cover重新清洁密封并加装吸油棉，对策后density下降趋势已回归base水准； 【整合对接】陈冬阳 【责任部门】阵列部 【责任科室】涂布科 | 陈冬阳 | ARRAY | 王梓尧 | Close
1276 | W40 | 2025-10-04 10:00 | C50 | 下保护膜Particle | APP1 | 1.14% | 0.98% | 0.98% | 0.98% | 【产品型号】C50 【不良名称】下保护膜Particle 【发生站点】APP1 【是否再发】否 【首次通报】10/04 10:00 【基础分析】9/24批次不良率0.98%，较上批次恶化0.98%，1A/2A行MAP聚集 【异常良损】当日良损1.14%，当月良损0.98%，批次良损0.98%，9/24批次较上批次恶化0.98% 【异常原因】*** 【Inline监控】若已监控到：明确监控到的站点/RS Code/恶化比例（数字化呈现 ）；若没监控到，给出后续 Inline监控如何优化的方案） 【是否止血】*** 【影响范围】数量，过货完成时间 【改善措施】要求有工艺改善的落地措施，无措施时需要当天上良率会进行汇报 【整合对接】汪前前 【责任部门】*** 【责任科室】*** | 【异常原因】异物高发集中下贴2，9/17因异物高发调整刀具gap，调整后监控无异常，推测为刀具磨损恶化导致异物复发 【Inline监控】RS未抽检刀 【是否止血】是 下帖2 C50 RMS已经临时下线暂停投入 【影响范围】68pcs 【改善措施】1.RMS下线，更换刀具后监控无异常；2.返报废挽救68pcs，挽救100%； 【整合对接】汪前前 【责任部门】蒸镀封装部 【责任科室】Lami科 | 汪前前 | OLED | 缪康健 | Close
1277 | W40 | 2025-10-04 16:00 | C471 | OLED来料异常 | APP2 | 1.37% | 0.16% | 0.16% | 0.17% | 【产品型号】C471 【不良名称】OLED来料异常 【发生站点】APP2 【是否再发】否 【首次通报】10/04 16:00 【基础分析】当天不良高发1.37%，1CJ/2CJ膜位聚集 【异常良损】当日良损1.37%，当月良损0.16%，批次良损0.17%，9/12批次较上批次恶化0.04% 【异常原因】*** 【Inline监控】若已监控到：明确监控到的站点/RS Code/恶化比例（数字化呈现 ）；若没监控到，给出后续 Inline监控如何优化的方案） 【是否止血】*** 【影响范围】数量，过货完成时间 【改善措施】要求有工艺改善的落地措施，无措施时需要当天上良率会进行汇报 【整合对接】汪前前 【责任部门】*** 【责任科室】*** | 【异常原因】1.C471按照C51凹坑限样进行判定 2.21pcs，无设备机台集中性，无中板大板集中，持续监控，3.已通知现场留屏复判确认现象； 【Inline监控】/ 【是否止血】否 【影响范围】21pcs，截止10/4 【改善措施】已通知现场留屏复判确认现象 【整合对接】汪前前 【责任部门】工艺整合部 【责任科室】蒸镀封装整合科 | 汪前前 | OLED | 缪康健 | Open
1278 | W40 | 2025-10-04 16:00 | M631 | 点灯异物 | MVI | 1.52% | 0.52% | 0.17% | 0.2% | 【产品型号】M631 【不良名称】点灯异物 【发生站点】MVI 【是否再发】否 【首次通报】10/04 16:00 【基础分析】当天不良高发1.52%，1A/2A行聚集 【异常良损】当日良损1.52%，当月良损0.52%，批次良损0.20%，9/20批次较上批次恶化0.06% 【异常原因】*** 【Inline监控】若已监控到：明确监控到的站点/RS Code/恶化比例（数字化呈现 ）；若没监控到，给出后续 Inline监控如何优化的方案） 【是否止血】*** 【影响范围】数量，过货完成时间 【改善措施】要求有工艺改善的落地措施，无措施时需要当天上良率会进行汇报 【整合对接】汪前前 【责任部门】*** 【责任科室】*** | 【异常原因】无设备集中性，无Mask集中性，43620站点也无金属残留，具体异常原因待解析； 【Inline监控】/ 【是否止血】否 【影响范围】9/20批次良损0.20%，9/20批次较9/12上批次恶化0.06% 【改善措施】待解析 【整合对接】汪前前 【责任部门】工艺整合部 【责任科室】蒸镀封装整合科 | 汪前前 | OLED | 缪康健 | Open
1279 | W41 | 2025-10-05 10:00 | C59 | 彩斑Mura | MVI | 1.54% | 1.03% | 1.03% | 1.03% | 【产品型号】C59 【不良名称】彩斑Mura 【发生站点】MVI 【是否再发】否 【首次通报】10/05 10:00 【基础分析】9/24批次不良率1.03%，较上批次恶化0.41% 【异常良损】当日良损1.54%，当月良损1.03%，批次良损1.03%，9/24批次较上批次恶化0.41% 【异常原因】*** 【Inline监控】若已监控到：明确监控到的站点/RS Code/恶化比例（数字化呈现 ）；若没监控到，给出后续 Inline监控如何优化的方案） 【是否止血】*** 【影响范围】数量，过货完成时间 【改善措施】要求有工艺改善的落地措施，无措施时需要当天上良率会进行汇报 【整合对接】汪前前 【责任部门】*** 【责任科室】*** | 【异常良损】当日良损1.54%，当月良损1.03%，批次良损1.03%，9/24批次较上批次恶化0.41% 【异常原因】与EGMA02-Mask Sheet发黑相关（发黑列为23年3月张网，已使用2.5年） 【Inline监控】21230 LOI已监控到 【是否止血】是 【影响范围】360panel 【改善措施】短期措施：1.EGMA02 mask 发黑列 RW；2.固定膜位强制判R去MVI全检；长期措施：久未RUN Mask/旧Mask管控方案梳理：1.AOI/MAC提前2-5天检查并清洗；2.提前和PMC沟通Mask久未Run（1个月），提前半个月LOI确认@清洗@邮件和生产日会；3.提前3个月排查输出Mask发黑问题-购买物料@清洗； 【整合对接】汪前前 【责任部门】蒸镀封装部 【责任科室】清洗科 | 汪前前 | OLED | 缪康健 | Close
1280 | W41 | 2025-10-05 10:00 | M628 | 其他5 | MVI | 1.57% | 0.7% | 0.31% | 0.3% | 【产品型号】M628 【不良名称】其他5 【发生站点】MVI 【是否再发】否 【首次通报】10/05 10:00 【基础分析】批次不良率0.30%，较上批次恶化0.30%，2B/2D行聚集 【异常良损】当日良损1.57%，当月良损0.70%，批次良损0.30%，/ 【异常原因】*** 【Inline监控】若已监控到：明确监控到的站点/RS Code/恶化比例（数字化呈现 ）；若没监控到，给出后续 Inline监控如何优化的方案） 【是否止血】*** 【影响范围】数量，过货完成时间 【改善措施】要求有工艺改善的落地措施，无措施时需要当天上良率会进行汇报 【整合对接】汪前前 【责任部门】*** 【责任科室】*** | 【异常原因】F1项目受客户投诉R角Mura影响，邀请设计/工艺Follow OK版C port D-Mask MD03/04进行D port D-Mask改版，本次受供应商物料质量异常影响，导致D port 2B/2D行 R角Mura异常 【Inline监控】21230 LOI已监控到 【是否止血】 【影响范围】2B/2D R角Mura发生率80%，预估影响单产品16%，M09月加权0.08% 【改善措施】1.结合收益及支付影响最低，D port Mask13422套跑货6cycle（极限低高斯），极限低高斯验证half2发生率31%-->12%，降低half2发生率19%；2.供应商来料改善D mask到厂@9/30，F1 IQC刘海区测量结果已出，待设计和工艺确认@10/6，预计10/10上机PPA&LOI调试 【整合对接】汪前前 【责任部门】蒸镀封装部/工艺整合部 【责任科室】张网科/蒸镀封装整合科 | 汪前前 | OLED | 缪康健 | Open
1281 | W41 | 2025-10-05 16:00 | C59 | S向带状Mura | MVI | 0.75% | 0.34% | 0.75% | 0.34% | 【产品型号】C59 【不良名称】S向带状Mura 【发生站点】MVI 【是否再发】否 【首次通报】10/05 16:00 【基础分析】9/24批次不良率0.34%，较上批次恶化0.18%，Q列/2E行聚集 【异常良损】当日良损0.75%，当月良损0.34%，批次良损0.34%，9/24批次较上批次恶化0.18% 【异常原因】*** 【Inline监控】若已监控到：明确监控到的站点/RS Code/恶化比例（数字化呈现 ）；若没监控到，给出后续 Inline监控如何优化的方案） 【是否止血】*** 【影响范围】数量，过货完成时间 【改善措施】要求有工艺改善的落地措施，无措施时需要当天上良率会进行汇报 【整合对接】施健丰 【责任部门】*** 【责任科室】*** |  | 施健丰 | ARRAY | 缪康健 | Open
1282 | W41 | 2025-10-05 16:00 | M660 | B暗点 | MVI | 0.18% | 0.09% | 0.18% | 0.13% | 【产品型号】M660 【不良名称】B暗点 【发生站点】MVI 【是否再发】否 【首次通报】10/05 16:00 【基础分析】LOT L3MI58E3B/E2D聚集，大板中间聚集 【异常良损】当日良损0.18%，当月良损0.09%，批次良损0.13%，9/20批次较上批次恶化0.09% 【异常原因】*** 【Inline监控】若已监控到：明确监控到的站点/RS Code/恶化比例（数字化呈现 ）；若没监控到，给出后续 Inline监控如何优化的方案） 【是否止血】*** 【影响范围】数量，过货完成时间 【改善措施】要求有工艺改善的落地措施，无措施时需要当天上良率会进行汇报 【整合对接】郭友 【责任部门】*** 【责任科室】*** | 【异常原因】L3MI58E3B LOT不良率稍高，结合Map及其他LTPS产品同类不良调查结果推测为阳极Ag析出，与1A200到1A400 Q Time有相关，此lot Q time为11.5小时，超报警线（8h）,未达超时线（14h）; 【Inline监控】无，1B820/21320 AOI未见爆量 【是否止血】是，单lot高发 【影响范围】9/20批次单lot高发 【改善措施】①敏感站点Q time管控收严，超时搬送优先级提升，已执行@9/18;②9/18开会全员宣导，提升制造人员Q Time管控意识 【整合对接】郭友 【责任部门】制造部 【责任科室】阵列制造 | 郭友 | ARRAY | 缪康健 | Close
1283 | W41 | 2025-10-05 16:00 | M678 | S向带状Mura | MVI | 0.3% | 0.18% | 0.3% | 0.1% | 【产品型号】M678 【不良名称】S向带状Mura 【发生站点】MVI 【是否再发】否 【首次通报】10/05 16:00 【基础分析】1AS/1AU膜位聚集 【异常良损】当日良损0.30%，当月良损0.18%，批次良损0.10%，9/16批次较上批次恶化0.04% 【异常原因】*** 【Inline监控】若已监控到：明确监控到的站点/RS Code/恶化比例（数字化呈现 ）；若没监控到，给出后续 Inline监控如何优化的方案） 【是否止血】*** 【影响范围】数量，过货完成时间 【改善措施】要求有工艺改善的落地措施，无措施时需要当天上良率会进行汇报 【整合对接】施健丰 【责任部门】*** 【责任科室】*** | 【异常原因】12400 3APP13 Nozzle堵塞导致有S向； 【Inline监控】12420 DM图Inline已监控到，9/5对涂胶单元Nozzle疏通后改善； 【是否止血】是 【影响范围】APP13 9/5前生产M678 9/16&9/26批次，批次良损0.04% 【改善措施】9/5对涂胶单元Nozzle疏通后改善 【整合对接】施健丰 【责任部门】阵列部 【责任科室】涂布科 | 施健丰 | ARRAY | 缪康健 | Open
1284 | W41 | 2025-10-06 10:00 | C471 | Aging ESD区烧伤 | CT | 1.08% | 0.47% | 1.08% | 0.44% | 【产品型号】C471 【不良名称】Aging ESD区烧伤 【发生站点】CT 【是否再发】否 【首次通报】10/06 10:00 【基础分析】无明显集中性 【异常良损】当日良损1.08%，当月良损0.47%，批次良损0.44%，9/12批次较上批次恶化0.29% 【异常原因】*** 【Inline监控】若已监控到：明确监控到的站点/RS Code/恶化比例（数字化呈现 ）；若没监控到，给出后续 Inline监控如何优化的方案） 【是否止血】*** 【影响范围】数量，过货完成时间 【改善措施】要求有工艺改善的落地措施，无措施时需要当天上良率会进行汇报 【整合对接】施明君 【责任部门】*** 【责任科室】*** |  | 施明君 | ARRAY | 王蕊
1285 | W41 | 2025-10-06 10:00 | C50 | 群亮点 | CT | 0.54% | 0.27% | 0.54% | 0.27% | 【产品型号】C50 【不良名称】群亮点 【发生站点】CT 【是否再发】否 【首次通报】10/06 10:00 【基础分析】Map集中U列、V列 【异常良损】当日良损0.54%，当月良损0.27%，批次良损0.27%，9/24批次较上批次恶化0.16% 【异常原因】*** 【Inline监控】若已监控到：明确监控到的站点/RS Code/恶化比例（数字化呈现 ）；若没监控到，给出后续 Inline监控如何优化的方案） 【是否止血】*** 【影响范围】数量，过货完成时间 【改善措施】要求有工艺改善的落地措施，无措施时需要当天上良率会进行汇报 【整合对接】郭友 【责任部门】*** 【责任科室】*** | 【异常原因】①11300（PSI) B角对应AK尾部，腔室内Particle在基板表面随水膜被吹到B角，导致残留形成B角聚集（经MAP对比分析ELA-DKC机台均存在B角聚集情况，实际MAP无机差，E03整体不良率机差明显）；②批次恶化主要受3AFE03延期保养导致 【Inline监控】是 【是否止血】是，9/24批次 【改善措施】9/20 E03已安排保养，针对B角聚集清洁AK区间轴承并更换磨损轴承；PM期间监控到SW区间齿轮顶丝松动，少量已脱落，影响传送稳定性设备齿轮磨损负荷增加，现已重新安装并调整位置，并规定后续ELA站点设备不允许延期保养 【整合对接】郭友 【责任部门】阵列部 | 郭友 | ARRAY | 王蕊 | Close
1286 | W41 | 2025-10-06 10:00 | C50 | G3亮点 | MVI | 1.46% | 0.7% | 1.46% | 0.72% | 【产品型号】C50 【不良名称】G3亮点 【发生站点】MVI 【是否再发】否 【首次通报】10/06 10:00 【基础分析】Map集中U列、V列 【异常良损】当日良损1.46%，当月良损0.70%，批次良损0.72%，9/24批次较上批次恶化0.12% 【异常原因】*** 【Inline监控】若已监控到：明确监控到的站点/RS Code/恶化比例（数字化呈现 ）；若没监控到，给出后续 Inline监控如何优化的方案） 【是否止血】*** 【影响范围】数量，过货完成时间 【改善措施】要求有工艺改善的落地措施，无措施时需要当天上良率会进行汇报 【整合对接】郭友 【责任部门】*** 【责任科室】*** | 【异常原因】①11300（PSI) B角对应AK尾部，腔室内Particle在基板表面随水膜被吹到B角，导致残留形成B角聚集（经MAP对比分析ELA-DKC机台均存在B角聚集情况，实际MAP无机差，E03整体不良率机差明显）；②批次恶化主要受3AFE03延期保养导致 【Inline监控】是 【是否止血】是，9/24批次 【改善措施】9/20 E03已安排保养，针对B角聚集清洁AK区间轴承并更换磨损轴承；PM期间监控到SW区间齿轮顶丝松动，少量已脱落，影响传送稳定性设备齿轮磨损负荷增加，现已重新安装并调整位置，并规定后续ELA站点设备不允许延期保养 【整合对接】郭友 【责任部门】阵列部 | 郭友 | ARRAY | 王蕊 | Close
1287 | W41 | 2025-10-06 10:00 | C59 | 支撑膜异物 | CT | 0.26% | 0.19% | 0.26% | 0.19% | 【产品型号】C59 【不良名称】支撑膜异物 【发生站点】CT 【是否再发】否 【首次通报】10/06 10:00 【基础分析】Map集中1A行、2A行 【异常良损】当日良损0.26%，当月良损0.19%，批次良损0.19%，9/24批次较上批次恶化0.15% | 【异常原因】异物高发集中在DLA2，10/4设备点检出现左刀磨损，已完成刀具更换；10/4已经RMS临时下线；刀具更换后已经投入M588验证1Lot测试，待良率结果产出，评估是否解禁； 【Inline监控】已监控 【是否止血】RMS已下线投入M588验证1Lot测试待良率结果产出，评估是否解禁； 【影响范围】34pcs，lami过货时间集中于10/3 14点-18点 【改善措施】10/4已完成刀具更换；10/4已经RMS临时下线； 【整合对接】刘力文 【责任部门】蒸镀封装部 【责任科室】lami科 | 刘力文 | 屏体 | 王蕊 | Close
1288 | W41 | 2025-10-06 10:00 | C59 | G向ELA Mura | CT | 1.89% | 0.91% | 1.89% | 0.91% | 【产品型号】C59 【不良名称】G向ELA Mura 【发生站点】CT 【是否再发】否 【首次通报】10/06 10:00 【基础分析】LOT集中 L3LD58E08 【异常良损】当日良损1.89%，当月良损0.91%，批次良损0.91%，9/24批次较上批次恶化0.81% 【异常原因】*** 【Inline监控】若已监控到：明确监控到的站点/RS Code/恶化比例（数字化呈现 ）；若没监控到，给出后续 Inline监控如何优化的方案） 【是否止血】*** 【影响范围】数量，过货完成时间 【改善措施】要求有工艺改善的落地措施，无措施时需要当天上良率会进行汇报 【整合对接】施健丰 【责任部门】*** 【责任科室】*** | 【异常原因】8/21日E02 Tube Life 7.1B,激光器性能老化，工艺Margin由10mj→6mj，因此气体寿命由40收严到20M管控，8/28日Tube更换完成；（原因与M692相同） 【Inline监控】同期产品Mac JND 2.2; 【是否止血】是 【影响范围】单Lot 【改善措施】①8/28 Tube更换完成后工艺Margin由6mj→12mj；②补充By设备动作&时间维度Check OED Margin管控Gas Life生产； 【整合对接】施健丰 【责任部门】阵列 【责任科室】晶注科 | 施健丰 | ARRAY | 王蕊 | Close
1289 | W41 | 2025-10-06 10:00 | M631 | 屏体黑斑 | CT | 1.07% | 0.71% | 1.07% | 0.29% | 【产品型号】M631 【不良名称】屏体黑斑 【发生站点】CT 【是否再发】否 【首次通报】10/06 10:00 【基础分析】Map集中1A行、2A行 【异常良损】当日良损1.07%，当月良损0.71%，批次良损0.29%，9/20批次较上批次恶化0.21% 【异常原因】*** 【Inline监控】若已监控到：明确监控到的站点/RS Code/恶化比例（数字化呈现 ）；若没监控到，给出后续 Inline监控如何优化的方案） 【是否止血】*** 【影响范围】数量，过货完成时间 【改善措施】要求有工艺改善的落地措施，无措施时需要当天上良率会进行汇报 【整合对接】汪前前 【责任部门】*** 【责任科室】*** |  | 汪前前 | ARRAY | 王蕊
1290 | W41 | 2025-10-06 10:00 | M678 | S向ELA Mura | CT | 0.08% | 0.06% | 0.08% | 0.04% | 【产品型号】M678 【不良名称】S向ELA Mura 【发生站点】CT 【是否再发】否 【首次通报】10/06 10:00 【基础分析】Map集中1A行、1E行、2A行、2E行，LOT集中 L3MR58E1Y, L3MR58E2Q 【异常良损】当日良损0.08%，当月良损0.06%，批次良损0.04%，9/16批次较上批次恶化0.04% 【异常原因】*** 【Inline监控】若已监控到：明确监控到的站点/RS Code/恶化比例（数字化呈现 ）；若没监控到，给出后续 Inline监控如何优化的方案） 【是否止血】*** 【影响范围】数量，过货完成时间 【改善措施】要求有工艺改善的落地措施，无措施时需要当天上良率会进行汇报 【整合对接】施健丰 【责任部门】*** 【责任科室】*** | 【异常原因】8/25 E05更换AW后出现轻微暗带，为同时cover 暗带，遂选择margin内较高能量跑货，此map聚集为高能量区呈现轻微恶化； 【Inline监控】同期产品JND 2.2，无异常； 【是否止血】是 【影响范围】2Lot高发 【改善措施】AW 清洁后改善 | 施健丰 | ARRAY | 王蕊 | Close
1291 | W41 | 2025-10-06 10:00 | M702 | 支撑膜异物 | CT | 0.61% | 0.26% | 0.61% | 0.25% | 【产品型号】M702 【不良名称】支撑膜异物 【发生站点】CT 【是否再发】否 【首次通报】10/06 10:00 【基础分析】Map集中1A行、2A行 【异常良损】当日良损0.61%，当月良损0.26%，批次良损0.25%，9/24批次较上批次恶化0.13% 【异常原因】*** 【Inline监控】若已监控到：明确监控到的站点/RS Code/恶化比例（数字化呈现 ）；若没监控到，给出后续 Inline监控如何优化的方案） 【是否止血】*** 【影响范围】数量，过货完成时间 【改善措施】要求有工艺改善的落地措施，无措施时需要当天上良率会进行汇报 【整合对接】刘力文 【责任部门】*** 【责任科室】*** | 【异常原因】异物高发集中在DLA2，10/4设备点检出现左刀磨损，已完成刀具更换；10/4已经RMS临时下线；刀具更换后已经投入M588验证1Lot测试，待良率结果产出，评估是否解禁； 【Inline监控】已监控 【是否止血】RMS已下线投入M588验证1Lot测试待良率结果产出，评估是否解禁； 【影响范围】85pcs，lami过货时间集中于9/29 14点-20点 【改善措施】10/4已完成刀具更换；10/4已经RMS临时下线； 【整合对接】刘力文 【责任部门】蒸镀封装部 【责任科室】lami科 | 刘力文 | 屏体 | 王蕊 | Close
1292 | W41 | 2025-10-06 16:00 | M702 | 常亮白斑 | CT | 3.41% | 0.61% | 2.2% | 0.44% | 【产品型号】M702 【不良名称】常亮白斑 【发生站点】CT 【是否再发】否 【首次通报】10/06 16:00 【基础分析】Map集中2E行，B角 【异常良损】当日良损3.41%，当月良损0.61%，批次良损0.44%，9/24批次较上批次恶化0.12% 【异常原因】*** 【Inline监控】若已监控到：明确监控到的站点/RS Code/恶化比例（数字化呈现 ）；若没监控到，给出后续 Inline监控如何优化的方案） 【是否止血】*** 【影响范围】数量，过货完成时间 【改善措施】要求有工艺改善的落地措施，无措施时需要当天上良率会进行汇报 【整合对接】施健丰 【责任部门】*** 【责任科室】*** | 【异常原因】BC边聚集，结合以往解析为BL2 particle，成分主要为Ga、F，拉取1K101 FC12 CHC/CHD腔室高发 【Inline监控】A1CIP 1K101 FC12无恶化，M588无AT 【是否止血】是 【影响范围】预计影响0924批次0.2% 【改善措施】1. FC12-C 9/17已PM，FC12-D 9/16已PM，高发批为PM前过货；2. BC边聚集主要受S/VO-ring影响，推测原厂材质不佳，目前二元化O-ring验证中 【整合对接】施健丰 【责任部门】阵列部 【责任科室】CVD | 施健丰 | ARRAY | 王蕊 | Monitor
1293 | W41 | 2025-10-06 16:00 | C59 | 常亮白斑 | MVI | 0.61% | 0.42% | 0.63% | 0.42% | 【产品型号】C59 【不良名称】常亮白斑 【发生站点】MVI 【是否再发】否 【首次通报】10/06 16:00 【基础分析】Map集中2中板 【异常良损】当日良损0.61%，当月良损0.42%，批次良损0.42%，9/24批次较上批次恶化0.22% 【异常原因】*** 【Inline监控】若已监控到：明确监控到的站点/RS Code/恶化比例（数字化呈现 ）；若没监控到，给出后续 Inline监控如何优化的方案） 【是否止血】*** 【影响范围】数量，过货完成时间 【改善措施】要求有工艺改善的落地措施，无措施时需要当天上良率会进行汇报 【整合对接】施健丰 【责任部门】*** 【责任科室】*** | 【异常原因】BC边聚集，结合以往解析为BL2 particle，成分主要为Ga、F，拉取1K101 FC12 CHC/CHD腔室高发 【Inline监控】A1CIP 1K101 FC12无恶化，M588无AT 【是否止血】是 【影响范围】预计影响0924批次0.2% 【改善措施】1. FC12-C 9/17已PM，FC12-D 9/16已PM，高发批为PM前过货；2. BC边聚集主要受S/VO-ring影响，推测原厂材质不佳，目前二元化O-ring验证中 【整合对接】施健丰 【责任部门】阵列部 【责任科室】CVD | 施健丰 | ARRAY | 王蕊 | Monitor
1294 | W41 | 2025-10-06 16:00 | M588 | PEP8干刻责M4残留 | CT | 3.58% | 0.24% | 0.94% | 0.21% | 【产品型号】M588 【不良名称】PEP8干刻责M4残留 【发生站点】CT 【是否再发】否 【首次通报】10/06 16:00 【基础分析】LOT集中 L3MO57E2Q 【异常良损】当日良损3.58%，当月良损0.24%，批次良损0.21%，9/23批次较上批次恶化0.21% 【异常原因】*** 【Inline监控】若已监控到：明确监控到的站点/RS Code/恶化比例（数字化呈现 ）；若没监控到，给出后续 Inline监控如何优化的方案） 【是否止血】*** 【影响范围】数量，过货完成时间 【改善措施】要求有工艺改善的落地措施，无措施时需要当天上良率会进行汇报 【整合对接】胡灿灿 【责任部门】*** 【责任科室】*** | 【异常原因】ED03 LLU MQC 膜层Peeling导致PT超规，造成产品残留飘高 【Inline监控】18629已监控到A8DMR超规，3AED03-LLU腔室立即停机开腔清洁 【是否止血】已止血 【影响范围】15片，过货完成时间8/26 【改善措施】MQC发生反射波报警后禁止补刻，防止反射波报警对膜层损伤发生Peeling污染腔室@8/27 【整合对接】胡灿灿 【责任部门】阵列部 【责任科室】干刻 | 胡灿灿 | ARRAY | 王蕊 | Close
1295 | W41 | 2025-10-06 16:00 | M588 | PHT责M4残留 | CT | 1.32% | 0.09% | 0.34% | 0.09% | 【产品型号】M588 【不良名称】PHT责M4残留 【发生站点】CT 【是否再发】否 【首次通报】10/06 16:00 【基础分析】LOT集中 L3MO57E2Q 【异常良损】当日良损1.32%，当月良损0.09%，批次良损0.09%，9/23批次较上批次恶化0.06% 【异常原因】*** 【Inline监控】若已监控到：明确监控到的站点/RS Code/恶化比例（数字化呈现 ）；若没监控到，给出后续 Inline监控如何优化的方案） 【是否止血】*** 【影响范围】数量，过货完成时间 【改善措施】要求有工艺改善的落地措施，无措施时需要当天上良率会进行汇报 【整合对接】胡灿灿 【责任部门】*** 【责任科室】*** | 【异常原因】ED03 LLU MQC 膜层Peeling导致PT超规，造成产品残留飘高 【Inline监控】18629已监控到A8DMR超规，3AED03-LLU腔室立即停机开腔清洁 【是否止血】已止血 【影响范围】15片，过货完成时间8/26 【改善措施】MQC发生反射波报警后禁止补刻，防止反射波报警对膜层损伤发生Peeling污染腔室@8/27 【整合对接】胡灿灿 【责任部门】阵列部 【责任科室】干刻 | 胡灿灿 | ARRAY | 王蕊 | Close
1296 | W41 | 2025-10-06 16:00 | M692 | G向ELA Mura | CT | 5.03% | 5.35% | 3.45% | 4.67% | 【产品型号】M692 【不良名称】G向ELA Mura 【发生站点】CT 【是否再发】否 【首次通报】10/06 16:00 【基础分析】Map整板集中 【异常良损】当日良损5.03%，当月良损5.35%，批次良损4.67%，9/20批次较上批次恶化4.14% 【异常原因】*** 【Inline监控】若已监控到：明确监控到的站点/RS Code/恶化比例（数字化呈现 ）；若没监控到，给出后续 Inline监控如何优化的方案） 【是否止血】*** 【影响范围】数量，过货完成时间 【改善措施】要求有工艺改善的落地措施，无措施时需要当天上良率会进行汇报 【整合对接】施健丰 【责任部门】*** 【责任科室】*** | 【异常原因】8/21日E02 Tube Life 7.1B,激光器性能老化，工艺Margin由10mj→6mj，因此气体寿命由40收严到20M管控，8/28日Tube更换完成，同期产品良率无异常，M692 屏体规格画面110nit L10（所有昆仑产品都有此画面，但M692比正常昆仑产品还严0.1JND（主要受模组IC较差影响），较同期产品L64卡控画面严格，； 【Inline监控】同期产品Mac JND 2.2; 【是否止血】是 【影响范围】631大板 【改善措施】①8/28 Tube更换完成后工艺Margin由6mj→12mj；②补充By设备动作&时间维度Check OED Margin管控Gas Life生产； 【整合对接】施健丰 【责任部门】阵列 【责任科室】晶注科 | 施健丰 | ARRAY | 王蕊 | Close
1297 | W41 | 2025-10-07 10:00 | C471 | 常暗黑斑Mura | CT | 0.97% | 0.82% | 0.86% | 0.58% | 【产品型号】C471 【不良名称】常暗黑斑Mura 【发生站点】CT 【是否再发】否 【首次通报】10/07 10:00 【基础分析】MAP集中：1CE0, 2CE0 【异常良损】当日良损0.97%，当月良损0.82%，批次良损0.58%，9/12批次较上批次恶化0.13% 【异常原因】*** 【Inline监控】若已监控到：明确监控到的站点/RS Code/恶化比例（数字化呈现 ）；若没监控到，给出后续 Inline监控如何优化的方案） 【是否止血】*** 【影响范围】数量，过货完成时间 【改善措施】要求有工艺改善的落地措施，无措施时需要当天上良率会进行汇报 【整合对接】施健丰 【责任部门】*** 【责任科室】*** | 【异常原因】1CE/2CE均为已知K列PH VCD Pin mura 【Inline监控】11620 DM图轻微可见（反推轻微可见，正常看DM图难以识别） 【是否止血】是 【影响范围】/ 【改善措施】当前换pin&pin移位验证改善后产出Lot暂无Pin Mura，持续关注； 【整合对接】施健丰 【责任部门】阵列 【责任科室】PH | 施健丰 | ARRAY | 王蕊
1298 | W41 | 2025-10-07 10:00 | C50 | 制程报废 | CT | 0.17% | 0.14% | 0.16% | 0.14% | 【产品型号】C50 【不良名称】制程报废 【发生站点】CT 【是否再发】否 【首次通报】10/07 10:00 【基础分析】GLASS集中：L3C958E08102 【异常良损】当日良损0.17%，当月良损0.14%，批次良损0.14%，9/24批次较上批次恶化0.12% 【异常原因】*** 【Inline监控】若已监控到：明确监控到的站点/RS Code/恶化比例（数字化呈现 ）；若没监控到，给出后续 Inline监控如何优化的方案） 【是否止血】*** 【影响范围】数量，过货完成时间 【改善措施】要求有工艺改善的落地措施，无措施时需要当天上良率会进行汇报 【整合对接】刘力文 【责任部门】*** 【责任科室】*** | 【异常原因】单Half放片偏移导致十字Mark超范围，手动校准位置失败导致切割后存在切割精度超规偏移 【Inline监控】是，设备精度检测报警 【是否止血】是 【影响范围】1half（100pcs） 【改善措施】针对相同问题后续发生可能，明确偏移超范围处置方式并输出放片偏移处置方法SOP，目前组内已完全宣导培训@10/6 【整合对接】刘力文 【责任部门】屏体部 【责任科室】切割科 | 刘力文 | 屏体 | 王蕊
1299 | W41 | 2025-10-07 10:00 | M660 | S向边缘Mura | CT | 0.14% | 0.07% | 0.09% | 0.11% | 【产品型号】M660 【不良名称】S向边缘Mura 【发生站点】CT 【是否再发】否 【首次通报】10/07 10:00 【基础分析】MAP集中：1A行、1E行、E列 【异常良损】当日良损0.14%，当月良损0.07%，批次良损0.11%，9/24批次较上批次恶化0.1% 【异常原因】*** 【Inline监控】若已监控到：明确监控到的站点/RS Code/恶化比例（数字化呈现 ）；若没监控到，给出后续 Inline监控如何优化的方案） 【是否止血】*** 【影响范围】数量，过货完成时间 【改善措施】要求有工艺改善的落地措施，无措施时需要当天上良率会进行汇报 【整合对接】张倩 【责任部门】*** 【责任科室】*** | 【异常原因】受TT提升影响，流片BLK3无法按照张网PPA需求设置Staytime，M660 9/23批次流片HGTA003（AF行内缩7~8u）/EGTA011（AF行内缩7~8u，E列内缩7u）产生不良 【Inline监控】已监控 【是否止血】是 【影响范围】9/24 331133套mask异常 【改善措施】已对9/23批次M660 PPA偏位较大列进行RW 【整合对接】张倩 【责任部门】蒸镀封装部 【责任科室】张网科 | 张倩 | OLED | 王蕊
1300 | W41 | 2025-10-07 10:00 | M678 | 彩斑Mura | MVI | 1.32% | 1.27% | 1.34% | 0.58% | 【产品型号】M678 【不良名称】彩斑Mura 【发生站点】MVI 【是否再发】否 【首次通报】10/08 10:00 【基础分析】MAP集中：1AD0, 1AJ0, 1BL0, 1CA0, 1CB0, 1CR0, 1DD0, 1EG0, 1ER0, 2BQ0、F列 【异常良损】当日良损1.32%，当月良损1.27%，批次良损0.58%，9/26批次较上批次未改善 【异常原因】*** 【Inline监控】若已监控到：明确监控到的站点/RS Code/恶化比例（数字化呈现 ）；若没监控到，给出后续 Inline监控如何优化的方案） 【是否止血】*** 【影响范围】数量，过货完成时间 【改善措施】要求有工艺改善的落地措施，无措施时需要当天上良率会进行汇报 【整合对接】张倩 【责任部门】*** 【责任科室】*** | 【异常原因】均为侧视角轻微异常，正视完全不可见。原有OK套新增不良膜位，推测国产G司首次大量6套Mask生产问题凸现，待辅证解析后明确 【Inline监控】Inline LOI 监控到70%（粉色不良检出＞发青不良），By Cycle进行研磨改善完成30% 【是否止血】是 【影响范围】预估批次影响1% 【改善措施】① 侧视轻微，已沟通按照C451限样进行判定；② 0926批次前已匹配Mask膜位进行Rework完成20%；③已安排0926批次生产路径交换，根据颜色锁定具体Mask并Rework@1007；④异常膜位解析申请@9/26；⑤ 0926批次 Inline监控到膜位 By Cycle进行研磨改善，持续发生膜位扩大研磨范围 【整合对接】张健 【责任部门】工艺整合部/蒸镀封装部/检测 【责任科室】蒸镀封装整合科/Mask清洗科/蒸镀检测 | 张倩 | OLED | 王蕊 | Open
1301 | W41 | 2025-10-07 10:00 | M678 | 常暗黑斑Mura | MVI | 0.36% | 0.21% | 0.31% | 0.13% | 【产品型号】M678 【不良名称】常暗黑斑Mura 【发生站点】MVI 【是否再发】否 【首次通报】10/08 10:00 【基础分析】MAP集中：1BF0, 1BP0, 1BT0, 2DF0, 2DP0, 2DT0 【异常良损】当日良损0.36%，当月良损0.21%，批次良损0.13%，9/26批次较上批次恶化0.57%—MVI 【异常原因】*** 【Inline监控】若已监控到：明确监控到的站点/RS Code/恶化比例（数字化呈现 ）；若没监控到，给出后续 Inline监控如何优化的方案） 【是否止血】*** 【影响范围】数量，过货完成时间 【改善措施】要求有工艺改善的落地措施，无措施时需要当天上良率会进行汇报 【整合对接】施健丰 【责任部门】*** 【责任科室】*** | 【异常原因】机腔差确认12500 3AED06-PC5高发聚集，坐标与DE Lift Pin匹配 【Inline监控】12620 DM图轻微可见（反推轻微可见，正常看DM图难以识别） 【是否止血】是 【影响范围】/ 【改善措施】临时措施：3AED06-PC5禁Run所有12500产品@10/7；改善措施：LIFT Pin降低高度验证 【整合对接】施健丰 【责任部门】阵列 【责任科室】干刻 | 施健丰 | ARRAY | 王蕊 | Monitor
1302 | W41 | 2025-10-07 10:00 | M678 | 屏体黑斑 | MVI | 0.32% | 0.22% | 0.4% | 0.18% | 【产品型号】M678 【不良名称】屏体黑斑 【发生站点】MVI 【是否再发】否 【首次通报】10/08 10:00 【基础分析】MAP集中：1A/1E/2E行 【异常良损】当日良损0.32%，当月良损0.22%，批次良损0.18%，9/26批次较上批次恶化0.81%—MVI 【异常原因】*** 【Inline监控】若已监控到：明确监控到的站点/RS Code/恶化比例（数字化呈现 ）；若没监控到，给出后续 Inline监控如何优化的方案） 【是否止血】*** 【影响范围】数量，过货完成时间 【改善措施】要求有工艺改善的落地措施，无措施时需要当天上良率会进行汇报 【整合对接】王建强 【责任部门】*** 【责任科室】*** |  | 王建强 | ARRAY | 王蕊
1303 | W41 | 2025-10-07 16:00 | C59 | B暗点 | MVI | 1.31% | 0.21% | 0.24% | 0.21% | 【产品型号】C59 【不良名称】B暗点 【发生站点】MVI 【是否再发】否 【首次通报】10/07 16:00 【基础分析】MAP集中：2中板中间，LOT集中： L3LD58E01 【异常良损】当日良损1.31%，当月良损0.21%，批次良损0.21%，9/24批次较上批次恶化0.1% 【异常原因】*** 【Inline监控】若已监控到：明确监控到的站点/RS Code/恶化比例（数字化呈现 ）；若没监控到，给出后续 Inline监控如何优化的方案） 【是否止血】*** 【影响范围】数量，过货完成时间 【改善措施】要求有工艺改善的落地措施，无措施时需要当天上良率会进行汇报 【整合对接】郭友 【责任部门】*** 【责任科室】*** |  | 郭友 | ARRAY | 王蕊
1304 | W41 | 2025-10-07 16:00 | C59 | 斑中带点 | CT | 1.45% | 0.35% | 0.5% | 0.35% | 【产品型号】C59 【不良名称】斑中带点 【发生站点】CT 【是否再发】否 【首次通报】10/07 16:00 【基础分析】MAP集中：B角 【异常良损】当日良损1.45%，当月良损0.35%，批次良损0.35%，9/24批次较上批次恶化0.1% 【异常原因】*** 【Inline监控】若已监控到：明确监控到的站点/RS Code/恶化比例（数字化呈现 ）；若没监控到，给出后续 Inline监控如何优化的方案） 【是否止血】*** 【影响范围】数量，过货完成时间 【改善措施】要求有工艺改善的落地措施，无措施时需要当天上良率会进行汇报 【整合对接】郭友 【责任部门】*** 【责任科室】*** | 【异常原因】①11300（PSI) B角对应AK尾部，腔室内Particle在基板表面随水膜被吹到B角，导致残留形成B角聚集（经MAP对比分析ELA-DKC机台均存在B角聚集情况，实际MAP无机差，E03整体不良率机差明显）；②批次恶化主要受3AFE03延期保养导致 【Inline监控】是 【是否止血】是，9/24批次 【改善措施】9/20 E03已安排保养，针对B角聚集清洁AK区间轴承并更换磨损轴承；PM期间监控到SW区间齿轮顶丝松动，少量已脱落，影响传送稳定性设备齿轮磨损负荷增加，现已重新安装并调整位置，并规定后续ELA站点设备不允许延期保养 【整合对接】郭友 【责任部门】阵列部 | 郭友 | ARRAY | 王蕊 | Close
1305 | W41 | 2025-10-07 16:00 | M628 | 暗点 | CT | 2.15% | 0.59% | 0.5% | 0.34% | 【产品型号】M628 【不良名称】暗点 【发生站点】CT 【是否再发】否 【首次通报】10/07 16:00 【基础分析】MAP集中：1中板 【异常良损】当日良损2.15%，当月良损0.59%，批次良损0.34%，9/14批次较上批次恶化0.05% 【异常原因】*** 【Inline监控】若已监控到：明确监控到的站点/RS Code/恶化比例（数字化呈现 ）；若没监控到，给出后续 Inline监控如何优化的方案） 【是否止血】*** 【影响范围】数量，过货完成时间 【改善措施】要求有工艺改善的落地措施，无措施时需要当天上良率会进行汇报 【整合对接】郭友 【责任部门】*** 【责任科室】*** |  | 郭友 | ARRAY | 王蕊
1306 | W41 | 2025-10-07 16:00 | M702 | 群亮点 | MVI | 1.76% | 0.2% | 0.79% | 0.19% | 【产品型号】M702 【不良名称】群亮点 【发生站点】MVI 【是否再发】否 【首次通报】10/07 16:00 【基础分析】 【异常良损】当日良损1.76%，当月良损0.20%，批次良损0.19%，9/24批次较上批次恶化0.08% 【异常原因】*** 【Inline监控】若已监控到：明确监控到的站点/RS Code/恶化比例（数字化呈现 ）；若没监控到，给出后续 Inline监控如何优化的方案） 【是否止血】*** 【影响范围】数量，过货完成时间 【改善措施】要求有工艺改善的落地措施，无措施时需要当天上良率会进行汇报 【整合对接】郭友 【责任部门】*** 【责任科室】*** | 【异常原因】①11300（PSI) B角对应AK尾部，腔室内Particle在基板表面随水膜被吹到B角，导致残留形成B角聚集（经MAP对比分析ELA-DKC机台均存在B角聚集情况，实际MAP无机差，E03整体不良率机差明显）；②批次恶化主要受3AFE03延期保养导致 【Inline监控】是 【是否止血】是，9/24批次 【改善措施】9/20 E03已安排保养，针对B角聚集清洁AK区间轴承并更换磨损轴承；PM期间监控到SW区间齿轮顶丝松动，少量已脱落，影响传送稳定性设备齿轮磨损负荷增加，现已重新安装并调整位置，并规定后续ELA站点设备不允许延期保养 【整合对接】郭友 【责任部门】阵列部 | 郭友 | ARRAY | 王蕊 | Close
1307 | W41 | 2025-10-08 10:00 | C480 | 膜层彩色异物 | CUT | 3.57% | 0.53% | 2.76% | 40.57% | 【产品型号】C480 【不良名称】膜层彩色异物 【发生站点】CUT 【是否再发】否 【首次通报】10/08 10:00 【基础分析】MAP集中：2中板右侧 【异常良损】当日良损3.57%，当月良损0.53%，批次良损40.57%，10/1批次较上批次恶化0.55%_cut 【异常原因】*** 【Inline监控】若已监控到：明确监控到的站点/RS Code/恶化比例（数字化呈现 ）；若没监控到，给出后续 Inline监控如何优化的方案） 【是否止血】*** 【影响范围】数量，过货完成时间 【改善措施】要求有工艺改善的落地措施，无措施时需要当天上良率会进行汇报 【整合对接】张倩 【责任部门】*** 【责任科室】*** | 【异常原因】首cycle高发第二cycle下降推测与2#CD侧OC2/3/5source导轨抹油，source导轨移动导致油脂飞溅至基板引发 【Inline监控】inline已监控，cycle2呈下降趋势 【是否止血】：是， by流片序呈下降趋势 【影响范围】2cycle 【改善措施】source升温期间自动shift时间设置180s→160s，增加shift次数，减少油脂飞溅@10/2； 【整合对接】张倩 【责任部门】蒸镀封装部 【责任科室】蒸镀设备科 | 张倩 | OLED | 王蕊 | Close
1308 | W41 | 2025-10-08 10:00 | C516 | 膜层彩色异物 | CUT | 0.53% | 0.19% | 0.48% | 0.59% | 【产品型号】C516 【不良名称】膜层彩色异物 【发生站点】CUT 【是否再发】否 【首次通报】10/08 10:00 【基础分析】MAP集中：2中板右侧 【异常良损】当日良损0.53%，当月良损0.19%，批次良损0.59%，10/1批次较上批次恶化0.11%_cut 【异常原因】*** 【Inline监控】若已监控到：明确监控到的站点/RS Code/恶化比例（数字化呈现 ）；若没监控到，给出后续 Inline监控如何优化的方案） 【是否止血】*** 【影响范围】数量，过货完成时间 【改善措施】要求有工艺改善的落地措施，无措施时需要当天上良率会进行汇报 【整合对接】张倩 【责任部门】*** 【责任科室】*** | 【异常原因】首cycle高发第二cycle下降推测与2#CD侧OC2/3/5source导轨抹油，source导轨移动导致油脂飞溅至基板引发 【Inline监控】inline已监控，cycle2呈下降趋势 【是否止血】：是， by流片序呈下降趋势 【影响范围】2cycle 【改善措施】source升温期间自动shift时间设置180s→160s，增加shift次数，减少油脂飞溅@10/2； 【整合对接】张倩 【责任部门】蒸镀封装部 【责任科室】蒸镀设备科 | 张倩 | OLED | 王蕊 | Close
1309 | W41 | 2025-10-08 10:00 | M678 | 支撑膜气泡 | APP2 | 0.08% | 0.06% | 0.07% | 0.08% | 【产品型号】M678 【不良名称】支撑膜气泡 【发生站点】APP2 【是否再发】否 【首次通报】10/08 10:00 【基础分析】无明显集中性 【异常良损】当日良损0.08%，当月良损0.06%，批次良损0.08%，9/26批次较上批次恶化0.08% 【异常原因】*** 【Inline监控】若已监控到：明确监控到的站点/RS Code/恶化比例（数字化呈现 ）；若没监控到，给出后续 Inline监控如何优化的方案） 【是否止血】*** 【影响范围】数量，过货完成时间 【改善措施】要求有工艺改善的落地措施，无措施时需要当天上良率会进行汇报 【整合对接】刘力文 【责任部门】*** 【责任科室】*** | 【异常原因】上保与屏体粘附力差引起撕膜时屏体R角褶皱，进而导致贴膜气泡 【Inline监控】当站不可见，APP2可见气泡 【是否止血】否 【影响范围】35pcs 【改善措施】1、工艺针对撕膜角度优化，Cover撕膜后边角Peeling现象，2、整合进行验证改善，TP Asher 中量验证进行，预计11/M汇报导入asher，3、不良品安排二次脱泡挽救及镜检 【整合对接】刘力文 【责任部门】屏体部 【责任科室】贴膜科 | 刘力文 | 屏体 | 王蕊 | Close
1310 | W41 | 2025-10-08 10:00 | M628 | 单亮点 | CT | 1.48% | 0.26% | 0.51% | 0.18% | 【产品型号】M628 【不良名称】单亮点 【发生站点】CT 【是否再发】否 【首次通报】10/08 10:00 【基础分析】MAP集中：BD角斜线右上侧 【异常良损】当日良损1.48%，当月良损0.26%，批次良损0.18%，9/14批次较上批次恶化0.17% 【异常原因】*** 【Inline监控】若已监控到：明确监控到的站点/RS Code/恶化比例（数字化呈现 ）；若没监控到，给出后续 Inline监控如何优化的方案） 【是否止血】*** 【影响范围】数量，过货完成时间 【改善措施】要求有工艺改善的落地措施，无措施时需要当天上良率会进行汇报 【整合对接】郭友 【责任部门】*** 【责任科室】*** |  | 郭友 | ARRAY | 王蕊 | Open
1311 | W41 | 2025-10-08 10:00 | C480 | 烧结异物 | CUT | 1.91% | 0.28% | 1.47% | 21.7% | 【产品型号】C480 【不良名称】烧结异物 【发生站点】CUT 【是否再发】否 【首次通报】10/08 10:00 【基础分析】LOT集中： L3CG58E1N, L3CG58E1S, L3CG58E1W 【异常良损】当日良损1.91%，当月良损0.28%，批次良损21.70%，10/1批次较上批次恶化0.26%_cut 【异常原因】*** 【Inline监控】若已监控到：明确监控到的站点/RS Code/恶化比例（数字化呈现 ）；若没监控到，给出后续 Inline监控如何优化的方案） 【是否止血】*** 【影响范围】数量，过货完成时间 【改善措施】要求有工艺改善的落地措施，无措施时需要当天上良率会进行汇报 【整合对接】胡灿灿 【责任部门】*** 【责任科室】*** | 已知异常，预估良损1% | 胡灿灿 | ARRAY | 王蕊 | Close
1312 | W41 | 2025-10-08 16:00 | C59 | G3亮点 | CT | 3.58% | 0.72% | 1.06% | 0.72% | 【产品型号】C59 【不良名称】G3亮点 【发生站点】CT 【是否再发】否 【首次通报】10/08 16:00 【基础分析】Map集中B角 【异常良损】当日良损3.58%，当月良损0.72%，批次良损0.72%，9/24批次较上批次恶化0.17% 【异常原因】*** 【Inline监控】若已监控到：明确监控到的站点/RS Code/恶化比例（数字化呈现 ）；若没监控到，给出后续 Inline监控如何优化的方案） 【是否止血】*** 【影响范围】数量，过货完成时间 【改善措施】要求有工艺改善的落地措施，无措施时需要当天上良率会进行汇报 【整合对接】郭友 【责任部门】*** 【责任科室】*** | 【异常原因】①11300（PSI) B角对应AK尾部，腔室内Particle在基板表面随水膜被吹到B角，导致残留形成B角聚集（经MAP对比分析ELA-DKC机台均存在B角聚集情况，实际MAP无机差，E03整体不良率机差明显）；②批次恶化主要受3AFE03延期保养导致 【Inline监控】是 【是否止血】是，9/24批次 【改善措施】9/20 E03已安排保养，针对B角聚集清洁AK区间轴承并更换磨损轴承；PM期间监控到SW区间齿轮顶丝松动，少量已脱落，影响传送稳定性设备齿轮磨损负荷增加，现已重新安装并调整位置，并规定后续ELA站点设备不允许延期保养 【整合对接】郭友 【责任部门】阵列部 | 郭友 | ARRAY | 王蕊 | Close
1313 | W41 | 2025-10-08 16:00 | C471 | 常亮白斑 | CT | 1.31% | 1.07% | 1.01% | 0.82% | 【产品型号】C471 【不良名称】常亮白斑 【发生站点】CT 【是否再发】否 【首次通报】10/08 16:00 【基础分析】Map集中BC边 【异常良损】当日良损1.31%，当月良损1.07%，批次良损0.82%，9/12批次较上批次恶化0.08% 【异常原因】*** 【Inline监控】若已监控到：明确监控到的站点/RS Code/恶化比例（数字化呈现 ）；若没监控到，给出后续 Inline监控如何优化的方案） 【是否止血】*** 【影响范围】数量，过货完成时间 【改善措施】要求有工艺改善的落地措施，无措施时需要当天上良率会进行汇报 【整合对接】施健丰 【责任部门】*** 【责任科室】*** | 【异常原因】①11300（PSI) B角对应AK尾部，腔室内Particle在基板表面随水膜被吹到B角，导致残留形成B角聚集（经MAP对比分析ELA-DKC机台均存在B角聚集情况，实际MAP无机差，E03整体不良率机差明显）；②批次恶化主要受3AFE03延期保养导致 【Inline监控】是 【是否止血】是，9/12批次 【改善措施】9/20 E03已安排保养，针对B角聚集清洁AK区间轴承并更换磨损轴承；PM期间监控到SW区间齿轮顶丝松动，少量已脱落，影响传送稳定性设备齿轮磨损负荷增加，现已重新安装并调整位置，并规定后续ELA站点设备不允许延期保养 【整合对接】郭友 【责任部门】阵列部 | 施健丰 | ARRAY | 王蕊 | Close
1314 | W41 | 2025-10-08 16:00 | C50 | 常亮白斑 | MVI | 0.44% | 0.25% | 0.32% | 0.25% | 【产品型号】C50 【不良名称】常亮白斑 【发生站点】MVI 【是否再发】否 【首次通报】10/08 16:00 【基础分析】Map集中BC边 【异常良损】当日良损0.44%，当月良损0.25%，批次良损0.25%，9/24批次较上批次恶化0.6%_MVI 【异常原因】*** 【Inline监控】若已监控到：明确监控到的站点/RS Code/恶化比例（数字化呈现 ）；若没监控到，给出后续 Inline监控如何优化的方案） 【是否止血】*** 【影响范围】数量，过货完成时间 【改善措施】要求有工艺改善的落地措施，无措施时需要当天上良率会进行汇报 【整合对接】施健丰 【责任部门】*** 【责任科室】*** | 【异常原因】①11300（PSI) B角对应AK尾部，腔室内Particle在基板表面随水膜被吹到B角，导致残留形成B角聚集（经MAP对比分析ELA-DKC机台均存在B角聚集情况，实际MAP无机差，E03整体不良率机差明显）；②批次恶化主要受3AFE03延期保养导致 【Inline监控】是 【是否止血】是，9/24批次 【改善措施】9/20 E03已安排保养，针对B角聚集清洁AK区间轴承并更换磨损轴承；PM期间监控到SW区间齿轮顶丝松动，少量已脱落，影响传送稳定性设备齿轮磨损负荷增加，现已重新安装并调整位置，并规定后续ELA站点设备不允许延期保养 【整合对接】郭友 【责任部门】阵列部 | 施健丰 | ARRAY | 王蕊 | Close
1315 | W41 | 2025-10-08 16:00 | M631 | RGB黑斑 | CT | 4.2% | 0.43% | 1.82% | 0.16% | 【产品型号】M631 【不良名称】RGB黑斑 【发生站点】CT 【是否再发】否 【首次通报】10/08 16:00 【基础分析】Map集中T/U列、B角 【异常良损】当日良损4.20%，当月良损0.43%，批次良损0.16%，9/20批次较上批次恶化0.1% 【异常原因】*** 【Inline监控】若已监控到：明确监控到的站点/RS Code/恶化比例（数字化呈现 ）；若没监控到，给出后续 Inline监控如何优化的方案） 【是否止血】*** 【影响范围】数量，过货完成时间 【改善措施】要求有工艺改善的落地措施，无措施时需要当天上良率会进行汇报 【整合对接】施健丰 【责任部门】*** 【责任科室】*** | 【异常原因】①11300（PSI) B角对应AK尾部，腔室内Particle在基板表面随水膜被吹到B角，导致残留形成B角聚集（经MAP对比分析ELA-DKC机台均存在B角聚集情况，实际MAP无机差，E03整体不良率机差明显）；②批次恶化主要受3AFE03延期保养导致 【Inline监控】是 【是否止血】是，9/20批次 【改善措施】9/20 E03已安排保养，针对B角聚集清洁AK区间轴承并更换磨损轴承；PM期间监控到SW区间齿轮顶丝松动，少量已脱落，影响传送稳定性设备齿轮磨损负荷增加，现已重新安装并调整位置，并规定后续ELA站点设备不允许延期保养 【整合对接】郭友 【责任部门】阵列部 | 施健丰 | ARRAY | 王蕊 | Close
1316 | W41 | 2025-10-09 09:00 | C516 | S向带状Mura | CT | 0.35% | 0.22% | 0.26% | 0.27% | 【产品型号】C516 【不良名称】S向带状Mura 【发生站点】CT 【是否再发】否 【首次通报】10/09 09:00 【基础分析】MAP集中U列 【异常良损】当日良损0.35%，当月良损0.22%，批次良损0.27%，10/01批次较上批次恶化0.21% 【异常原因】*** 【Inline监控】若已监控到：明确监控到的站点/RS Code/恶化比例（数字化呈现 ）；若没监控到，给出后续 Inline监控如何优化的方案） 【是否止血】*** 【影响范围】数量，过货完成时间 【改善措施】要求有工艺改善的落地措施，无措施时需要当天上良率会进行汇报 【整合对接】施健丰 【责任部门】*** 【责任科室】*** | 【异常良损】当日良损0.35%，当月良损0.22%，批次良损0.27%，10/01批次较上批次恶化0.21% 【异常原因】13400 3APP13 Nozzle堵塞导致有S向 【Inline监控】12420/13420 DM图Inline已监控到，9/5对涂胶单元Nozzle疏通后改善； 【是否止血】是 【影响范围】3APP13 9/5前生产10/1批次，批次良损0.2% 【改善措施】9/5对涂胶单元Nozzle疏通后改善 【整合对接】施健丰 【责任部门】阵列部 【责任科室】涂布科 | 施健丰 | ARRAY | 王书 | Close
1317 | W41 | 2025-10-09 09:00 | M702 | 灰阶小白斑Mura | CT | 0.37% | 0.05% | 0.15% | 0.05% | 【产品型号】M702 【不良名称】灰阶小白斑Mura 【发生站点】CT 【是否再发】否 【首次通报】10/09 09:00 【基础分析】MAP集中大板右侧 【异常良损】当日良损0.37%，当月良损0.05%，批次良损0.05%，09/24批次较上批次恶化0.05% 【异常原因】*** 【Inline监控】若已监控到：明确监控到的站点/RS Code/恶化比例（数字化呈现 ）；若没监控到，给出后续 Inline监控如何优化的方案） 【是否止血】*** 【影响范围】数量，过货完成时间 【改善措施】要求有工艺改善的落地措施，无措施时需要当天上良率会进行汇报 【整合对接】施健丰 【责任部门】*** 【责任科室】*** | 【异常原因】①11300（PSI) B角对应AK尾部，腔室内Particle在基板表面随水膜被吹到B角，导致残留形成B角聚集（经MAP对比分析ELA-DKC机台均存在B角聚集情况，实际MAP无机差，E03整体不良率机差明显）；②批次恶化主要受3AFE03延期保养导致 【Inline监控】是 【是否止血】是，9/20批次 【改善措施】9/20 E03已安排保养，针对B角聚集清洁AK区间轴承并更换磨损轴承；PM期间监控到SW区间齿轮顶丝松动，少量已脱落，影响传送稳定性设备齿轮磨损负荷增加，现已重新安装并调整位置，并规定后续ELA站点设备不允许延期保养 【整合对接】郭友 【责任部门】阵列部 | 施健丰 | ARRAY | 王书 | Close
1318 | W41 | 2025-10-09 09:00 | M702 | 可修复暗点 | CT | 1.02% | 0.09% | 0.29% | 0.09% | 【产品型号】M702 【不良名称】可修复暗点 【发生站点】CT 【是否再发】否 【首次通报】10/09 09:00 【基础分析】MAP集中1板 【异常良损】当日良损1.02%，当月良损0.09%，批次良损0.09%，09/24批次较上批次恶化0.07% 【异常原因】*** 【Inline监控】若已监控到：明确监控到的站点/RS Code/恶化比例（数字化呈现 ）；若没监控到，给出后续 Inline监控如何优化的方案） 【是否止血】*** 【影响范围】数量，过货完成时间 【改善措施】要求有工艺改善的落地措施，无措施时需要当天上良率会进行汇报 【整合对接】郭友 【责任部门】*** 【责任科室】*** | 【异常原因】 M702 0924蒸镀批可修复暗点高发，批次不良率0.82% Lot集中L3MN58E0K/L3MN58E0J/L3MN58E03/L3MN58E01；现象确认AVI多为原生暗点，Mapping一中板中间聚集，AT未检出，21320A OI确认蒸镀AOI存在黑色膜上异物聚集，C4BP1 MAP存在1中板聚集匹配可修复暗点MAP；FMM MASKMA001_TB001_TB003_TB001_TB003存在集中性 M702 0924可修复暗点高发CT MAP匹配OLED段异物存在相关，MASK异物影响 【Inline监控】无，AOI可见 【是否止血】是 【影响范围】9/24批次4lot高发 【改善措施】Mask 定点确认后上机，Cycle4上机首half 4ea，决策继续上机； 若Cycle4后期存在异常(＞10ea)，需启用备用Mask HRMA01 【整合对接】郭友 【责任部门】OLED 【责任科室】OLED整合 | 郭友 | ARRAY | 王书 | Close
1319 | W41 | 2025-10-10 09:00 | C50 | 白画面黑斑Mura | CT | 0.17% | 0.04% | 0.05% | 0.04% | 【产品型号】C50 【不良名称】白画面黑斑Mura 【发生站点】CT 【是否再发】否 【首次通报】10/10 09:00 【基础分析】MAP集中2号板 【异常良损】当日良损0.17%，当月良损0.04%，批次良损0.04%，09/24批次较上批次恶化0.04% 【异常原因】*** 【Inline监控】若已监控到：明确监控到的站点/RS Code/恶化比例（数字化呈现 ）；若没监控到，给出后续 Inline监控如何优化的方案） 【是否止血】*** 【影响范围】数量，过货完成时间 【改善措施】要求有工艺改善的落地措施，无措施时需要当天上良率会进行汇报 【整合对接】施健丰 【责任部门】*** 【责任科室】*** | 【异常原因】BC边聚集，结合以往解析为BL2 particle，成分主要为Ga、F，拉取1K101(M0_DI WATER CLEANING+BL2 CVD) FC12 CHC/CHD腔室0.07%，（其他机台腔室0.01%） 【Inline监控】AT 【是否止血】是 【影响范围】预计影响0924批次0.05% 【改善措施】BC边聚集主要受S/V O-ring影响，FC12-C 9/17已更换，FC12-D 9/16已更换，高发批为更换前过货； 【整合对接】施健丰 【责任部门】阵列部 【责任科室】CVD | 施健丰 | ARRAY | 王书 | Close
1320 | W41 | 2025-10-10 09:00 | M680 | 群亮点 | CT | 0.41% | 0.63% | 0.63% | 0.15% | 【产品型号】M680 【不良名称】群亮点 【发生站点】CT 【是否再发】否 【首次通报】10/10 09:00 【基础分析】MAP集中U列 【异常良损】当日良损0.41%，当月良损0.63%，批次良损0.15%，09/01批次较上批次恶化0.13% 【异常原因】*** 【Inline监控】若已监控到：明确监控到的站点/RS Code/恶化比例（数字化呈现 ）；若没监控到，给出后续 Inline监控如何优化的方案） 【是否止血】*** 【影响范围】数量，过货完成时间 【改善措施】要求有工艺改善的落地措施，无措施时需要当天上良率会进行汇报 【整合对接】郭友 【责任部门】*** 【责任科室】*** | 【异常原因】①11300（PSI) B角对应AK尾部，腔室内Particle在基板表面随水膜被吹到B角，导致残留形成B角聚集（经MAP对比分析ELA-DKC机台均存在B角聚集情况，实际MAP无机差，E03整体不良率机差明显）；②批次恶化主要受3AFE03延期保养导致 【Inline监控】是 【是否止血】是，9/24批次 【改善措施】9/20 E03已安排保养，针对B角聚集清洁AK区间轴承并更换磨损轴承；PM期间监控到SW区间齿轮顶丝松动，少量已脱落，影响传送稳定性设备齿轮磨损负荷增加，现已重新安装并调整位置，并规定后续ELA站点设备不允许延期保养 【整合对接】郭友 【责任部门】阵列部 | 郭友 | ARRAY | 王书 | Close
1321 | W41 | 2025-10-10 09:00 | M680 | 显示异常 | CT | 1.85% | 2.71% | 2.71% | 0.17% | 【产品型号】M680 【不良名称】显示异常 【发生站点】CT 【是否再发】否 【首次通报】10/10 09:00 【基础分析】无明显集中性 【异常良损】当日良损1.85%，当月良损2.71%，批次良损0.17%，09/12批次较上批次恶化0.10% 【异常原因】*** 【Inline监控】若已监控到：明确监控到的站点/RS Code/恶化比例（数字化呈现 ）；若没监控到，给出后续 Inline监控如何优化的方案） 【是否止血】*** 【影响范围】数量，过货完成时间 【改善措施】要求有工艺改善的落地措施，无措施时需要当天上良率会进行汇报 【整合对接】施明君 【责任部门】*** 【责任科室】*** |  | 施明君 | ARRAY | 王书 | Open
1322 | W41 | 2025-10-10 09:00 | M702 | G向彩色带状Mura | CT | 0.59% | 0.09% | 0.21% | 0.09% | 【产品型号】M702 【不良名称】G向彩色带状Mura 【发生站点】CT 【是否再发】否 【首次通报】10/10 09:00 【基础分析】LOT集中L3MN58E0Q，MAP集中D角 【异常良损】当日良损0.59%，当月良损0.09%，批次良损0.09%，09/24批次较上批次恶化0.07% 【异常原因】*** 【Inline监控】若已监控到：明确监控到的站点/RS Code/恶化比例（数字化呈现 ）；若没监控到，给出后续 Inline监控如何优化的方案） 【是否止血】*** 【影响范围】数量，过货完成时间 【改善措施】要求有工艺改善的落地措施，无措施时需要当天上良率会进行汇报 【整合对接】汪前前 【责任部门】*** 【责任科室】*** | 【异常原因】① Mix Run生产，IK2-PR1设备因Gripper驱动气管老化漏气宕机，单腔室流片节奏变慢，继而引发前段OC4~OC5 Glass停留时间 200~1000s＞160s；② Stay Time正常时，HR/ER Depo.PPA均＜5μm且无正交性趋势 【Inline监控】Inline未监控到（抽检规则为Cycle前中期监控，Cycle末期无抽检片，抽检末期Glass会影响换Mask），异常发生未Cycle末期，故未监控到 【是否止血】是，临时搭接气管复机 【影响范围】84pcs Panel，批次影响0.08% 【改善措施】① 临时搭接气管复机，长期与厂商检讨内部气管更换方案；② 设备宕机异常而无过程数据异常时，同样进行控片动作（CMM Buffer开启），规避风险 【整合对接】李晗 【责任部门】蒸镀封装部/工艺整合部 【责任科室】IJP/蒸镀封装整合科 | 汪前前 | OLED | 王书 | Close
1323 | W41 | 2025-10-10 09:00 | C516 | JNCDN | CT | 0.28% | 0.11% | 0.14% | 0.14% | 【产品型号】C516 【不良名称】JNCDN 【发生站点】CT 【是否再发】否 【首次通报】10/10 09:00 【基础分析】批次首发，单GLASS高发：L3CN58E0Q191 【异常良损】当日良损0.28%，当月良损0.11%，批次良损0.14%，10/01批次较上批次恶化0.14% 【异常原因】*** 【Inline监控】若已监控到：明确监控到的站点/RS Code/恶化比例（数字化呈现 ）；若没监控到，给出后续 Inline监控如何优化的方案） 【是否止血】*** 【影响范围】数量，过货完成时间 【改善措施】要求有工艺改善的落地措施，无措施时需要当天上良率会进行汇报 【整合对接】汪前前 【责任部门】*** 【责任科室】*** | 【异常原因】已知异常。Rx色点偏高超OOW+CVD2膜厚偏薄（~180A），造成色轨迹偏离目标，存在产品色偏风险。 【Inline监控】inline EVA-LOI抽检Rx色点偏高超OOW，加检TFE-LOI抽检色轨迹偏离目标，当站已对异常panel进行JNCDN判等拦截。 【是否止血】是 【影响范围】数量1Half 【改善措施】已基于抽检结果进行参数调整，后续C516 EVA-LOI/TFE-LOI抽检色点&色轨迹在目标附近，无异常 【整合对接】李晗 【责任部门】蒸镀封装部 【责任科室】蒸镀工艺科/CVD科 | 汪前前 | OLED | 王书 | Close
1324 | W41 | 2025-10-10 15:00 | C51 | OLED来料翘曲 | CT | 53.74% | 47.88% | 47.88% | 47.88% | 【产品型号】C51 【不良名称】OLED来料翘曲 【发生站点】CT 【是否再发】否 【首次通报】10/10 15:00 【基础分析】GLASS集中L3C358E0F281 【异常良损】当日良损53.74%，当月良损47.88%，批次良损47.88%，09/24批次较上批次恶化47.82% 【异常原因】*** 【Inline监控】若已监控到：明确监控到的站点/RS Code/恶化比例（数字化呈现 ）；若没监控到，给出后续 Inline监控如何优化的方案） 【是否止血】*** 【影响范围】数量，过货完成时间 【改善措施】要求有工艺改善的落地措施，无措施时需要当天上良率会进行汇报 【整合对接】李晗 【责任部门】*** 【责任科室】*** | 【异常原因】为改善折叠产品提前分离，C51小折叠产品PI2外扩在Lami段首次流片，流片过程因剥离NG导致大面积褶皱 【Inline监控】已监控到 【是否止血】是 【影响范围】1half，切割已切割完成 【改善措施】a.异常品复判，规格内部分复判良品后流；b.基于流片结果，持续对LLO边扫参数进行优化 【整合对接】李晗 【责任部门】蒸镀封装部 【责任科室】Lami科 | 李晗 | OLED | 王书 | Close
1325 | W41 | 2025-10-10 15:00 | C51 | PCD ESD击伤 | CT | 23.13% | 28.49% | 28.49% | 28.49% | 【产品型号】C51 【不良名称】PCD ESD击伤 【发生站点】CT 【是否再发】否 【首次通报】10/10 15:00 【基础分析】MAP集中1BH/1BJ/2BH/2BJ 【异常良损】当日良损23.13%，当月良损28.49%，批次良损28.49%，09/24批次较上批次恶化28.49% 【异常原因】*** 【Inline监控】若已监控到：明确监控到的站点/RS Code/恶化比例（数字化呈现 ）；若没监控到，给出后续 Inline监控如何优化的方案） 【是否止血】*** 【影响范围】数量，过货完成时间 【改善措施】要求有工艺改善的落地措施，无措施时需要当天上良率会进行汇报 【整合对接】李晗 【责任部门】*** 【责任科室】*** | 【异常原因】TFE AOI检出蒸镀ESD击伤Fanout区不良（导致S向亮线type），根据检出确认击伤风险片1048pcs，产线Inline拦截判杀，预估影响批次不良1.49% 【Inline监控】TFE AOI检出，判C4ES3 code 【是否止血】是 【影响范围】Inline检出拦截1048pcs，预估影响批次不良率1.49% 【改善措施】C51 9/24蒸镀批为蒸镀尾批，其他量产品C516静电环改版mask平展导入中@10/22（M680/M660/M692/M588/C480/M608量产已导入），后续如开衍生品推动改版mask 【整合对接】李晗 【责任部门】蒸镀封装部/工艺整合 【责任科室】蒸镀设备科/蒸镀封装整合 | 李晗 | OLED | 王书 | Close
1326 | W41 | 2025-10-11 09:00 | C471 | 屏体黑斑 | CT | 0.41% | 0.2% | 0.21% | 0.18% | 【产品型号】C471 【不良名称】屏体黑斑 【发生站点】CT 【是否再发】否 【首次通报】10/11 09:00 【基础分析】MAP呈现圆环状，LOT集中L3CD58E0H 【异常良损】当日良损0.41%，当月良损0.20%，批次良损0.18%，09/12批次较上批次恶化0.11% 【异常原因】*** 【Inline监控】若已监控到：明确监控到的站点/RS Code/恶化比例（数字化呈现 ）；若没监控到，给出后续 Inline监控如何优化的方案） 【是否止血】*** 【影响范围】数量，过货完成时间 【改善措施】要求有工艺改善的落地措施，无措施时需要当天上良率会进行汇报 【整合对接】王建强 【责任部门】*** 【责任科室】*** | 【异常原因】 调查 LLO 1号机存在明显机差 已联系工艺禁用 【Inline监控】inline无监控措施 【是否止血】是 【影响范围】0912蒸镀批 【改善措施】LLO 1号机临时禁用 调查确认改善后验证开启 【整合对接】王建强 【责任部门】蒸镀封装部 【责任科室】Lami科 | 王建强 | ARRAY | 王书 | Close
1327 | W41 | 2025-10-11 09:00 | C50 | S向亮线 | CT | 1.41% | 1.14% | 1.1% | 1.14% | 【产品型号】C50 【不良名称】S向亮线 【发生站点】CT 【是否再发】否 【首次通报】10/11 09:00 【基础分析】LOT集中L3C958E0H 【异常良损】当日良损1.41%，当月良损1.14%，批次良损1.14%，09/24批次较上批次恶化0.79% 【异常原因】*** 【Inline监控】若已监控到：明确监控到的站点/RS Code/恶化比例（数字化呈现 ）；若没监控到，给出后续 Inline监控如何优化的方案） 【是否止血】*** 【影响范围】数量，过货完成时间 【改善措施】要求有工艺改善的落地措施，无措施时需要当天上良率会进行汇报 【整合对接】陈冬阳 【责任部门】*** 【责任科室】*** | 【异常原因】对比上批次恶化较多主要受过货量影响实际偏高，主要为对比5/24批次恶化0.3%：主要受1T400 3APP12 ATPMR 9/20-9/23产出恶化影响，3APP12 density3ea(base 1ea)；3APP12此前8/8保养，已为保养末期 【Inline监控】Inline已知异常，1T400 ATPMR恶化 【是否止血】是，3APP12 9/23保养 【影响范围】9/24批次 【改善措施】3APP12 9/23保养，保养后density恢复base水准，持续监控 【整合对接】陈冬阳 【责任部门】阵列部 【责任科室】涂布科 | 陈冬阳 | ARRAY | 王书 | Close
1328 | W41 | 2025-10-11 16:00 | C50 | G向ELA Mura | CT | 5.45% | 0.33% | 0.39% | 0.33% | 【产品型号】C50 【不良名称】G向ELA Mura 【发生站点】CT 【是否再发】否 【首次通报】10/11 16:00 【基础分析】MAP集中右板和D角，LOT集中L3C958E0C，继8/4新AW更换后，不良重新漂高 【异常良损】当日良损5.45%，当月良损0.33%，批次良损0.33%，09/24批次较上批次恶化0.33% 【异常原因】*** 【Inline监控】若已监控到：明确监控到的站点/RS Code/恶化比例（数字化呈现 ）；若没监控到，给出后续 Inline监控如何优化的方案） 【是否止血】*** 【影响范围】数量，过货完成时间 【改善措施】要求有工艺改善的落地措施，无措施时需要当天上良率会进行汇报 【整合对接】施健丰 【责任部门】*** 【责任科室】*** | 【异常原因】高发5sheet实际为8/27 ELA2#生产，ELA2# Tube Life 7.1B，激光器性能老化导致ELA mura高发，8/28已更换tube 【Inline监控】DM监控改善、MAC监控改善、LTT监控改善优化中，预计12月优化上线 【是否止血】是 【影响范围】预计影响0924批次0.3% 【改善措施】8/28 tube更换完成 【整合对接】施健丰 【责任部门】阵列部 【责任科室】晶注科 | 施健丰 | ARRAY | 王书 | Close
1329 | W42 | 2025-10-13 09:00 | C471 | G3亮点 | CT | 4.13% | 1.81% | 4.13% | 1.5% | 【产品型号】C471 【不良名称】G3亮点 【发生站点】CT 【是否再发】否 【首次通报】10/13 09:00 【基础分析】大板BC边高发 【异常良损】当日良损4.13%，当月良损1.81%，批次良损1.50%，09/12批次较上批次恶化0.12% 【异常原因】*** 【Inline监控】若已监控到：明确监控到的站点/RS Code/恶化比例（数字化呈现 ）；若没监控到，给出后续 Inline监控如何优化的方案） 【是否止血】*** 【影响范围】数量，过货完成时间 【改善措施】要求有工艺改善的落地措施，无措施时需要当天上良率会进行汇报 【整合对接】郭友 【责任部门】*** 【责任科室】*** | 【异常原因】L3CD58E0U25/30 2sheet异常片影响，不良率分别为48%/25%；剔除后批次良损1.4%，与9/1批次水平相当，此2片异常片Inline 1K220 AOI已检出PT下半板聚集，1K100 BL2-1 CVD集中FC11-CHD，8/18过货，开腔确认腔室可见黑色异物，推测与腔室Pump宕机相关，异常片加检AT未达报废标准； 【Inline监控】是，1K220&11620 AOI&AT已监控到 【是否止血】是，2sheet异常片影响 【影响范围】9/12批次~0.1% 【改善措施】FC11-CHD 8/23已降温PM，复机后未再发生同类异常，持续监控中 【整合对接】郭友 【责任部门】阵列部 【责任科室】CVD科 | 解傲 | ARRAY | 王永超 | Open
1330 | W42 | 2025-10-13 09:00 | C480 | G向单亮线 | CT | 1.82% | 1.85% | 1.82% | 2.19% | 【产品型号】C480 【不良名称】G向单亮线 【发生站点】CT 【是否再发】否 【首次通报】10/13 09:00 【基础分析】无高发Lot/sheet集中 【异常良损】当日良损1.82%，当月良损1.85%，批次良损2.19%，10/01批次较上批次恶化0.97% 【异常原因】*** 【Inline监控】若已监控到：明确监控到的站点/RS Code/恶化比例（数字化呈现 ）；若没监控到，给出后续 Inline监控如何优化的方案） 【是否止血】*** 【影响范围】数量，过货完成时间 【改善措施】要求有工艺改善的落地措施，无措施时需要当天上良率会进行汇报 【整合对接】陈冬阳 【责任部门】*** 【责任科室】*** | 【异常原因】CT良损受过货影响虚高，查看AVI各批次不良率，10/01批次对比上批次恶化0.2%：主要受13400 PP02 A3PMR 9/11-9/12产出恶化影响，A3PMR density1.5→4，PP02此前8/19保养，已为保养末期 【Inline监控】已监控到：13629 A3PMR density1.5→4 【是否止血】是 【影响范围】10/01批次 【改善措施】9/13已进行COT泡管动作，动作后PP02 A3PMR已恢复base水准，C480 13400 @9/15切机PP12/13 【整合对接】陈冬阳 【责任部门】阵列部 【责任科室】涂布科 | 陈冬阳 | ARRAY | 王永超 | Close
1331 | W42 | 2025-10-13 09:00 | C480 | G向单暗线 | CT | 1.93% | 1.72% | 1.93% | 2.04% | 【产品型号】C480 【不良名称】G向单暗线 【发生站点】CT 【是否再发】否 【首次通报】10/13 09:00 【基础分析】无高发Lot/sheet集中 【异常良损】当日良损1.93%，当月良损1.72%，批次良损2.04%，10/01批次较上批次恶化1.08% 【异常原因】*** 【Inline监控】若已监控到：明确监控到的站点/RS Code/恶化比例（数字化呈现 ）；若没监控到，给出后续 Inline监控如何优化的方案） 【是否止血】*** 【影响范围】数量，过货完成时间 【改善措施】要求有工艺改善的落地措施，无措施时需要当天上良率会进行汇报 【整合对接】陈冬阳 【责任部门】*** 【责任科室】*** | 【异常原因】CT良损受过货影响虚高，查看AVI各批次不良率，10/01批次对比上批次恶化0.2%：主要受13400 PP02 A3PMR 9/11-9/12产出恶化影响，A3PMR density1.5→4，PP02此前8/19保养，已为保养末期 【Inline监控】已监控到：13629 A3PMR density1.5→4 【是否止血】是 【影响范围】10/01批次 【改善措施】9/13已进行COT泡管动作，动作后PP02 A3PMR已恢复base水准，C480 13400 @9/15切机PP12/13 【整合对接】陈冬阳 【责任部门】阵列部 【责任科室】涂布科 | 陈冬阳 | ARRAY | 王永超 | Close
1332 | W42 | 2025-10-13 09:00 | C480 | PHT责M2残留 | CT | 0.26% | 0.16% | 0.26% | 0.22% | 【产品型号】C480 【不良名称】PHT责M2残留 【发生站点】CT 【是否再发】否 【首次通报】10/13 09:00 【基础分析】1A行高发 【异常良损】当日良损0.26%，当月良损0.16%，批次良损0.22%，10/01批次较上批次恶化0.20% 【异常原因】*** 【Inline监控】若已监控到：明确监控到的站点/RS Code/恶化比例（数字化呈现 ）；若没监控到，给出后续 Inline监控如何优化的方案） 【是否止血】*** 【影响范围】数量，过货完成时间 【改善措施】要求有工艺改善的落地措施，无措施时需要当天上良率会进行汇报 【整合对接】胡灿灿 【责任部门】*** 【责任科室】*** | 【异常原因】PP13 PR PT高发 【Inline监控】已监控到：13269 A3PMR RS density 1.2→3.6 【是否止血】SH1腔室集中已禁腔后清洁 【影响范围】影响12sheet，约1143panel 【改善措施】9/16已对PP13 SB 单元整体清洁（chamber、shutter、Lid)，目前PP13 C480 13400 density恢复至1.0左右 【责任部门】阵列部 【责任科室】涂布科 | 胡灿灿 | ARRAY | 王永超 | Close
1333 | W42 | 2025-10-14 17:00 | C516 | 常暗黑斑Mura | CT | 1.27% | 0.73% | 0.68% | 0.63% | 【产品型号】C516 【不良名称】常暗黑斑Mura 【发生站点】CT 【是否再发】否 【首次通报】10/14 17:00 【基础分析】大板K列/C角聚集，40000069P01工单高发 【异常良损】当日良损1.27%，当月良损0.73%，批次良损0.63%，10/01批次较上批次恶化0.19% 【异常原因】*** 【Inline监控】若已监控到：明确监控到的站点/RS Code/恶化比例（数字化呈现 ）；若没监控到，给出后续 Inline监控如何优化的方案） 【是否止血】*** 【影响范围】数量，过货完成时间 【改善措施】要求有工艺改善的落地措施，无措施时需要当天上良率会进行汇报 【整合对接】施健丰 【责任部门】*** 【责任科室】*** | 【异常原因】1. K列为已知PH VCD Pin mura，pin拆除、移位验证中，预计10/23产出CT结果；另当前LTPO产品发生，1F400 3APP05集中，聚集产品C480/C516/C452已禁run@10/14；2. C角常暗黑斑 inline不可见，各站无机腔差，1F100 3AFC06存在过货连续性，集中区间0825-0901，已邀请CVD确认高发时间区间履历及参数，同步邀请解析确认，预计产出@10/16 【Inline监控】inline不可见 【是否止血】是 【影响范围】预计影响1001批次0.4% 【改善措施】1. K列：pin拆除、移位验证中，预计10/23产出CT结果；另当前LTPO产品发生，1F400 3APP05集中，聚集产品C480/C516/C452已禁run@10/15；2. C角：1F100 3AFC06存在过货连续性，集中区间0825-0901，已邀请CVD确认高发时间区间履历及参数，同步邀请解析确认，预计产出@10/16 【整合对接】施健丰 【责任部门】阵列部&工艺整合部 【责任科室】涂布科&阵列整合科 | 施健丰 | ARRAY | 王永超 | Open
1334 | W42 | 2025-10-14 17:00 | M680 | 电流异常 | CT | 2.9% | 0.66% | 1.19% | 0.69% | 【产品型号】M680 【不良名称】电流异常 【发生站点】CT 【是否再发】否 【首次通报】10/14 17:00 【基础分析】 【异常良损】当日良损2.90%，当月良损0.66%，批次良损0.69%，09/30批次较上批次恶化0.28% 【异常原因】*** 【Inline监控】若已监控到：明确监控到的站点/RS Code/恶化比例（数字化呈现 ）；若没监控到，给出后续 Inline监控如何优化的方案） 【是否止血】*** 【影响范围】数量，过货完成时间 【改善措施】要求有工艺改善的落地措施，无措施时需要当天上良率会进行汇报 【整合对接】施明君 【责任部门】*** 【责任科室】*** | 电流异常解析包含线不良和显示异常烧伤等不良，9/30电流异常上升，其他code下降，该批次线ad整体改善 | 施明君 | ARRAY | 王永超 | Close
1335 | W42 | 2025-10-15 17:00 | C480 | S向带状Mura | MVI | 1.29% | 0.24% | 0.35% | 1.31% | 【产品型号】C480 【不良名称】S向带状Mura 【发生站点】MVI 【是否再发】否 【首次通报】10/15 17:00 【基础分析】Map U列仍存在聚集 【异常良损】当日良损1.29%，当月良损0.24%，批次良损1.31%，10/01批次较上批次恶化0.6% 【异常原因】*** 【Inline监控】若已监控到：明确监控到的站点/RS Code/恶化比例（数字化呈现 ）；若没监控到，给出后续 Inline监控如何优化的方案） 【是否止血】*** 【影响范围】数量，过货完成时间 【改善措施】要求有工艺改善的落地措施，无措施时需要当天上良率会进行汇报 【整合对接】施健丰 【责任部门】*** 【责任科室】*** | 【异常原因】12400/13400 3APP13聚集，Nozzle随着Run货慢慢堵塞 【Inline监控】是，DM 【是否止血】是 【影响范围】/ 【改善措施】Inline DM已监控到并对Nozzle疏通@9/5,清洁时间收严到每周一次 【整合对接】施健丰 【责任部门】阵列部 【责任科室】湿刻科 | 施健丰 | ARRAY | 徐敏杰 | Close
1336 | W42 | 2025-10-15 17:00 | M588 | 白画面黑斑Mura | MVI | 8.54% | 0.37% | 0.25% | 0.71% | 【产品型号】M588 【不良名称】白画面黑斑Mura 【发生站点】MVI 【是否再发】否 【首次通报】10/15 17:00 【基础分析】批次Map 大板右侧聚集 【异常良损】当日良损8.54%，当月良损0.37%，批次良损0.71%，09/12批次较上批次恶化0.49% 【异常原因】*** 【Inline监控】若已监控到：明确监控到的站点/RS Code/恶化比例（数字化呈现 ）；若没监控到，给出后续 Inline监控如何优化的方案） 【是否止血】*** 【影响范围】数量，过货完成时间 【改善措施】要求有工艺改善的落地措施，无措施时需要当天上良率会进行汇报 【整合对接】施健丰 【责任部门】*** 【责任科室】*** | 【异常原因】①11300 B角对应AK尾部，腔室内Particle在基板表面随水膜被吹到B角，导致残留形成B角&右半板聚集（经MAP对比分析ELA-DKC机台均存在B角聚集情况，实际MAP无机差，E03整体不良率机差明显，甚至形成右半板聚集）；②批次恶化主要受3AFE03延期保养导致（上次保养7/16，本次保养8/26，延迟10天，异常Lot在延迟保养区间） 【Inline监控】是，11620 【是否止血】是 【影响范围】/ 【改善措施】①8/26保养，9/20 E03再次安排保养，针对B角聚集清洁AK区间轴承并更换磨损轴承，② 规定后续ELA站点设备不允许延期保养 【整合对接】施健丰 【责任部门】阵列部 【责任科室】湿刻科 | 施健丰 | ARRAY | 徐敏杰 | Close
1337 | W42 | 2025-10-16 10:30 | M680 | 单亮点 | MVI | 19.76% | 0.83% | 1.31% | 0.84% | 【产品型号】M680 【不良名称】单亮点 【发生站点】MVI 【是否再发】否 【首次通报】10/16 10:30 【基础分析】Map 2E 行有集中性 【异常良损】当日良损19.76%，当月良损0.83%，批次良损0.84%，09/12批次较上批次恶化0.30% 【异常原因】*** 【Inline监控】若已监控到：明确监控到的站点/RS Code/恶化比例（数字化呈现 ）；若没监控到，给出后续 Inline监控如何优化的方案） 【是否止血】*** 【影响范围】数量，过货完成时间 【改善措施】要求有工艺改善的落地措施，无措施时需要当天上良率会进行汇报 【整合对接】郭友 【责任部门】*** 【责任科室】*** | 【异常原因】M680 9/12 单亮点高发批次良损0.84%，查看CRP履历10/11 3PLR15存在机差，阵列同蒸镀批次屏CRP 3PLR08过货修复无异常， ①CRP确认不良品900pcs，其中670Pcs左右为AVI同一位置现象为小白斑不良 ②其它产品单亮点CRP正常修复，无明显异常。 ③CRP同步提返工流程，进行良率挽救。 ④同步解析此异常批次单亮点不良，明解析单亮点类型（目镜确认是否为斑类/多颗亮点/人员误判/坐标信息是否匹配CRP修复坐标点位） 【Inline监控】inline检出弱相关 【是否止血】否 【影响范围】0901批次~0.54%/0912批次0.84% 【改善措施】①CRP提返工流程@10/22，进行良率挽救 ②解析结果预计10/25产出 【整合对接】郭友 【责任部门】屏体 【责任科室】屏体检测 | 郭友 | ARRAY | 徐敏杰 | Open
1338 | W42 | 2025-10-16 10:30 | C516 | G向带状Mura | MVI | 1.37% | 0.16% | 0.23% | 16% | 【产品型号】C516 【不良名称】G向带状Mura 【发生站点】MVI 【是否再发】否 【首次通报】10/16 10:30 【基础分析】Map 1A/2A 行聚集 【异常良损】当日良损1.37%，当月良损0.16%，批次良损16.00%，10/01批次较上批次恶化0.11% 【异常原因】*** 【Inline监控】若已监控到：明确监控到的站点/RS Code/恶化比例（数字化呈现 ）；若没监控到，给出后续 Inline监控如何优化的方案） 【是否止血】*** 【影响范围】数量，过货完成时间 【改善措施】要求有工艺改善的落地措施，无措施时需要当天上良率会进行汇报 【整合对接】施健丰 【责任部门】*** 【责任科室】*** | 【异常原因】①DM图和AT不可见；②解析确认对比亮暗带位置的T3管：M2/GateO CD 未见明显差异，左右overlay未见明显差异；对比亮暗带位置的M3和孔径：M3 CD未见明显差异，ILD/CNTO孔径未见明显差异；③无机构匹配；④捞取阵列段机腔差确认除单机台过货外无明显机腔差；⑤M9基于WIP状况C480转向8Lot进行阵列段全制程验证（C480同样1A&2A行G向带聚集），目前CT产出较少，无明显结果显示，预计10/25产出大量数据 【Inline监控】已反馈检测确认是否可调试检出@10/17 【是否止血】否 【影响范围】数量，过货完成时间 【改善措施】M9基于WIP状况C480转向8Lot进行阵列段全制程验证（C480同样1A&2A行G向带聚集），8个转向Lot，目前已产出7个Lot（PEPK-PEPH&PEP9~PEPD转向结果已出）均未跟转，剩余1Lot（PEP7~PEP8转向）预计10/24产出，待转向结果产出后①如有跟转，By站点转向理清异常站点；②如未跟转，申请后段协助排查 【整合对接】施健丰 【责任部门】工艺整合部 【责任科室】阵列整合科 | 施健丰 | ARRAY | 徐敏杰 | Open
1339 | W42 | 2025-10-16 10:30 | C516 | 电流异常 | Aging | 16.14% | 1.25% | 2.52% | 16% | 【产品型号】C516 【不良名称】电流异常 【发生站点】Aging 【是否再发】否 【首次通报】10/16 10:30 【基础分析】Map C角聚集 【异常良损】当日良损16.14%，当月良损1.25%，批次良损16.00%，10/01批次未恶化， 存在Map 集中性 【异常原因】*** 【Inline监控】若已监控到：明确监控到的站点/RS Code/恶化比例（数字化呈现 ）；若没监控到，给出后续 Inline监控如何优化的方案） 【是否止血】*** 【影响范围】数量，过货完成时间 【改善措施】要求有工艺改善的落地措施，无措施时需要当天上良率会进行汇报 【整合对接】施明君 【责任部门】*** 【责任科室】*** | 【异常原因】LOT无集中，MAP存在C角聚集；Aging无明显异常，选取聚集膜位确认array机腔差，多站点存在明显不良率差异与Map差异，因电流异常无明确坐标进行rs匹配，选取几存在C角聚集LOT确认各站AOI MAP无匹配 【Inline监控】/ 【是否止血】/ 【影响范围】10.01批次 【改善措施】 借屏确认现象为群亮线，信号调节非异物导致，OM下无ESD, 进一步解析确认中，预计结果产出@10/27 【整合对接】施明君 【责任部门】/ | 施明君 | ARRAY | 徐敏杰 | Open
1340 | W42 | 2025-10-16 16:30 | M588 | OLED来料翘曲 | CUT | 0.59% | 0.04% | 0.07% | 0.02% | 【产品型号】M588 【不良名称】OLED来料翘曲 【发生站点】CUT 【是否再发】否 【首次通报】10/16 16:30 【基础分析】Glass 存在集中性，E15092/E15082/E15091，Map D/E 行存在聚集 【异常良损】当日良损0.59%，当月良损0.04%，批次良损0.02%，10/02批次较上批次恶化0.02% 【异常原因】*** 【Inline监控】若已监控到：明确监控到的站点/RS Code/恶化比例（数字化呈现 ）；若没监控到，给出后续 Inline监控如何优化的方案） 【是否止血】*** 【影响范围】数量，过货完成时间 【改善措施】要求有工艺改善的落地措施，无措施时需要当天上良率会进行汇报 【整合对接】王磊 【责任部门】*** 【责任科室】*** | 【异常原因】切割设备TR问题导致掉片，切割拔片之后判错code了，产品实际没有问题，已经在返报废续流 【Inline监控】已监控到 【是否止血】是，产品实际没有问题，已经在返报废续流 【影响范围】3half 【改善措施】设备偶发宕机导致，实际产品无影响，已返报废续流 【整合对接】王磊 【责任部门】屏体部 【责任科室】切割科 | 王磊 | OLED | 徐敏杰 | Close
1341 | W42 | 2025-10-17 10:00 | C471 | 常暗黑斑Mura | CT | 2.52% | 1.05% | 1.7% | 1.05% | 【产品型号】C471 【不良名称】常暗黑斑Mura 【发生站点】CT 【是否再发】否 【首次通报】10/17 10:00 【基础分析】9/23 批次存在高发LOT ：L3CD58E1D 【异常良损】当日良损2.52%，当月良损1.05%，批次良损1.05%，09/23批次较上批次恶化0.25% 【异常原因】*** 【Inline监控】若已监控到：明确监控到的站点/RS Code/恶化比例（数字化呈现 ）；若没监控到，给出后续 Inline监控如何优化的方案） 【是否止血】*** 【影响范围】数量，过货完成时间 【改善措施】要求有工艺改善的落地措施，无措施时需要当天上良率会进行汇报 【整合对接】施健丰 【责任部门】*** 【责任科室】*** | 【异常原因】1G100 3AFC14存在过货连续性，且不良率高，异常根因调查中 【Inline监控】Array/OLED/TP DM均不可见，AT未抽检，待确认异常真因邀请检测优化检出 【是否止血】是，单lot高发，同批其他lot无高发 【影响范围】1LOT，已产出90%，预计10/18产出完毕 【改善措施】1G100 3AFC14临时禁Run C471/C480@10/22， 根因工艺调查中 【整合对接】田凤 【责任部门】工艺整合部 【责任科室】阵列整合科 | 施健丰 | ARRAY | 徐敏杰 | Open
1342 | W42 | 2025-10-17 16:30 | M692 | S向ELA Mura | MVI | 0.75% | 0.07% | 0.05% | 0.13% | 【产品型号】M692 【不良名称】S向ELA Mura 【发生站点】MVI 【是否再发】否 【首次通报】10/17 16:30 【基础分析】9/30 批次Map 无明显集中性，部分Lot发生率高： 58E2V/58E2U/58E2L/58E1W, 11300 站点3#&5#有集中性 【异常良损】当日良损0.75%，当月良损0.07%，批次良损0.13%，09/30批次较上批次恶化0.10% 【异常原因】*** 【Inline监控】若已监控到：明确监控到的站点/RS Code/恶化比例（数字化呈现 ）；若没监控到，给出后续 Inline监控如何优化的方案） 【是否止血】*** 【影响范围】数量，过货完成时间 【改善措施】要求有工艺改善的落地措施，无措施时需要当天上良率会进行汇报 【整合对接】施健丰 【责任部门】*** 【责任科室】*** | 【异常原因】AW drop 80，能量偏低，M692 ELA Mura有恶化，同期M631无异常，与M692屏体卡控较严相关（M692 屏体规格画面110nit L10，昆仑产品较同期产品L64卡控画面严格，M692较昆仑产品严0.1JND（M692 IC相对较差Demura能力随之降低故规格相对更严））； 【Inline监控】同期M692 Mac JND 2.2； 【是否止血】是 【影响范围】4Lot 【改善措施】1.AW清洁@9/1，措施后Mac无异常，2.后续M692产品Mac JND收严0.1JND@10/10，3.M692升级管控卡控在gas前期生产@10/10； 【整合对接】施健丰 【责任部门】阵列部 【责任科室】晶注科 | 施健丰 | ARRAY | 徐敏杰 | Close
1343 | W42 | 2025-10-18 10:00 | M660 | 支撑膜气泡 | APP2 | 0.17% | 0.01% | 0.03% | 0.04% | 【产品型号】M660 【不良名称】支撑膜气泡 【发生站点】APP2 【是否再发】否 【首次通报】10/18 10:00 【基础分析】贴膜15# 存在集中性 【异常良损】当日良损0.17%，当月良损0.01%，批次良损0.04%，09/30批次较上批次恶化0.04% 【异常原因】*** 【Inline监控】若已监控到：明确监控到的站点/RS Code/恶化比例（数字化呈现 ）；若没监控到，给出后续 Inline监控如何优化的方案） 【是否止血】*** 【影响范围】数量，过货完成时间 【改善措施】要求有工艺改善的落地措施，无措施时需要当天上良率会进行汇报 【整合对接】刘力文 【责任部门】*** 【责任科室】*** | 【异常原因】Pin端二维码位置气泡，集中贴膜15# M1A平台，因来料产品携带异物残留在平台上，贴附时受力不均出现气泡 【Inline监控】APP2检出 【是否止血】是 【影响范围】M1A平台过货4.7k，APP2已作业4k，打出不良86pcs，剩余0.7k待作业 【改善措施】设备已重新清洁，加检无异常，10:46已换型M680，持续监控；已打出气泡二次脱泡挽救，预计挽救率100%，不良品已脱泡处理，9/30批次影响为0% 【整合对接】刘力文 【责任部门】屏体部 【责任科室】贴膜科 | 刘力文 | 屏体 | 徐敏杰 | Close
1344 | W42 | 2025-10-18 16:30 | D172 | G向单亮线 | AVI | 1.07% | 0.85% | 1.27% | 1.04% | 【产品型号】D172 【不良名称】G向单亮线 【发生站点】AVI 【是否再发】否 【首次通报】10/18 16:30 【基础分析】Map 、lot 无明显集中性 【异常良损】当日良损1.07%，当月良损0.85%，批次良损1.04%，10/07批次较上批次恶化0.51% 【异常原因】*** 【Inline监控】若已监控到：明确监控到的站点/RS Code/恶化比例（数字化呈现 ）；若没监控到，给出后续 Inline监控如何优化的方案） 【是否止血】*** 【影响范围】数量，过货完成时间 【改善措施】要求有工艺改善的落地措施，无措施时需要当天上良率会进行汇报 【整合对接】陈冬阳 【责任部门】*** 【责任科室】*** | 【异常原因】 ①Mapping无特殊聚集，无明显Lot/sheet集中，确认不良现象在panel上位置不固定，为常规PT导致； ②以G向线AVI不良坐标与RS进行匹配，匹配率~65%，主要code为A1CIP/A3SMR/A2SIP等，结合同时期其他产品解析结果判断主要受BL2 PT影响； ③机差腔差确认1K100 FC16#&1K101 FC13不良率偏高； 【Inline监控】是，11620 A1CIP Density监控 【是否止血】是，对应设备已动作 【影响范围】10/7批次预估恶化~0.25%； 【改善措施】①FC13 9/9已季保，by当站时序确认9/9保养后G向线不良呈下降趋势；②FC16 9/18已季保，当前主要对应BL1 Run货； 【整合对接】陈冬阳 【责任部门】阵列部 【责任科室】CVD科 | 陈冬阳 | ARRAY | 徐敏杰 | Close
1345 | W42 | 2025-10-18 16:30 | M692 | 屏体黑斑 | MVI | 2.54% | 0.13% | 0.33% | 0.18% | 【产品型号】M692 【不良名称】屏体黑斑 【发生站点】MVI 【是否再发】否 【首次通报】10/18 16:30 【基础分析】lot 存在集中性：K58E2X 【异常良损】当日良损2.54%，当月良损0.13%，批次良损0.18%，09/20批次较上批次恶化0.06% 【异常原因】*** 【Inline监控】若已监控到：明确监控到的站点/RS Code/恶化比例（数字化呈现 ）；若没监控到，给出后续 Inline监控如何优化的方案） 【是否止血】*** 【影响范围】数量，过货完成时间 【改善措施】要求有工艺改善的落地措施，无措施时需要当天上良率会进行汇报 【整合对接】王建强 【责任部门】*** 【责任科室】*** | 【异常原因】① Array Lot明显集中性；② Half 1/2 膜位对称；③ Array设备集中3ACP02，3APP03,3AOV18 【Inline监控】/ 【是否止血】/ 【影响范围】167 Panel 【改善措施】单LOT异常， 机腔差无法差异，生产履历没有宕机异常，前后LOT 均无异常，目前数据量少无法定位异常， 持续关注 【整合对接】王建强/胡磊超 【责任部门】工艺整合部 【责任科室】蒸镀封装整合科/Array整合科 | 王建强 | ARRAY | 徐敏杰 | Monitor
1346 | W42 | 2025-10-18 16:30 | C471 | 屏体黑斑 | MVI | 1.91% | 0.22% | 0.16% | 0.22% | 【产品型号】C471 【不良名称】屏体黑斑 【发生站点】MVI 【是否再发】否 【首次通报】10/18 16:30 【基础分析】lot 存在集中性：K58E0H 【异常良损】当日良损1.91%，当月良损0.22%，批次良损0.22%，09/12批次较上批次恶化0.14% 【异常原因】*** 【Inline监控】若已监控到：明确监控到的站点/RS Code/恶化比例（数字化呈现 ）；若没监控到，给出后续 Inline监控如何优化的方案） 【是否止血】*** 【影响范围】数量，过货完成时间 【改善措施】要求有工艺改善的落地措施，无措施时需要当天上良率会进行汇报 【整合对接】王建强 【责任部门】*** 【责任科室】*** | 【异常原因】① Array Lot集中性；② Half1/2对称性；③ Array多设备集中性 【Inline监控】/ 【是否止血】/ 【影响范围】110 Panel 【改善措施】单LOT异常， 机腔差无法差异，生产履历没有宕机异常，前后LOT 均无异常，目前数据量少无法定位异常， 持续关注 【整合对接】王建强/胡磊超 【责任部门】工艺整合部 【责任科室】OLED整合科/Array整合科 | 王建强 | ARRAY | 徐敏杰 | Monitor
1347 | W43 | 2025-10-19 09:30 | C480 | 斑中带点 | CT | 1.66% | 0.51% | 0.64% | 0.53% | 【产品型号】C480 【不良名称】斑中带点 【发生站点】CT 【是否再发】否 【首次通报】10/19 09:30 【基础分析】MAP集中2A/2E行 【异常良损】当日良损1.66%，当月良损0.51%，批次良损0.53%，10/01批次较上批次恶化0.53% 【异常原因】*** 【Inline监控】若已监控到：明确监控到的站点/RS Code/恶化比例（数字化呈现 ）；若没监控到，给出后续 Inline监控如何优化的方案） 【是否止血】*** 【影响范围】数量，过货完成时间 【改善措施】要求有工艺改善的落地措施，无措施时需要当天上良率会进行汇报 【整合对接】郭友 【责任部门】*** 【责任科室】*** | 【异常原因】C480 1001批次斑中带点 批次0.53% 按解析经验为BL2 Particle影响，Array 1K101 3AF12存在机差 FC12-CHC/FC12-CHD存在腔差 聚集受S/V O-ring影响，高发腔室FC12-C 9-/17已PM,FC12-D 9/16已PM 批次高发为对策前(8/19)过货,PM回线后RS水准已回归 【Inline监控】AOI可监控 【是否止血】是 【影响范围】C480 1001批次良损0.53% 【改善措施】①CFC12-C 9/17已PM,FC12-D9/16已 PM，高发批为PM前过货，PM回线后RS水准已改善； ②聚集主要受S/V O-ring影响，原厂材质不佳，目前二元化升规O-ring平展导入中，BL整体导入进度40%，主run BSM2层C10/C12导入进度62%，预计年底全部导入； 【整合对接】郭友 【责任部门】阵列部 【责任科室】CVD | 郭友 | ARRAY | 秦佳俊 | Close
1348 | W43 | 2025-10-19 09:30 | C480 | 常暗黑斑Mura | CT | 1.49% | 0.94% | 1.16% | 0.89% | 【产品型号】C480 【不良名称】常暗黑斑Mura 【发生站点】CT 【是否再发】否 【首次通报】10/19 09:30 【基础分析】MAP新增1AA0聚集，LOT集中：L3CG58E1S 【异常良损】当日良损1.49%，当月良损0.94%，批次良损0.89%，10/01批次较上批次恶化0.89% 【异常原因】*** 【Inline监控】若已监控到：明确监控到的站点/RS Code/恶化比例（数字化呈现 ）；若没监控到，给出后续 Inline监控如何优化的方案） 【是否止血】*** 【影响范围】数量，过货完成时间 【改善措施】要求有工艺改善的落地措施，无措施时需要当天上良率会进行汇报 【整合对接】施健丰 【责任部门】*** 【责任科室】*** | 【异常原因】已知异常、11400站工艺改善前过货。推测stage局部气浮量不稳，涂胶时光刻胶局部厚度异常；11400 CLN转向，DB转回，现象跟转，与清洗水刀流量调小存在相关性 【Inline监控】11420可见，上线ADC监控 【是否止血】是 【影响范围】预计影响10/1批次0.20% 【改善措施】9.18液刀疏通调整后DM无检出1AA0Mura，液刀状态点检加入每日点检项目，保养时液刀状态确认疏通列入保养检查项目 【整合对接】施健丰 【责任部门】阵列部 【责任科室】涂布 | 施健丰 | ARRAY | 秦佳俊 | Close
1349 | W43 | 2025-10-19 09:30 | C472 | PEP5 PHT后弱显 | CT | 0.17% | 0.05% | 0.08% | 0.08% | 【产品型号】C472 【不良名称】PEP5 PHT后弱显 【发生站点】CT 【是否再发】否 【首次通报】10/19 09:30 【基础分析】MAP集中1A行，LOT集中： L3CE58E0H 【异常良损】当日良损0.17%，当月良损0.05%，批次良损0.08%，10/01批次较上批次恶化0.08%(批次首发） 【异常原因】*** 【Inline监控】若已监控到：明确监控到的站点/RS Code/恶化比例（数字化呈现 ）；若没监控到，给出后续 Inline监控如何优化的方案） 【是否止血】*** 【影响范围】数量，过货完成时间 【改善措施】要求有工艺改善的落地措施，无措施时需要当天上良率会进行汇报 【整合对接】胡灿灿 【责任部门】*** 【责任科室】*** | 【异常原因】15400（M3） 3APP02显影单元的储水Tank sensor故障导致流量补液异常宕机 【Inline监控】已知异常 【是否止血】是 【影响范围】单sheet 20panel 【改善措施】宕机片已RW处理，正常加检AOI/CD/AT，1A行当站已判S ,更换故障sensor @9/26已完成 【整合对接】胡灿灿 【责任部门】阵列部 【责任科室】涂布 | 胡灿灿 | ARRAY | 秦佳俊 | Close
1350 | W43 | 2025-10-20 09:30 | C51 | G向群亮线 | CT | 1.32% | 0.13% | 1.32% | 0.13% | 【产品型号】C51 【不良名称】G向群亮线 【发生站点】CT 【是否再发】否 【首次通报】10/20 09:30 【基础分析】LOT集中：轻微聚集 L3C358E0F 【异常良损】当日良损1.32%，当月良损0.13%，批次良损0.13%，09/24批次较上批次恶化0.07% 【异常原因】*** 【Inline监控】若已监控到：明确监控到的站点/RS Code/恶化比例（数字化呈现 ）；若没监控到，给出后续 Inline监控如何优化的方案） 【是否止血】*** 【影响范围】数量，过货完成时间 【改善措施】要求有工艺改善的落地措施，无措施时需要当天上良率会进行汇报 【整合对接】陈冬阳 【责任部门】*** 【责任科室】*** | 正常波动，无LOT集中 Array Line总体无恶化 | 陈冬阳 | ARRAY | 秦佳俊 | Close
1351 | W43 | 2025-10-20 09:30 | M660 | S向带状Mura | CT | 0.09% | 0.01% | 0.09% | 0.03% | 【产品型号】M660 【不良名称】S向带状Mura 【发生站点】CT 【是否再发】否 【首次通报】10/20 09:30 【基础分析】MAP集中T0列，LOT集中： L3MI59E1C 【异常良损】当日良损0.09%，当月良损0.01%，批次良损0.03%，10/02批次较上批次恶化0.03%（具有MAP，lot集中性） 【异常原因】*** 【Inline监控】若已监控到：明确监控到的站点/RS Code/恶化比例（数字化呈现 ）；若没监控到，给出后续 Inline监控如何优化的方案） 【是否止血】*** 【影响范围】数量，过货完成时间 【改善措施】要求有工艺改善的落地措施，无措施时需要当天上良率会进行汇报 【整合对接】施健丰 【责任部门】*** 【责任科室】*** | 【异常原因】12420 DM图首次可见，与12400（M1） 3APP02相关，单Lot异常，S4~18有异常，其前后片和前后Lot均无异常，待工艺调查确认@10/21 【Inline监控】12420 DM图可见 【是否止血】是 【影响范围】15大板，批次良损0.05% 【改善措施】待工艺调查确认@10/21 【整合对接】施健丰 【责任部门】阵列 【责任科室】Track | 施健丰 | ARRAY | 秦佳俊 | Open
1352 | W43 | 2025-10-20 16:30 | C471 | Mark异常 | CT | 0.6% | 0.02% | 0.2% | 0.05% | 【产品型号】C471 【不良名称】Mark异常 【发生站点】CT 【是否再发】否 【首次通报】10/20 16:30 【基础分析】MAP集中大板右侧，LOT集中：L3CD58E0Y 【异常良损】当日良损0.60%，当月良损0.02%，批次良损0.05%，09/23批次较上批次恶化0.04% 【异常原因】*** 【Inline监控】若已监控到：明确监控到的站点/RS Code/恶化比例（数字化呈现 ）；若没监控到，给出后续 Inline监控如何优化的方案） 【是否止血】*** 【影响范围】数量，过货完成时间 【改善措施】要求有工艺改善的落地措施，无措施时需要当天上良率会进行汇报 【整合对接】黄从城 【责任部门】*** 【责任科室】*** | 【异常原因】T3CD5902SAA S7-S9 Try Run时45400 曝光机宕机，设备停留10H导致BM残留高发 【Inline监控】宕机后AOI已加检，但COE膜层曝光后无法RW 【是否止血】是 【影响范围】3 sheet，共118 Panel 【改善措施】COE产品各层曝光机前停留过久会造成残留风险，后续COE BRG曝光机岩机超过2h，BR层曝光机启机超过4h，即通知Track进行排片动作，后续产品正常加检RW，此项加入Photoline产品异常处理规格书文件 【整合对接】李力 【责任部门】触控部 【责任科室】黄光科 | 李力 | ARRAY | 秦佳俊 | Close
1353 | W43 | 2025-10-20 16:30 | M692 | 彩斑Mura | CT | 1.2% | 0.15% | 1.06% | 0.19% | 【产品型号】M692 【不良名称】彩斑Mura 【发生站点】CT 【是否再发】否 【首次通报】10/20 16:30 【基础分析】MAP集中：2DG0；GLASS集中：L3MK58E1M162, L3MK58E1M172 【异常良损】当日良损1.20%，当月良损0.15%，批次良损0.19%，09/30批次较上批次恶化0.09% 【异常原因】*** 【Inline监控】若已监控到：明确监控到的站点/RS Code/恶化比例（数字化呈现 ）；若没监控到，给出后续 Inline监控如何优化的方案） 【是否止血】*** 【影响范围】数量，过货完成时间 【改善措施】要求有工艺改善的落地措施，无措施时需要当天上良率会进行汇报 【整合对接】汪前前 【责任部门】*** 【责任科室】*** | 【异常原因】1.21120 AOI无异常，21200 AOI无异常，21320存在聚集异常 2.异常2half，为流片序118片和120片，为cycle末期 3.AVI W画面发青，推测为OC5D/6D蒸镀过程中particle掉落导致单half异常 【Inline监控】单Half异常，LOI未抽检到 【是否止血】是 【影响范围】影响2half，批次影响0.04% 【改善措施】短期对策：下机清洗后再次上机无异常@10/2；长期措施：蒸镀particle改善@RS专项 【整合对接】汪前前 【责任部门】蒸镀封装部 【责任科室】蒸镀设备科 | 汪前前 | OLED | 秦佳俊 | Close
1354 | W43 | 2025-10-20 16:30 | W537 | 水渍异常 | CT | 1.13% | 0.75% | 0.75% | 0.67% | 【产品型号】W537 【不良名称】水渍异常 【发生站点】CT 【是否再发】否 【首次通报】10/20 16:30 【基础分析】MAP集中1板左下角 【异常良损】当日良损1.13%，当月良损0.75%，批次良损0.67%，10/07批次较上批次恶化0.43% 【异常原因】*** 【Inline监控】若已监控到：明确监控到的站点/RS Code/恶化比例（数字化呈现 ）；若没监控到，给出后续 Inline监控如何优化的方案） 【是否止血】*** 【影响范围】数量，过货完成时间 【改善措施】要求有工艺改善的落地措施，无措施时需要当天上良率会进行汇报 【整合对接】黄从城 【责任部门】*** 【责任科室】*** | 【异常原因】久未Run Try Run 导致8200-8400 Q time超时 【Inline监控】8620可检出 【是否止血】是 【影响范围】L3A859E01单lot 【改善措施】严格执行Q Time管控 【整合对接】黄从城 【责任部门】阵列部 【责任科室】曝光科 | 黄从城 | ARRAY | 秦佳俊 | Close
1355 | W43 | 2025-10-21 07:30 | C471 | TP责来料NG | CT | 1.37% | 0.12% | 0.78% | 0.28% | 【产品型号】C471 【不良名称】TP责来料NG 【发生站点】CT 【是否再发】否 【首次通报】10/21 07:30 【基础分析】LOT集中：L3CD58E0Y 【异常良损】当日良损1.37%，当月良损0.12%，批次良损0.28%，09/23批次较上批次恶化0.25%（APP1站点09/23批次较上批次恶化0.49%） 【异常原因】*** 【Inline监控】若已监控到：明确监控到的站点/RS Code/恶化比例（数字化呈现 ）；若没监控到，给出后续 Inline监控如何优化的方案） 【是否止血】*** 【影响范围】数量，过货完成时间 【改善措施】要求有工艺改善的落地措施，无措施时需要当天上良率会进行汇报 【整合对接】李力 【责任部门】*** 【责任科室】*** | 【异常原因】T3CD5902SAA S7-S9 Try Run时45400 曝光机宕机，设备停留10H导致BM残留高发 【Inline监控】宕机后AOI已加检，但COE膜层曝光后无法RW 【是否止血】是 【影响范围】3 sheet，共118 Panel 【改善措施】COE产品各层曝光机前停留过久会造成残留风险，后续COE BRG曝光机岩机超过2h，BR层曝光机启机超过4h，即通知Track进行排片动作，后续产品正常加检RW，此项加入Photoline产品异常处理规格书文件 【整合对接】李力 【责任部门】触控部 【责任科室】黄光科 | 李力 | TP | 秦佳俊 | Close
1356 | W43 | 2025-10-21 09:30 | M692 | 黑色不透明异物 | CT | 0.18% | 0.02% | 0.12% | 0.82% | 【产品型号】M692 【不良名称】黑色不透明异物 【发生站点】CT 【是否再发】否 【首次通报】10/21 09:30 【基础分析】MAP无不明显集中性 【异常良损】当日良损0.18%，当月良损0.02%，批次良损0.82%，10/12批次较上批次恶化0.81%(CUT站点10/12批次较上批次恶化0.07%，以往批次水平普遍为0.01%） 【异常原因】*** 【Inline监控】若已监控到：明确监控到的站点/RS Code/恶化比例（数字化呈现 ）；若没监控到，给出后续 Inline监控如何优化的方案） 【是否止血】*** 【影响范围】数量，过货完成时间 【改善措施】要求有工艺改善的落地措施，无措施时需要当天上良率会进行汇报 【整合对接】张倩 【责任部门】*** 【责任科室】*** | 【异常原因】厂内物料号E转P，ADC漏判黑色不透明异物/黑色半透明异物/黑色零散异物（C4BP1/2/3），size在60-100um，集中使用C4BP1不良Code追加判杀导致 【Inline监控】21329监控C4BP1/C4BP2/C4BP3 ADC共漏判296pcs,追加判杀不良0.08% 【是否止血】是 【影响范围】数量296pcs，过货完成时间10/17 【改善措施】1,M692 ADC规格修正对应P物料下的查杀规格,并平展确认@10/17;2.前期ADC漏判不良Panel 271pcs(已冻结)拦截挑屏返工,预计10月底前完成; 【整合对接】张倩 【责任部门】工艺整合部 【责任科室】蒸镀封装整合科 | 张倩 | OLED | 秦佳俊 | Close
1357 | W43 | 2025-10-22 07:30 | M628 | 二维码/十字Mark气泡 | CT | 1.03% | 0.21% | 0.79% | 0.76% | 【产品型号】M628 【不良名称】二维码/十字Mark气泡 【发生站点】CT 【是否再发】否 【首次通报】10/22 07:30 【基础分析】MAP无明显集中性，LOT集中：L3F159E03 【异常良损】当日良损1.03%，当月良损0.21%，批次良损0.76%，10/11批次较上批次恶化0.76%（APP2站点10/11批次较上批次恶化1.03%） | 【异常原因】经排查此异常贴膜站点无设备时间集中性，撕除下保护膜，保护膜无损伤压痕印记，此产品同前代F1产品在二维码区域断差大，易产生气泡 【Inline监控】已监控到 【是否止血】是 【影响范围】75psc 【改善措施】工艺已调整panel侧撕膜行进距离7.5-6.5，发生率降低，持续监控；已打出气泡进行二次脱泡，预计可100%挽救 【整合对接】刘力文 【责任部门】屏体部 【责任科室】贴膜科 | 刘力文 | 屏体 | 秦佳俊 | Close
1358 | W43 | 2025-10-22 09:30 | C471 | 彩斑Mura | CT | 0.71% | 0.2% | 0.35% | 0.63% | 【产品型号】C471 【不良名称】彩斑Mura 【发生站点】CT 【是否再发】否 【首次通报】10/22 09:30 【基础分析】MAP集中2AF0 【异常良损】当日良损0.71%，当月良损0.20%，批次良损0.63%，10/02批次较上批次恶化0.49% 【异常原因】*** 【Inline监控】若已监控到：明确监控到的站点/RS Code/恶化比例（数字化呈现 ）；若没监控到，给出后续 Inline监控如何优化的方案） 【是否止血】*** 【影响范围】数量，过货完成时间 【改善措施】要求有工艺改善的落地措施，无措施时需要当天上良率会进行汇报 【整合对接】秦悦 【责任部门】*** 【责任科室】*** | 【异常原因】批次首cycle1高发，异常主要发青，推测OC5D /OC6D 腔室洁净度差；与cycle1 21230 total defect趋势相同；cycle2 M588已降低至Normal水准 【Inline监控】可监控 【是否止血】是，同线体后续cycle无异常 【影响范围】1cycle @10/23 【改善措施】批次间开腔PM@10/10 【整合对接】秦悦 【责任部门】蒸镀封装 【责任科室】蒸镀设备 | 秦悦 | OLED | 秦佳俊 | Close
1359 | W43 | 2025-10-22 09:30 | C472 | 常亮白斑 | CT | 1.13% | 0.23% | 0.35% | 0.21% | 【产品型号】C472 【不良名称】常亮白斑 【发生站点】CT 【是否再发】否 【首次通报】10/22 09:30 【基础分析】MAP集中2板 【异常良损】当日良损1.13%，当月良损0.23%，批次良损0.21%，10/01批次较上批次恶化0.05%（10/01批次较8/23批次恶化0.11%） | 【异常原因】BC边聚集，结合以往解析为BL2 particle，成分主要为Ga、F，拉取1K101 FC12 CHC/CHD腔室高发 【Inline监控】A1CIP 1K101 FC12无恶化，M588无AT 【是否止血】是 【影响范围】预计影响1001批次、1011批次良损0.1% 【改善措施】1. FC12-C 9/17已PM，FC12-D 9/16已PM，高发批为PM前过货；2. BC边聚集主要受CVD S/V O-ring影响，推测原厂材质不佳，目前二元化O-ring验证中；3.1K101 FC12 CHC/CHD已更换@9/17；目前BL2更换率60%，预计10月底完成更换 【整合对接】施健丰 【责任部门】阵列部 【责任科室】CVD | 施健丰 | ARRAY | 秦佳俊 | Close
1360 | W43 | 2025-10-22 09:30 | M692 | PHT责M2残留 | CT | 0.06% | 0.02% | 0.05% | 0.09% | 【产品型号】M692 【不良名称】PHT责M2残留 【发生站点】CT 【是否再发】否 【首次通报】10/22 09:30 【基础分析】MAP集中大板右侧 【异常良损】当日良损0.06%，当月良损0.02%，批次良损0.09%，10/12批次较上批次恶化0.08% | 【异常原因】黄光HB2光阻凝结导致弱显高发 【Inline监控】13629站 A3PMR查杀飘高HH2高发 density 0.38 【是否止血】@9/25 3APP13 HB2停机清洁 【影响范围】影响229panel @9/25清洁完成 【改善措施】1.Robot检查清洁；HB2shuttle口检查/挡板拆除清洁；腔室plate/LID清洁@9/25 2.制定日常inline监控，每7天提醒确认腔室是否进行预清洁@10/17； 【整合对接】胡灿灿 【责任部门】阵列部 【责任科室】涂布科 | 胡灿灿 | ARRAY | 秦佳俊 | Close
1361 | W43 | 2025-10-22 15:00 | C472 | S向单暗线 | MVI | 1.47% | 0.4278% | 0.4894% | 0.54% | 【产品型号】C472 【不良名称】S向单暗线 【发生站点】MVI 【是否再发】是 【首次通报】09/04 10:00 【基础分析】MAP集中：1BK0, 1BL0, 1CK0, 1CL0 ,8/23批为蒸镀ESD，此批同膜位高发 【异常良损】当日良损1.47%，当月良损0.43%，批次良损0.54%，10/01批次较上批次恶化0.26% | 【异常原因】ESD击伤AT线路导致S向单暗线，影响批次不良率0.38% 【Inline监控】是，C4ES3 【是否止血】否 【影响范围】10/1批次影响不良率0.38% 【改善措施】2#CD 10/11批次 VEES设备上线改善有效，10/11蒸镀批不良降至0.01% | 秦悦 | OLED | 屠厚磊 | Close
1362 | W43 | 2025-10-22 15:00 | C516 | S向带状Mura | MVI | 16.3% | 1.619% | 3.616% | 2.69% | 【产品型号】C516 【不良名称】S向带状Mura 【发生站点】MVI 【是否再发】否 【首次通报】10/22 15:00 【基础分析】MAP集中： Q列/2E行 【异常良损】当日良损16.30%，当月良损1.62%，批次良损2.69%，10/11批次较上批次恶化1.31% | 【异常原因】①Q列：AT/DM/LOI均不可见，无明显机腔差，同期产品确认C59/C480也有此异常，结合C480 By层别转向验证，确认F~G层转向Lot的Mapping和现象均跟转，再将C480/C59/C519合并捞取机腔差确认1F400 3APP04有明显机差&Mapping差，故锁定1F400 3APP04，解析未发现异常，根因暂未知，Track调查中：现场确认机况，无明显异常，CLN / COT / Dev 进行转向验证，10/22 已完成 1F400 过货；后续申请快推；②2E行：已知异常（1F400局部CD不均导致） 【Inline监控】否，AT/DM图/LOI均不可见，需工艺明确是否可调试后检出并监控 【是否止血】是 【影响范围】数量，过货完成时间 【改善措施】①Q列：临时措施：依据CT良率、产能及3APP04&3APP05损益比（3APP05有K列 VCD PIN常暗黑斑异常）状况目前1F400 3APP04禁Run C516/C59/M702产品@10/22；②2E行：小量验证有效，NZL1/2流量调大，D171产出率100%，C480 产出率52.3%，2E行常暗黑斑+S向带检出未检出，DEV搬入开始移动量参数优化+DEV置换水洗气刀流量：720→950 LPM；液刀1流量36→48 LPM；液刀2流量55→75LPM 产出率95%，S向带状+常暗黑斑检出6pcs（靠近J列），DEV置换水洗气刀流量：720→950 LPM；液刀1流量36→48 LPM；液刀2流量55→75LPM 产出率100%，S向带状+常暗黑斑检出7pcs，继续放量9Lot验证@10/15，预计产出结果11/25； | 施健丰 | ARRAY | 屠厚磊 | Monitor
1363 | W43 | 2025-10-22 15:00 | C516 | G向单亮线 | AVI | 2.43% | 1.252% | 1.579% | 1.77% | 【产品型号】C516 【不良名称】G向单亮线 【发生站点】AVI 【是否再发】否 【首次通报】10/22 15:00 【基础分析】LOT集中：L3CN58E29 【异常良损】当日良损2.43%，当月良损1.25%，批次良损1.77%，10/11批次较上批次恶化0.64% | 【异常原因】MAP无聚集，Aging无明显异常；单LOT高发为PEP1异物高发(S20-25), RW后未完全清除，主要为膜下异物与11100 FC02相关性较大，9/11 FC02整机季保，FC02 9/3过货至今未发现相同聚集高发，单LOT偶发异常；异常高发LOT影响0.3%，剔除单LOT后批次仍存在上升恶化影响0.34%，以G向线AVI不良坐标与RS进行匹配，匹配率~50%，主要code为A1CIP/A1WOP/A1PDC等PEP1相关code，确认array机腔差无明显相关性匹配，目前已提解析进一步明确 【Inline监控】/ 【是否止血】/ 【影响范围】10/11批次 【改善措施】数据上暂未明确，已提解析进一步确认@10/23，预计结果产出@10/30 | 陈冬阳 | ARRAY | 屠厚磊 | Monitor
1364 | W43 | 2025-10-22 15:00 | C516 | G向单暗线 | AVI | 2.43% | 1.252% | 1.579% | 1.77% | 【产品型号】C516 【不良名称】G向单暗线 【发生站点】AVI 【是否再发】否 【首次通报】10/22 15:00 【基础分析】LOT集中：L3CN58E29 【异常良损】当日良损2.43%，当月良损1.25%，批次良损1.77%，10/11批次较上批次恶化0.64% | 【异常原因】MAP无聚集，Aging无明显异常；单LOT高发为PEP1异物高发(S20-25), RW后未完全清除，主要为膜下异物与11100 FC02相关性较大，9/11 FC02整机季保，FC02 9/3过货至今未发现相同聚集高发，单LOT偶发异常；异常高发LOT影响0.3%，剔除单LOT后批次仍存在上升恶化影响0.34%，以G向线AVI不良坐标与RS进行匹配，匹配率~50%，主要code为A1CIP/A1WOP/A1PDC等PEP1相关code，确认array机腔差无明显相关性匹配，目前已提解析进一步明确 【Inline监控】/ 【是否止血】/ 【影响范围】10/11批次 【改善措施】数据上暂未明确，已提解析进一步确认@10/23，预计结果产出@10/30 | 陈冬阳 | ARRAY | 屠厚磊 | Monitor
1365 | W43 | 2025-10-23 09:00 | C472 | G3亮点 | CT | 2.63% | 1.07% | 1.42% | 0.94% | 【产品型号】C472 【不良名称】G3亮点 【发生站点】CT 【是否再发】否 【首次通报】10/23 09:00 【基础分析】B角聚集 【异常良损】当日良损2.63%，当月良损1.07%，批次良损0.94%，10/01批次较上批次恶化0.30% | 【异常原因】BC边聚集，结合以往解析为BL2 particle，成分主要为Ga、F，拉取1K101 FC12 CHC/CHD腔室高发 【Inline监控】A1CIP 1K101 FC12无恶化，M588无AT 【是否止血】是 【影响范围】预计影响1001批次、1011批次良损0.1% 【改善措施】1. FC12-C 9/17已PM，FC12-D 9/16已PM，高发批为PM前过货；2. BC边聚集主要受CVD S/V O-ring影响，推测原厂材质不佳，目前二元化O-ring验证中；3.1K101 FC12 CHC/CHD已更换@9/17；更换后AOI结果OK，目前BL2更换率60%，预计10月底完成更换 【整合对接】施健丰 【责任部门】阵列部 【责任科室】CVD | 郭友 | ARRAY | 屠厚磊 | Close
1366 | W43 | 2025-10-23 09:00 | C472 | RGB黑斑 | CT | 0.37% | 0.09% | 0.15% | 0.11% | 【产品型号】C472 【不良名称】RGB黑斑 【发生站点】CT 【是否再发】否 【首次通报】10/23 09:00 【基础分析】大板底部聚集 【异常良损】当日良损0.37%，当月良损0.09%，批次良损0.11%，10/01批次较上批次恶化0.10% | 【异常原因】BC边聚集，结合以往解析为BL2 particle，成分主要为Ga、F，拉取1K101 FC12 CHC/CHD腔室高发 【Inline监控】A1CIP 1K101 FC12无恶化，M588无AT 【是否止血】是 【影响范围】预计影响1001批次、1011批次良损0.1% 【改善措施】1. FC12-C 9/17已PM，FC12-D 9/16已PM，高发批为PM前过货；2. BC边聚集主要受CVD S/V O-ring影响，推测原厂材质不佳，目前二元化O-ring验证中；3.1K101 FC12 CHC/CHD已更换@9/17；更换后AOI结果OK，目前BL2更换率60%，预计10月底完成更换 【整合对接】施健丰 【责任部门】阵列部 【责任科室】CVD | 施健丰 | ARRAY | 屠厚磊 | Close
1367 | W43 | 2025-10-23 09:00 | C480 | OLED来料翘曲 | CT | 0.36% | 0.04% | 0.09% | 0.63% | 【产品型号】C480 【不良名称】OLED来料翘曲 【发生站点】CT 【是否再发】否 【首次通报】10/23 09:00 【基础分析】GLASS集中：L3CG59E0U061，MAP集中1板 E~H列 【异常良损】当日良损0.36%，当月良损0.04%，批次良损0.63%，10/11批次较上批次恶化0.60% | 【异常原因】集中L3CG59E0U061中板，此片在Lami段流片时右刀（E行）膜材边缘轻微翘起导致入刀时将边缘上保划破，作业时平台漏真空，导致E-H列褶皱； 【Inline监控】已监控到，预计影响12个panel 【是否止血】是 【影响范围】切割拔片20pcs，复判OK 8pcs，实际影响12pcs； 【改善措施】a.异常品复判，规格内部分后流；b.此异常Lami段首次发生，膜材轻微翘起导致，已调整右侧（E行）入刀点位，抬升0.2mm，10/17调整后至今作业无异常； 【整合对接】刘雅伦 【责任部门】蒸镀封装科 【责任科室】lami科 | 刘雅伦 | OLED | 屠厚磊 | Close
1368 | W43 | 2025-10-23 09:00 | C516 | 屏体来料破裂 | CT | 0.29% | 0.11% | 0.17% | 0.17% | 【产品型号】C516 【不良名称】屏体来料破裂 【发生站点】CT 【是否再发】是 【首次通报】09/19 09:00 【基础分析】MAP集中：2E行 ，LOT集中：L3CN59E09 【异常良损】当日良损0.29%，当月良损0.11%，批次良损0.17%，10/11批次较上批次恶化0.07% |  | 刘雅伦 | OLED | 屠厚磊 | Open
1369 | W43 | 2025-10-23 09:00 | M628 | 屏体异物(黑白点/凹点) | CT | 0.16% | 0.06% | 0.13% | 0.13% | 【产品型号】M628 【不良名称】屏体异物(黑白点/凹点) 【发生站点】CT 【是否再发】否 【首次通报】10/23 09:00 【基础分析】MAP集中：2E行聚集 ，LOT集中：L3F159E0U 【异常良损】当日良损0.16%，当月良损0.06%，批次良损0.13%，10/11批次较上批次恶化0.12% |  | 刘雅伦 | OLED | 屠厚磊 | Open
1370 | W43 | 2025-10-23 09:00 | M628 | 孔区溢流 | CT | 0.13% | 0.03% | 0.07% | 0.09% | 【产品型号】M628 【不良名称】孔区溢流 【发生站点】CT 【是否再发】否 【首次通报】10/23 09:00 【基础分析】MAP集中：2E行聚集 ，LOT集中：L3F159E05 【异常良损】当日良损0.13%，当月良损0.03%，批次良损0.09%，10/11批次较上批次恶化0.09% |  | 刘雅伦 | OLED | 屠厚磊 | Open
1371 | W43 | 2025-10-23 09:00 | M628 | 支撑膜气泡 | CT | 0.92% | 0.23% | 0.47% | 0.46% | 【产品型号】M628 【不良名称】支撑膜气泡 【发生站点】CT 【是否再发】否 【首次通报】10/23 09:00 【基础分析】MAP/LOT无集中性 【异常良损】当日良损0.92%，当月良损0.23%，批次良损0.46%，10/11批次较上批次恶化0.42% | 【异常原因】现象确认二维码区域位置气泡，此产品同F1产品在二维码区域断差2.5um易产生气泡贴膜站点无设备时间集中性，保护膜无损伤和异物压痕， 【Inline监控】已监控到 【是否止血】是 【影响范围】196pcs 【改善措施】1.撕膜机构滚轮Z轴速度300-100，panel侧撕膜行进距离6.5-7，优化参数持续监控@10/22；2.针对此高发型号开展一次脱泡参数优化验证；10/23对已打出气泡进行二次脱泡100%挽救； | 刘力文 | 屏体 | 屠厚磊 | Close
1372 | W43 | 2025-10-24 08:00 | M628 | 孔区打印溢流 | CUT | 1.54% | 0.29% | 0.54% | 0.54% | 【产品型号】M628 【不良名称】孔区打印溢流 【发生站点】CUT 【是否再发】否 【首次通报】10/24 08:00 【基础分析】MAP集中：U列 ，LOT集中：L3F159E04, L3F159E0A 【异常良损】当日良损1.54%，当月良损0.29%，批次良损0.54%，10/11批次较上批次恶化0.54% | 【异常原因】F1换型首件右边框轻微溢流需进行Recipe调整，调整Recipe offset时，因填孔设备软件没有继承上一版Process参数的功能，需全部重新绑定（主线Kateeva设备具备该功能），工程师不清楚F1有TEG打印，故绑定Process时AA和TEG全部绑定为 Panel Process导致TEG打印异常； 【Inline监控】是，DM图发现M628（F1） TEG打印成刘海形状，并导致U列Panel外观异常； 【是否止血】是 【影响范围】区间239half，U列异常共计1195panel线上判杀 【改善措施】临时对策： ①选取1LOT基板快推至TP 43620站点观察inline无Peeling，； ②检查腔室PV Table，确认无异常打印ink残留； ③重新绑定TEG Process，重新做首件确认结果无异常，后续量产无异常； 长期对策： ①梳理近3年所有填孔站点需打印TEG的产品（仅F1需打印TEG），并张贴在设备旁提示，避免类似情况发生，已完成； ②更新填孔Recipe调整SOP及其对应表单，已完成; ③Recipe调试及Inline监控复训-已完成； ④设备软件更新，参考主线Recipe，基板设计更新后自动沿用上一版Process，待与厂商检讨@10/30； ⑤检讨21420站点DM图ADC判定@10/30； | 李晗 | OLED | 屠厚磊 | Close
1373 | W43 | 2025-10-24 09:00 | D172 | 无补偿线不良 | CT | 6.69% | 1.86% | 2.48% | 1.91% | 【产品型号】D172 【不良名称】无补偿线不良 【发生站点】CT 【是否再发】是 【首次通报】06/24 10:00 【基础分析】Map/LOT无集中性 【异常良损】当日良损6.69%，当月良损1.86%，批次良损1.91%，10/07批次较上批次恶化0.25%，不良持续恶化中 | 【异常原因】①新批次高发：为拦截异常，判片优先级提升（优先判无补偿线不良），②根因：东海项目为36Pulse驱动方式，设计CT无法满足，会存在此类问题；③Aging 5/10工位集中（由1/6工位改为5/10工位为作业的第一片确认相关性）；Pallet静电释放：在实际作业过程中，5/10为作业的第一片，当Pallet存在静电时，会释放给第一片产品，后续产品无异常； 【Inline监控】已监控到 【是否止血】否 【改善措施】②CT电路变更&FPC信号短接客户考虑变更后存在潜在问题，不同意变更验证，新开案D项目会推动验证，③静电排查：将pallet底板、PCB接地连接@9/17，Pallet与shuttle接地连接改善效果较低；后续贴膜前置验证相关性@11/28 | 黄从城 | ARRAY | 屠厚磊 | Close
1374 | W43 | 2025-10-24 17:30 | C471 | 常亮白斑 | CT | 2.25% | 1.2% | 1.47% | 1.26% | 【产品型号】C471 【不良名称】常亮白斑 【发生站点】CT 【是否再发】否 【首次通报】10/24 17:30 【基础分析】MAP集中：2EE0, LOT集中：L3CD58E14 【异常良损】当日良损2.25%，当月良损1.20%，批次良损1.26%，09/23批次较上批次恶化0.24% 【异常原因】*** 【Inline监控】若已监控到：明确监控到的站点/RS Code/恶化比例（数字化呈现 ）；若没监控到，给出后续 Inline监控如何优化的方案） 【是否止血】*** 【影响范围】数量，过货完成时间 【改善措施】要求有工艺改善的落地措施，无措施时需要当天上良率会进行汇报 【整合对接】施健丰 【责任部门】*** 【责任科室】*** | 【异常原因】①2EE0膜位短横线白斑：异常膜位匹配到PI点状mura，推测与此相关；点状mura因10100至10C01站 Q-time时间过长导致；②正常点状白斑：Map 2半板聚集，根据以往经验推测BL2或者GI Particle导致，RS匹配确认绝大多数为PEP1 Code，已同步申请解析确认异常成分@10/25，捞取1K101机腔差确认3AFC10单机台过货，3AFC10-CHB相对较差，推测与S/V O-ring相关（原厂O-ring材质较差，寿命不达预期，上机后逐步老化磨损造成Particle） 【Inline监控】①10021站DM可见短线状mura，8/18-9/8 点状mura发生率0.2%，9/9上线QT卡控后点状mura发生率降至0；②RS可监控 【是否止血】是 【影响范围】/ 【改善措施】①9/9上线10100→10C01 Q-time收严至10H（之前34H），超时进行Rework；②已同步申请解析确认异常成分@10/31，3AFC10-CHB 9/2已更换二元化S/V O-ring，其他腔室已于9月30和10月18搭配保养进行更换 【整合对接】施健丰 【责任部门】阵列部 【责任科室】衬底科/CVD科 | 施健丰 | ARRAY | 屠厚磊 | Close
1375 | W43 | 2025-10-25 09:00 | M628 | S向棱形彩色带状Mura | MVI | 0.48% | 0.08161% | 0.1088% | 0.11% | 【产品型号】M628 【不良名称】S向棱形彩色带状Mura 【发生站点】MVI 【是否再发】否 【首次通报】10/25 09:00 【基础分析】MAP集中：2AB0, 2AU0, 2CA0 【异常良损】当日良损0.48%，当月良损0.08%，批次良损0.11%，10/11批次较上批次恶化0.08% 【异常原因】*** 【Inline监控】若已监控到：明确监控到的站点/RS Code/恶化比例（数字化呈现 ）；若没监控到，给出后续 Inline监控如何优化的方案） 【是否止血】*** 【影响范围】数量，过货完成时间 【改善措施】要求有工艺改善的落地措施，无措施时需要当天上良率会进行汇报 【整合对接】李晗 【责任部门】*** 【责任科室】*** | 【异常原因】2AB、2CA膜位反查Inline监控履历，此2个膜位均为彩斑、线性彩斑异常；单Cycle影响，排查为Mask上机路径彩斑，Particle掉落导致；2AU膜位Inline点灯画面未见异常，且无Cycle集中性；查询PPA此膜位及附近膜位均无异常； 【Inline监控】21200； 【是否止血】是 【影响范围】2个膜位批次影响0.08%，2AU推测影响0.05%；共计影响0.13% 【改善措施】①2AB、2CA属于单Cycle异常，Mask下机清洗后无异常；②2AU膜位待后续借屏解析@10/28； 【整合对接】吕子明 【责任部门】蒸镀封装部 【责任科室】清洗科室 | 李晗 | OLED | 屠厚磊 | Monitor
1376 | W43 | 2025-10-25 09:00 | M660 | 黑色不透明异物 | CUT | 0.11% | 0.02149% | 0.06898% | 0.12% | 【产品型号】M660 【不良名称】黑色不透明异物 【发生站点】CUT 【是否再发】否 【首次通报】10/25 09:00 【基础分析】MAP/LOT无集中性，工单集中40000081P01 【异常良损】当日良损0.11%，当月良损0.02%，批次良损0.12%，10/12批次较上批次恶化0.11% 【异常原因】*** 【Inline监控】若已监控到：明确监控到的站点/RS Code/恶化比例（数字化呈现 ）；若没监控到，给出后续 Inline监控如何优化的方案） 【是否止血】*** 【影响范围】数量，过货完成时间 【改善措施】要求有工艺改善的落地措施，无措施时需要当天上良率会进行汇报 【整合对接】李晗 【责任部门】*** 【责任科室】*** | 【异常原因】厂内物料号E转P，ADC设备漏判黑色不透明异物/黑色半透明异物/黑色零散异物（C4BP1/2/3）判杀规格未按照E维护，导致不良过杀 【Inline监控】21329监控C4BP1/C4BP2/C4BP3 ADC共漏判48pcs,追加判杀不良0.08% 【是否止血】是 【影响范围】数量，过货完成时间 【改善措施】1,M660 ADC规格修正,并平展确认;2.前期ADC漏判不良Panel 48pcs(已冻结)拦截挑屏返工,预计10月底前完成; 【整合对接】吕子明 【责任部门】工艺整合部 【责任科室】蒸镀封装整合科 | 李晗 | OLED | 屠厚磊 | Close
1377 | W44 | 2025-10-26 16:00 | C516 | 电流异常 | Aging | 17.2% | 1.1% | 17.2% | 1.25% | 【产品型号】C516 【不良名称】电流异常 【发生站点】Aging 【是否再发】是 【首次通报】10/26 16:00 【基础分析】大板C较聚集，连续两个批次聚集，仍未厘清根因，需求Aging专项厘清根因并改善 【异常良损】当日良损17.20%，当月良损1.10%，批次良损1.25%，10/11批次较上批次恶化0.20% 【异常原因】*** 【Inline监控】若已监控到：明确监控到的站点/RS Code/恶化比例（数字化呈现 ）；若没监控到，给出后续 Inline监控如何优化的方案） 【是否止血】*** 【影响范围】数量，过货完成时间 【改善措施】要求有工艺改善的落地措施，无措施时需要当天上良率会进行汇报 【整合对接】施明君 【责任部门】*** 【责任科室】*** | 【不良名称】电流异常 【产品型号】C516 【发生站点】Aging 【是否再发】是 【首次通报】10/2616:00 【基础分析】大板C角聚集，连续两个批次聚集，根因仍未厘清，需求Aging专项厘清根因并改善 【异常良损】当日良损17.20%，当月良损1.10%，批次良损1.25%，10/11批次较上批次恶化0.20% 【异常原因】确认Aging站点电流异常不良批次未见恶化，针对C角聚集，已提解析，待解析结果产出@10/27 【Inline监控】/ 【是否止血】否 【影响范围】确认根因后给出 【改苦措施】确认根因后给出 【整合对接】施明君 【贵任科室】阵列整合科 【贵任门】工艺整合部 | 施明君 | ARRAY | 缪康健 | Open
1378 | W44 | 2025-10-26 16:00 | M727 | OLED来料翘曲 | CUT | 40.85% | 40.2% | 40.85% | 40.28% | 【产品型号】M727 【不良名称】OLED来料翘曲 【发生站点】CUT 【是否再发】否 【首次通报】10/26 16:00 【基础分析】CUT站点不良率0.47%,B板右侧聚集 【异常良损】当日良损40.85%，当月良损40.20%，批次良损40.28%，/ 【异常原因】*** 【Inline监控】若已监控到：明确监控到的站点/RS Code/恶化比例（数字化呈现 ）；若没监控到，给出后续 Inline监控如何优化的方案） 【是否止血】*** 【影响范围】数量，过货完成时间 【改善措施】要求有工艺改善的落地措施，无措施时需要当天上良率会进行汇报 【整合对接】刘雅伦 【责任部门】*** 【责任科室】*** | 【产品型号】M727 【不良名称】OLED来料翘曲 【发生站点】CUT 【是否再发】否 【首次通报】10/26 16:00 【基础分析】CUT站点不良率0.47%,B板右侧聚集 【异常良损】当日良损40.85%，当月良损40.20%，批次良损40.28%，/ 【异常原因] 机理：Lami膜&屏体Peeling，屏体本身应力弯曲导致褶皱；高发为LLO3#未导入LLO弱边扫集中过货导致； 【异常良损】当日良损0.78%，当月良损0.89%，批次良损0.89%（APP1集中过货导致不良虚高） 【Inline监控】Lami AOI DM监控完善中，预计11/3完成； 【是否止血]是，LLO3#临时禁用，Recipe修改后重新上线（C480/C516已上线并改善明显）； 【影响范围】LLO3#过货产品； 【改善措施】LLO3#临时禁用，Recipe修改后重新上线； 【整合对接】吕子明 【责任科室】Lami科 【责任部门】蒸镀封装部 | 刘雅伦 | OLED | 缪康健 | Close
1379 | W44 | 2025-10-27 10:00 | M678 | S向ELA Mura | MVI | 0.22% | 0.04% | 0.22% | 0.11% | 【产品型号】M678 【不良名称】S向ELA Mura 【发生站点】MVI 【是否再发】否 【首次通报】10/27 10:00 【基础分析】LOT L3MR5901M/M1D/00S聚集，1C/2C行聚集 【异常良损】当日良损0.22%，当月良损0.04%，批次良损0.11%，10/16批次较上批次恶化0.08% 【异常原因】*** 【Inline监控】若已监控到：明确监控到的站点/RS Code/恶化比例（数字化呈现 ）；若没监控到，给出后续 Inline监控如何优化的方案） 【是否止血】*** 【影响范围】数量，过货完成时间 【改善措施】要求有工艺改善的落地措施，无措施时需要当天上良率会进行汇报 【整合对接】施健丰 【责任部门】*** 【责任科室】*** | 【产品型号】M678 【不良名称】S向ELA Mura 【发生站点]MVI 【首次通报】10/2710:00 【是否再发】否 【异常良损】当日良提0.22%，当月良损0.04%，批次良损0.11%，10/16批次较上批次恶化0.08% 【基础分析】LOT L3MR5901M/01D/00S聚集，1C/2C行聚集 【异常原因】生产过程中AW污染，Gas life 初期Gap值80，Gas life 末期 Gap值恶化到150。 【Inline监控】①Mac分区监控，判等结果输入Mac设备监控软件，可By人员查询判等结果；②排资深人员By天Mac确认@10/27 【是否止血】是 【影响范围】4Lot，M678 3Lot，C516 1lot； 【改苦措施】10/11日AW 用有机药剂清洗，AW 清洁后Gap值改善到60，AW 采购中，到厂更换@11/10 【贵任部门】 【整合对接】施健丰 【贵任科室】晶注科 | 施健丰 | ARRAY | 缪康健 | Close
1380 | W44 | 2025-10-27 16:00 | C480 | Short Test NG | MVI | 1.11% | 0.19% | 0.22% | 0.21% | 【产品型号】C480 【不良名称】Short Test NG 【发生站点】MVI 【是否再发】否 【首次通报】10/27 16:00 【基础分析】H列聚集 【异常良损】当日良损1.11%，当月良损0.19%，批次良损0.21%， 【异常原因】*** 【Inline监控】若已监控到：明确监控到的站点/RS Code/恶化比例（数字化呈现 ）；若没监控到，给出后续 Inline监控如何优化的方案） 【是否止血】*** 【影响范围】数量，过货完成时间 【改善措施】要求有工艺改善的落地措施，无措施时需要当天上良率会进行汇报 【整合对接】李力 【责任部门】*** 【责任科室】*** | 【不良名称】Short Test NG 【产品型号】C480 【发生站点】MVI 【首次通报】10/27 16:00 【是否再发】否 【基础分析】H列聚集 【异常原因]C480 1E行、H列Short 集中，解析为Ｍ1&M2跨线处膜层异常导致Short，可见Ｍ1线边/线上发黑，推测PR刻蚀中碳化残留导致INS层Peeling，M1&M2Short。10/1批次 0.21%，较之前批次相当，无恶化。 【异常良损】当日良损1.11%，当月良提0.19%，批次良损0.21%， 【Inline监控】无 【是否止血】否 【影响范围】批次不良~0.2% 【改善措施】①M1刻蚀减秒大量验证中，中量验证不良率0.05%；②M1 刻蚀温湿度调整后short不良0.3%→0.2%，10/13再次调整后不良跟进；③针对H列E行集中，计划进行转向验证厘清发生工序@M11 【整合对接】李力 【贵任科室】刻蚀科 | 李力 | TP | 缪康健 | Open
1381 | W44 | 2025-10-28 10:00 | C480 | S向ELA Mura | MVI | 3.44% | 0.33% | 1.91% | 1.06% | 【产品型号】C480 【不良名称】S向ELA Mura 【发生站点】MVI 【是否再发】否 【首次通报】10/28 10:00 【基础分析】10/11批次不良率1.06%，较上批次恶化0.95%，LOT L3CG5900A/00D聚集，无MAP聚集 【异常良损】当日良损3.44%，当月良损0.33%，批次良损1.06%，10/11批次较上批次恶化0.95% 【异常原因】*** 【Inline监控】若已监控到：明确监控到的站点/RS Code/恶化比例（数字化呈现 ）；若没监控到，给出后续 Inline监控如何优化的方案） 【是否止血】*** 【影响范围】数量，过货完成时间 【改善措施】要求有工艺改善的落地措施，无措施时需要当天上良率会进行汇报 【整合对接】施健丰 【责任部门】*** 【责任科室】*** | 【不良名称】S向ELA Mura 【产品型号】C480 【发生站点】MVI 【首次通报】10/2810:00 【是否再发】否 【基础分折】10/11批次不良率1.06%，较上批次恶化0.95%，LOTL3CG5900A/00D聚集，无MAP聚集 【异常良损】当日良损3.44%，当月良提0.33%，批次良损1.06%，10/11批次较上批次恶化0.95% 【异常原因】1. 规格变更：因VLRR S向ELA 高发，10/27晚规格由L64 2.3 OK变更为 L64 2.3 NG，变更一班次夜班摸底确认，MVI不良率0.2%→30%；2. ELA5#集中，生产过程中AW污染，Gas life 初期Gap值80，Gas life 末期 Gap值恶化到150 【Inline监控】①Mac分区监控，判等结果输入Mac设备监控软件，可By人员查询判等结果@10/27；②排资深人员By天Mac确认@10/27 【是否止血】是 【改善措施】1. QIC规格 10/28 9点已恢复；2. AW 用有机药剂清洗，AW 清洁后Gap值改善到60@10/11，新AW到厂更换@10/28 【影响范围】预计影响10/11、10/22批次 0.5%,11/9批次 【责任部门】阵列部 【整合对接】施健丰 【责任科室】晶注科 | 施健丰 | ARRAY | 缪康健 | Close
1382 | W44 | 2025-10-28 10:00 | M727 | 屏体来料破裂 | APP1 | 0.78% | 0.89% | 0.89% | 0.89% | 【产品型号】M727 【不良名称】屏体来料破裂 【发生站点】APP1 【是否再发】否 【首次通报】10/28 10:00 【基础分析】批次不良率0.89%，2E行聚集 【异常良损】当日良损0.78%，当月良损0.89%，批次良损0.89%， 【异常原因】*** 【Inline监控】若已监控到：明确监控到的站点/RS Code/恶化比例（数字化呈现 ）；若没监控到，给出后续 Inline监控如何优化的方案） 【是否止血】*** 【影响范围】数量，过货完成时间 【改善措施】要求有工艺改善的落地措施，无措施时需要当天上良率会进行汇报 【整合对接】邓冰 【责任部门】*** 【责任科室】*** | 【产品型号】M727 【不良名称】屏体来料破裂 【首次通报】10/2810:00 【是否再发】否 【发生站点】APP1 【基础分析】批次不良率0.89%，2E行聚集 【异常原因] 机理：Lami膜&屏体Peeling，屏体本身应力弯曲导致褶皱；高发为LLO3#未导入LLO弱边扫集中过货导致； 【异常良损】当日良损0.78%，当月良损0.89%，批次良损0.89%（APP1集中过货导致不良虚高） 【Inline监控】Lami AOI DM监控完善中，预计11/3完成； 【是否止血]是，LLO3#临时禁用，Recipe修改后重新上线（C480/C516已上线并改善明显）； 【影响范围】LLO3#过货产品； 【改善措施】LLO3#临时禁用，Recipe修改后重新上线； 【整合对接】吕子明 【责任科室】Lami科 【责任部门】蒸镀封装部 | 邓冰 | OLED | 缪康健 | Close
1383 | W44 | 2025-10-29 10:00 | M727 | PCD ESD击伤 | CUT | 0.29% | 0.39% | 0.39% | 0.39% | 【产品型号】M727 【不良名称】PCD ESD击伤 【发生站点】CUT 【是否再发】否 【首次通报】10/29 10:00 【基础分析】10/12批次不良率0.39%，CUT站点不良率0.12%，1BK膜位聚集 【异常良损】当日良损0.29%，当月良损0.39%，批次良损0.39%， 【异常原因】*** 【Inline监控】若已监控到：明确监控到的站点/RS Code/恶化比例（数字化呈现 ）；若没监控到，给出后续 Inline监控如何优化的方案） 【是否止血】*** 【影响范围】数量，过货完成时间 【改善措施】要求有工艺改善的落地措施，无措施时需要当天上良率会进行汇报 【整合对接】王建强 【责任部门】*** 【责任科室】*** | 【不良名称】PCD ESD击伤 【产品型号】M727 【发生站点】CUT 【首次通报】10/29 10:00 【是否再发】否 【基础分析】10/12批次不良率0.39%，CUT站点不良率0.12%，1BK膜位聚集 【异常原因】TFE AOI检出蒸镀ESD击伤Fanout区不良（导致S向亮线type），产线Inline拦截判杀，预估影响批次不良0.16% 【异常良损】当日良损0.29%，当月良损0.39%，批次良损0.39%。 【Inline监控】TFE AOI检出，判C4ES3 code 【是否止血】是 【影响范围】10/12蒸镀批次，预估影响批次不良率1.49% 【改善措施】蒸镀1#AB VESS 10/22蒸镀批次已安装Release上线，持续确认下批次改善效果； 【整合对接】王建强 【责任科室】蒸镀封装部 【责任部门】蒸镀设备 | 王建强 | OLED | 缪康健 | Close
1384 | W44 | 2025-10-29 10:00 | C480 | S向带状Mura | MVI | 4.40% | 1.15% | 2.14% | 2.14% | 【产品型号】C480 【不良名称】S向带状Mura 【发生站点】MVI 【是否再发】是 【首次通报】07/09 10:00 【基础分析】Map Q列集中 【异常良损】当日良损4.40%，当月良损1.15%，批次良损2.14%，10/11较上批次恶化1.33% | 【异常原因】Q&R列聚集，AT/DM/LOI均不可见，无明显机腔差，同期产品确认C59/C480也有此异常，结合C480 By层别转向验证，确认F~G层转向Lot的Mapping和现象均跟转，再将C480/C59/C519合并捞取机腔差确认1F400 3APP04有明显机差&Mapping差，故锁定1F400 3APP04，解析未发现异常，根因暂未知，Track调查中：现场确认机况，无明显异常，CLN / COT / Dev 进行转向验证，10/22 已完成 1F400 过货，预计11/25产出CT结果 【Inline监控】AT/DM图/LOI均不可见 【是否止血】是 【影响范围】1080大板，10/11批次良损2%左右 【改善措施】依据CT良率、产能及3APP04&3APP05损益比（3APP05有K列 VCD PIN常暗黑斑异常）状况目前1F400 3APP04禁Run C516/C59/M702产品@10/22，禁Run C480 10/29（实际9/28后未过货） 【整合对接】施健丰 【责任部门】阵列部 【责任科室】涂布科 | 施健丰 | ARRAY | 王梓尧 | Open
1385 | W44 | 2025-10-29 10:00 | C516 | G向带状Mura | MVI | 4.78% | 1.49% | 2.10% | 2.10% | 【产品型号】C516 【不良名称】G向带状Mura 【发生站点】MVI 【是否再发】是 【首次通报】10/16 10:00 【基础分析】MAP 1A/2A集中 【异常良损】当日良损4.78%，当月良损1.49%，批次良损2.10%，10/11较上批次恶化1.08% | 【异常原因】新品遗留问题，之前不良＜0.05%，10/1批次开始恶化到1%以上（进线取屏与品保/制造三方复判：非过杀，确实超规），现象与之前批次相同，DM/AT不可见，LOI及其轻微可见，阵列无机腔差，单机台过货机台恶化时间点与动作&参数变更时间点不匹配，机构也无匹配性，首次解析无异常，但调试信号为阵列异常，锁定区间为PEP5前，已安排PEP K~5层进行By层转向验证（目前线上PEP3前无货，只转了PEP3~5，待新批次投入转PEP K~2层），预计11/25产出CT结果；同时已安排二次解析（针对恶化批次解析），预计10/30产出结果； 【Inline监控】DM/AT不可见 【是否止血】否 【影响范围】/ 【改善措施】暂无，成立攻关专项攻关中 【整合对接】施健丰 【责任部门】工艺整合 【责任科室】阵列整合 | 施健丰 | ARRAY | 王梓尧 | Open
1386 | W44 | 2025-10-30 10:00 | M692 | 膜层彩色异物 | CUT | 0.10% | 0.02% | 0.13% | 0.13% | 【产品型号】M692 【不良名称】膜层彩色异物 【发生站点】CUT 【是否再发】否 【首次通报】10/30 10:00 【基础分析】Map 1E-G 膜位集中 【异常良损】当日良损0.10%，当月良损0.02%，批次良损0.13%，10/22较上批次恶化0.12% | 【异常原因】10/22批次M692首cycle C4CP3不良1/2号板均存在异常,与MS注油保养相关(C480 10/1批次前期存在相似原因异常,批次不良0.1%) ； 【Inline监控】是，21320已监控，批次不良0.06% 【是否止血】是 【影响范围】Inline检出共计180pcs，预计过货完成时间@11/4; 【改善措施】①停线后MS多次运动后，再进行开腔清洁@11/4；②蒸镀设备就MS与Source轨道的抹油/注油量,保养手法给出管控方法并固化 【整合对接】吕子明 【责任部门】蒸镀封装部 【责任科室】蒸镀设备科 | 吕子明 | OLED | 王梓尧 | Close
1387 | W44 | 2025-10-30 10:00 | C516 | 黄色气泡 | CUT | 0.13% | 0.01% | 0.16% | 0.16% | 【产品型号】C516 【不良名称】黄色气泡 【发生站点】CUT 【是否再发】否 【首次通报】10/30 10:00 【基础分析】无显著集中性 【异常良损】当日良损0.13%，当月良损0.01%，批次良损0.16%，10/22较上批次恶化0.16% |  | 胡灿灿 | ARRAY | 王梓尧 | Open
1388 | W44 | 2025-10-31 10:00 | M692 | 黄色气泡 | CUT | 0.17% | 0.01% | 0.11% | 0.11% | 【产品型号】M692 【不良名称】黄色气泡 【发生站点】CUT 【是否再发】否 【首次通报】10/31 10:00 【基础分析】无显著集中性 【异常良损】当日良损0.17%，当月良损0.01%，批次良损0.11%，10/22较上批次恶化0.11% (C516/M588//M727也具有此异常) |  | 胡灿灿 | ARRAY | 王梓尧 | Open
1389 | W44 | 2025-10-31 10:00 | C516 | S向边缘Mura | MVI | 1.36% | 0.09% | 0.13% | 0.13% | 【产品型号】C516 【不良名称】S向边缘Mura 【发生站点】MVI 【是否再发】是 【首次通报】09/20 10:00 【基础分析】LOT集中：L3CN59E1G 【异常良损】当日良损1.36%，当月良损0.09%，批次良损0.13%，10/22较上批次恶化0.21% | 【异常原因】异常与3CEE02-BL5 Chiller设备异常相关，BL5 Chiller 异常导致OC6C mask温度由22.7℃升高至24.3℃，导致ERTA001 X向 Y向PPA由上cycle4-5μ 恶化到7-9μ，导致发青不良 【Inline监控】 EV LOI & TFE LOI 【是否止血】是 【影响范围】45half 【改善措施】临时措施：风险膜位判R MVI ；短期措施：cycle16 C516跑完后降温处理完成，BLK温度恢复正常水平，cycle17 C480 PPA无异常；长期措施：1. Chiller宕机Run片机制梳理，根据实际生产情况减少当Cycle流片数量，降低良损；-已完成 2.与厂商检讨Chiller机台高压参数优化，降低Chiller机台宕机风险；-已完成 【整合对接】王磊 【责任部门】蒸镀封装部 | 王磊 | OLED | 王梓尧 | Close
1390 | W44 | 2025-10-31 10:00 | M727 | PHT责M2残留 | CUT | 0.12% | 0.07% | 0.22% | 0.22% | 【产品型号】M727 【不良名称】PHT责M2残留 【发生站点】CUT 【是否再发】否 【首次通报】10/31 10:00 【基础分析】无明显集中性 【异常良损】当日良损0.12%，当月良损0.07%，批次良损0.22%，10/22较上批次恶化0.22% | 【异常原因】HH2光阻凝结导致弱显残留 【Inline监控】已知异常；13629站 A3PMR查杀飘高，HH2集中 density 0.2 【是否止血】@10/13 3APP13 HH2停机清洁 【影响范围】影响141 panel @10/13 清洁完成后监控无异常 【改善措施】1.Robot检查清洁；HH2shuttle口检查/挡板拆除清洁；腔室plate/LID清洁；2.除日常inline监控外，每7天提醒确认腔室是否进行预清洁@10/17已完成；3.搭配设备小保养计划清洁 【整合对接】胡灿灿 【责任部门】阵列部 【责任科室】涂布科 | 胡灿灿 | ARRAY | 王梓尧 | Close
1391 | W44 | 2025-10-31 10:00 | M660 | 屏体黑斑 | MVI | 0.88% | 0.18% | 0.20% | 0.20% | 【产品型号】M660 【不良名称】屏体黑斑 【发生站点】MVI 【是否再发】否 【首次通报】10/31 10:00 【基础分析】Map 1B/1E/2E行集中 【异常良损】当日良损0.88%，当月良损0.18%，批次良损0.20%，10/12较上批次恶化0.10% | 【异常原因】不良调查Array 1B行高发与Array PSI-CVD 3AFC02相关，1E行各段无明显该不良成因为各工艺段设备接触导致Glass背面划伤or异物在LLO过程中造成异常位置能量偏低相关，存在大板趋势与Array 来料相关性大； 【Inline监控】该不良暂无inline有效检出措施，只在点灯画面可见； 【是否止血】是 【影响范围】10/12蒸镀批次 【改善措施】M660 已完成LLO能量优化大量验证已完成，RMS 变更流程已审批完成，量产导入时间@11.01 【整合对接】王建强 【责任部门】Array 【责任科室】Array CVD&Array整合 | 王建强 | OLED | 王梓尧 | Close
1392 | W44 | 2025-10-31 10:00 | C480 | Array裂纹 | CUT | 0.09% | 0.01% | 0.18% | 0.18% | 【产品型号】C480 【不良名称】Array裂纹 【发生站点】CUT 【是否再发】否 【首次通报】10/31 10:00 【基础分析】无显著集中 【异常良损】当日良损0.09%，当月良损0.01%，批次良损0.18%，10/22较上批次恶化0.17% | 【异常原因】*** 【Inline监控】若已监控到：明确监控到的站点/RS Code/恶化比例（数字化呈现 ）；若没监控到，给出后续 Inline监控如何优化的方案 【是否止血】*** 【影响范围】数量，过货完成时间 【改善措施】要求有工艺改善的落地措施，无措施时需要当天上良率会进行汇报 【整合对接】胡灿灿 【责任部门】*** 【责任科室】*** | 胡灿灿 | ARRAY | 王梓尧 | Open
1393 | W44 | 2025-11-01 10:00 | C59 | 高发膜位Array责 | CUT | 88.62% | 5.90% | 88.62% | 88.62% | 【产品型号】C59 【不良名称】高发膜位Array责 【发生站点】CUT 【是否再发】否 【首次通报】11/01 10:00 【基础分析】Map集中1CJ/1DJ/2DJ/2EJ膜位 【异常良损】当日良损88.62%，当月良损5.90%，批次良损88.62%(产出率1.9%)，10/26批次较上批次恶化83.9% | 【异常原因】已知异常，模组悍马E5高发模位拦截，主要为Lens mura及大板边缘色不均，Demura专修客户未同意上线 【Inline监控】/ 【是否止血】否 【影响范围】10/26批次 【改善措施】M1/M2同腔过货&PHT最优腔室过货 【整合对接】黄从城 【责任部门】阵列部 【责任科室】曝光科 | 黄从城 | ARRAY | 王梓尧 | Close
1394 | W44 | 2025-11-01 10:00 | M727 | 电流异常 | Aging | 2.37% | 0.62% | 1.07% | 1.07% | 【产品型号】M727 【不良名称】电流异常 【发生站点】Aging 【是否再发】否 【首次通报】11/01 10:00 【基础分析】无显著集中性 【异常良损】当日良损2.37%，当月良损0.62%，批次良损1.07%，10/12批次较M631(前段复用)上批次恶化1.17% | 【异常原因】批次无lot/sheet/map集中性，不良无机腔差，Aging站点无机台&Palliet集中性，已需求解析，预估结果产出@11/3 【Inline监控】否，无AT 【是否止血】否 【影响范围】10/12批次 【改善措施】基于解析结果明确根因改善 【整合对接】施明君 【责任部门】工艺整合 【责任科室】阵列整合 | 施明君 | ARRAY | 王梓尧 | Open
1395 | W44 | 2025-11-01 15:00 | M588 | 彩斑Mura | MVI | 0.69% | 0.69% | 0.24% | 0.24% | 【产品型号】M588 【不良名称】彩斑Mura 【发生站点】MVI 【首次通报】11/01 15:00 【是否再发】否 【基础分析】Map集中2CD/2DE膜位 【异常良损】当日良损0.69%，当月良损0.69%，批次良损0.24%，10/12较上批次恶化0.05% | 【异常原因】4444套Mask高发，2CD膜位集中Cycle29高发，2DE集中Cycle55高发，推测蒸镀过程中异物掉落； 【Inline监控】InlineLOl监控到 【是否止血】是 【改善措施】Mask下机异常点位研磨&清洗后重新上机无异常； 【影响范围】影响10/12蒸镀批次Cycle29和Cycle55； 【整合对接】王磊 【责任科室】清洗科 【责任部门】蒸镀封装部 | 王磊 | ARRAY | 王梓尧 | Close
1396 | W44 | 2025-11-01 15:00 | C471 | TP PEP8 PHT后膜层Peeling | CUT | 1.93% | 1.93% | 3.65% | 3.65% | 【产品型号】C471 【不良名称】TP PEP8 PHT后膜层Peeling 【发生站点】CUT 【是否再发】否 【首次通报】11/01 15:00 【基础分析】GLASS集中性：L3CD59E02082 / L3CD59E0E262 【异常良损】当日良损1.93%，当月良损1.93%，批次良损3.65%，10/12较上批次恶化3.64% | 【异常原因】49400站点3TPP04机台异物检宕机导致涂胶中断，Rework后导致G层Peeling 【Inline监控】是，48429 T8PPL水平0%→0.357% 【是否止血】是 【影响范围】30pcs 【改善措施】线上已针对黄光图形缺失进行判杀，3TPP04已复机清洁@10/24 【整合对接】李力 【责任部门】触控部 【责任科室】黄光科 | 李力 | ARRAY | 王梓尧 | Close
1397 | W45 | 2025-11-02 10:00 | M588 | 电流异常 | CT | 1.03% | 1.03% | 0.55% | 0.51% | 【产品型号】M588 【不良名称】电流异常 【发生站点】CT 【是否再发】否 【首次通报】11/02 10:00 【基础分析】无明显集中性 【异常良损】当日良损1.03%，当月良损1.03%，批次良损0.51%，10/23批次较上批次恶化0.20% | 【异常原因】该批次CT产出率不足，确认Aging站点发生率0.34%，对比前几批次无恶化，且监控这两天数据看随着产出率增加CT发生率也已降低至0.4%以下，持续监控 【Inline监控】/ 【是否止血】/ 【影响范围】/ 【改善措施】 CT产出率不足，Aging站点数据无恶化，持续监控 【整合对接】施明君 【责任部门】*** 【责任科室】*** | 施明君 | ARRAY | 王蕊 | Open
1398 | W45 | 2025-11-02 16:00 | C480 | 彩斑Mura | CT | 0.35% | 0.31% | 0.35% | 0.28% | 【产品型号】C480 【不良名称】彩斑Mura 【发生站点】CT 【是否再发】否 【首次通报】11/02 16:00 【基础分析】MAP集中：1DJ0, 1DS0, 1EA0, 2EJ0 【异常良损】当日良损0.35%，当月良损0.31%，批次良损0.28%，10/22批次较上批次恶化0.15% | 【异常原因】①1EA cycle2、1DJ cycle1、1DS cycle2、2EJ cycle4 均为单cycle 偶发；且C480为10/22批次蒸镀首款产品倾向腔体particle造成彩斑；③待留片解析确认根因，预计11/7 【Inline监控】TFE LOI/EV LOI 【是否止血】是 【影响范围】10/22批次 【改善措施】 ①批次结束进行PM提升线体洁净度；②根因明确后针对性改善--11/7 【整合对接】王磊 【责任部门】蒸镀封装部 【责任科室】清洗科 | 王磊 | OLED | 王蕊 | Open
1399 | W45 | 2025-11-02 16:00 | M608 | S向带状Mura | CT | 2.8% | 0.51% | 2.8% | 0.13% | 【产品型号】M608 【不良名称】S向带状Mura 【发生站点】CT 【是否再发】否 【首次通报】11/02 16:00 【基础分析】推测ELA Mura 【异常良损】当日良损2.80%，当月良损0.51%，批次良损0.13%，10/13批次较上批次恶化0.13% | 【异常原因】ELA5#集中，生产过程中AW污染，Gas life 初期Gap值80，Gas life 末期 Gap值恶化到150 【Inline监控】①Mac分区监控，判等结果输入Mac设备监控软件，可By人员查询判等结果@10/27；②排资深人员By天Mac确认@10/27 【是否止血】是 【改善措施】AW 用有机药剂清洗，AW 清洁后Gap值改善到60@10/11，新AW到厂更换@10/28 【影响范围】预计影响10/13批次 0.2% 【责任部门】阵列部 【整合对接】施健丰 【责任科室】晶注科 | 施健丰 | ARRAY | 王蕊 | Close
1400 | W45 | 2025-11-03 10:00 | C59 | S向亮线 | AVI | 2.45% | 2.22% | 2.45% | 2.1% | 【产品型号】C59 【不良名称】S向亮线 【发生站点】AVI 【是否再发】否 【首次通报】11/03 10:00 【基础分析】MAP无明显集中性 【异常良损】当日良损2.45%，当月良损2.22%，批次良损2.10%，10/26批次较上批次恶化0.45%_AVI | 【异常原因】①18400 PP05 A8PMR 10/14-10/16产出恶化影响0.3%，A8PMR density 1.1→3.5ea，PP05此前9/8保养已为保养末期；②17400&19400 PP09 PLN异物10/14-10/16产出异常飘高影响0.1%，PP09此前9/15保养亦为保养末期； 【Inline监控】已监控到18400 A8PMR/17400 A7PFB/19400 A9PFB异常飘高 【是否止血】是 【影响范围】10/26批次 【改善措施】①PP05 @10/15已PM保养&PP09 @10/24已PM保养，②保养频率收严，20天小保养，42天大保养@10/31 【整合对接】陈冬阳 【责任部门】阵列部 【责任科室】涂布科 | 陈冬阳 | ARRAY | 王蕊 | Close
1401 | W45 | 2025-11-03 10:00 | C480 | 屏体黑斑 | CT | 0.54% | 0.38% | 0.54% | 0.35% | 【产品型号】C480 【不良名称】屏体黑斑 【发生站点】CT 【是否再发】否 【首次通报】11/03 10:00 【基础分析】Map集中1E/2E行、U列 【异常良损】当日良损0.54%，当月良损0.38%，批次良损0.35%，10/22批次较上批次恶化0.18% | 【异常原因】异常调查不良集中2AU&2EU模位高发，对应高发模位存在Array LOT 集中性，匹配各段设备暂未发现设备腔差集中性，不良成因为各工艺段设备接触导致Glass背面划伤or异物在LLO过程中造成异常位置能量偏低相关，存在大板趋势与Array 来料相关性大，由于C480 存在2E行褶皱问题对于LLO能量无法提升进行Cover，需Array前段继续调查锁定根因； 【Inline监控】该不良暂无inline有效检出措施，只在点灯画面可见； 【是否止血】否 【影响范围】10/22 【改善措施】对应高发模位存在Array LOT 集中性与Array 来料相关性大，由于C480 存在2E行褶皱问题，LLO能量无法提升进行Cover，需Array前段整合继续调查锁定根因 【整合对接】王建强 【责任部门】Array 【责任科室】Array 整合 | 黄从城 | ARRAY | 王蕊 | Open
1402 | W45 | 2025-11-03 10:00 | M588 | TP信号测试短路1 | CT | 0.72% | 0.73% | 0.72% | 0.16% | 【产品型号】M588 【不良名称】TP信号测试短路1 【发生站点】CT 【是否再发】否 【首次通报】11/03 10:00 【基础分析】LOT集中： L3MO5900L，MAP集中：1AR0, 1CB0, 2AL0 【异常良损】当日良损0.72%，当月良损0.73%，批次良损0.16%，10/23批次较上批次恶化0.04% | 【异常原因】①10/23批次存在高发Glass L3MO5900L211/2、L3MO59E1Y222均为IJP修补片导致TP M2黄光宕机涂胶中断，撕膜后RW；②10/23批次高发模位1AL0、2AL0、1AR0、1AU0调查IJP 3CEE01-IK2-PR1强集中，根据之前批次解析为IJP缺失导致TP短路 【Inline监控】否 【是否止血】否 【影响范围】10/23批次 Short 0.21% 【改善措施】涂胶中断导致AL腐:计划黄光改造软件，宕机片显影skip，目前厂商已完成报价，立项报告整理中，预计M11立项审批，改造完成预计1月份 【整合对接】王磊 【责任部门】OLED 【责任科室】打印科 | 李力 | TP | 王蕊 | Close
1403 | W45 | 2025-11-03 16:00 | C471 | JNCDN | CT | 12.54% | 9.85% | 13.43% | 1.74% | 【产品型号】C471 【不良名称】JNCDN 【发生站点】CT 【是否再发】否 【首次通报】11/03 16:00 【基础分析】Map集中A/J列 【异常良损】当日良损12.54%，当月良损9.85%，批次良损1.74%，10/02批次较上批次恶化0.79% |  | 刘智勇 | OLED | 王蕊 | Open
1404 | W45 | 2025-11-03 16:00 | C480 | G3亮点 | CT | 0.66% | 0.55% | 0.7% | 0.49% | 【产品型号】C480 【不良名称】G3亮点 【发生站点】CT 【是否再发】否 【首次通报】11/03 16:00 【基础分析】Map集中D角、2BG、2BF 【异常良损】当日良损0.66%，当月良损0.55%，批次良损0.49%，10/22批次较上批次恶化0.14% | 【异常原因】确认10/22批次G3亮点不良~0.48%，无明显高发Lot&Sheet；批次间G3亮点波动~0.14%为正常范围波动，确认此批次GI 3#过货占比上升（77%→93%），By各批次监控单机台不良率未见明显恶化趋势；G3亮点A/D角改善专项长期攻关改善。2BG/2BF膜位偏高首发10/11批次，结合数据分析未见明显机台集中性，待解析确认@11/10 【Inline监控】是，AT已监控 【是否止血】否 【影响范围】10/22批次 【改善措施】A/D角专项实验改善验证：①GI HPMJ ON实验改善重复性实验2lot，待进行@11/10；②GI 3# SWR 1水洗能力增强改善，1lot产出存在A/D角聚集改善，重复性3lot验证@11/5 | 郭友 | ARRAY | 王蕊 | Open
1405 | W45 | 2025-11-03 16:00 | M588 | 屏体破裂 | CT | 1.71% | 0.21% | 0.44% | 0.04% | 【产品型号】M588 【不良名称】屏体破裂 【发生站点】CT 【是否再发】否 【首次通报】11/03 16:00 【基础分析】当天上升至1.71% 【异常良损】当日良损1.71%，当月良损0.21%，批次良损0.04%，10/23批次无恶化 | 【异常原因】无中板集中屏体设备无时间集中，异常现象屏体 9区peeling，17pcs集中贴膜8#M1A平台 【Inline监控】已监控到 【是否止血】是 【影响范围】50pcs 【改善措施】贴膜撕膜参数优化，现场下料抽检400pcs无异常，8#M1A平台和M2A平台对调验证，持续监控； 【责任科室】贴膜科 | 刘力文 | 屏体 | 王蕊 | Close
1406 | W45 | 2025-11-04 10:00 | C471 | 彩斑Mura | CT | 1.39% | 0.59% | 0.73% | 0.66% | 【产品型号】C471 【不良名称】彩斑Mura 【发生站点】CT 【是否再发】否 【首次通报】11/04 10:00 【基础分析】Map集中1DB0 【异常良损】当日良损1.39%，当月良损0.59%，批次良损0.66%，10/12批次较上批次恶化0.38% | 【异常原因】1012批次 Cycle1/4 Half1 DB膜位跨Cycle彩斑影响；Array Glass AOI无匹配，ERTA01 黑色异物匹配。Cycle4上机前研磨后不良变轻，Cycle7上机前粘棒+继续研磨，Cycle7不良去除 【Inline监控】Inline已监控到 【是否止血】是 【影响范围】批次影响0.15% 【改善措施】①已及时进行 粘棒+研磨 Inline处置去除；②规避漏检风险，已提前判R过货MVI检测；③持续关注黑色异物上机发生情况，及时进行设备保养及药液更换 | 张健 | OLED | 王蕊 | Monitor
1407 | W45 | 2025-11-04 10:00 | C471 | 群亮点 | CT | 1.06% | 0.53% | 0.74% | 0.42% | 【产品型号】C471 【不良名称】群亮点 【发生站点】CT 【是否再发】否 【首次通报】11/04 10:00 【基础分析】Map集中A角 【异常良损】当日良损1.06%，当月良损0.53%，批次良损0.42%，10/12批次较上批次恶化0.14% | 【异常原因】①C471-25/10/12蒸镀批群亮点高发0.45%较base飘高0.15% 当前产出率10% 受产出较少影响批次不良率偏高 预估后续产出回归base ②ELA/GI未见明显机腔差，当前制程节点未见明显异常，GI/ELA同期过货产品亮点无异常飘高 ③MAP未见明显特殊聚集，MAP by批次分析未见恶化，其余产品未见类似聚集 【Inline监控】GI/CI/ELA过货区间RS水准未见异常 【是否止血】是 【影响范围】1002批次 39panel 【改善措施】C471 ELA最优过货路径设置@10/15，持续监控后续产出情况 | 郭友 | ARRAY | 王蕊 | Monitor
1408 | W45 | 2025-11-04 10:00 | C471 | Aging ESD区烧伤 | Aging | 0.77% | 0.39% | 0.61% | 0.66% | 【产品型号】C471 【不良名称】Aging ESD区烧伤 【发生站点】Aging 【是否再发】否 【首次通报】11/04 10:00 【基础分析】无明显集中性 【异常良损】当日良损0.77%，当月良损0.39%，批次良损0.66%，10/12批次较上批次恶化0.34% | 【异常原因】Aging目前发生率0.4% 较上批次恶化0.2%，array确认无明显机腔差，Aging站点CA16单设备过货确认有明显pallet差异，101高出较多，影响0.12%左右；其次AA区烧伤异常批次降低0.2%，推测剩下不到0.1%为AA区烧伤混判入ESD烧伤中 【Inline监控】/ 【是否止血】是 【影响范围】10/12批次 0.12% 【改善措施】C471 CA16 101 Pallet先禁用@11/05，Aging工艺同步确认是否压接异常集中，调查原因 【整合对接】施明君 【责任部门】屏体 【责任科室】Aging | 施明君 | ARRAY | 王蕊 | Open
1409 | W45 | 2025-11-04 10:00 | C59 | 电流异常 | Aging | 6.68% | 2.5% | 2.99% | 2.42% | 【产品型号】C59 【不良名称】电流异常 【发生站点】Aging 【是否再发】否 【首次通报】11/04 10:00 【基础分析】Map无明显集中性 【异常良损】当日良损6.68%，当月良损2.50%，批次良损2.42%，10/26批次较上批次恶化0.25% |  | 施明君 | ARRAY | 王蕊 | Open
1410 | W45 | 2025-11-04 16:00 | C59 | 常暗黑斑Mura | MVI | 0.84% | 0.19% | 0.22% | 0.18% | 【产品型号】C59 【不良名称】常暗黑斑Mura 【发生站点】MVI 【是否再发】否 【首次通报】11/04 16:00 【基础分析】Map集中2E行、AB边 【异常良损】当日良损0.84%，当月良损0.19%，批次良损0.18%，10/26批次较上批次恶化0.09% | 【异常原因】①2E行恶化0.05%正常波动；②其他部分查看AVI现象多为块状和斜纹状，Array/TP/OLED DM图不可见，异常片未检AT；③1G100 3AFC14存在机差（无腔差），且存在过货连续性；④对比上批次3AFC14为新增机台，且捞取另外一机台3AFC09过货异常片确认AVI现象无块状和斜纹状异常，故推测此异常与3AFC14相关；⑤解析确认不良与N管相关性强，FIB确认M2 CD NG区域较OK区域整体偏小0.11um（无机腔差，无相关性），⑥3AFC14-DKC推测入口液刀相关， 【Inline监控】否，Array/TP/OLED DM图不可见，异常片未检AT 【是否止血】是 【影响范围】1026蒸镀批 0.4% 【改善措施】①禁Run 1G100 3AFC14全产品@10/24；②已重新确认并调整液刀GAP，MQC无异常，待确认产品Try run结果@12/5，验证Lot目前在15600 【整合对接】施健丰 【责任部门】阵列部 【责任科室】湿刻科 | 施健丰 | ARRAY | 王蕊 | Open
1411 | W45 | 2025-11-04 16:00 | C59 | S向边缘Mura | MVI | 0.52% | 0.22% | 0.25% | 0.22% | 【产品型号】C59 【不良名称】S向边缘Mura 【发生站点】MVI 【是否再发】否 【首次通报】11/04 16:00 【基础分析】MAP集中 1EQ0 【异常良损】当日良损0.52%，当月良损0.22%，批次良损0.22%，10/26批次较上批次恶化0.2% |  | 张健 | OLED | 王蕊 | Open
1412 | W45 | 2025-11-05 10:00 | C471 | G向带状Mura | CT | 0.9% | 0.25% | 0.33% | 0.35% | 【产品型号】C471 【不良名称】G向带状Mura 【发生站点】CT 【是否再发】否 【首次通报】11/05 10:00 【基础分析】Map集中A/J列 【异常良损】当日良损0.90%，当月良损0.25%，批次良损0.35%，10/12批次较上批次恶化0.34% 【异常原因】*** | C471 G向带&S向带确认为MVI新人作业存在过杀，上午制造内部已知晓，新人已加强培训宣导，其作业产品拉回重新作业@11/5，11/7不良回落 | 施健丰 | ARRAY | 王蕊 | Close
1413 | W45 | 2025-11-05 10:00 | C471 | S向带状Mura | CT | 1.02% | 0.42% | 0.52% | 0.52% | 【产品型号】C471 【不良名称】S向带状Mura 【发生站点】CT 【是否再发】否 【首次通报】11/05 10:00 【基础分析】Map集中大板外围 【异常良损】当日良损1.02%，当月良损0.42%，批次良损0.52%，10/12批次较上批次恶化0.44% | C471 G向带&S向带确认为MVI新人作业存在过杀，上午制造内部已知晓，新人已加强培训宣导，其作业产品拉回重新作业@11/5，11/7不良回落 | 施健丰 | ARRAY | 王蕊 | Close
1414 | W45 | 2025-11-05 10:00 | C471 | 常暗黑斑Mura | CT | 1.29% | 1.17% | 1.17% | 0.9% | 【产品型号】C471 【不良名称】常暗黑斑Mura 【发生站点】CT 【是否再发】否 【首次通报】11/05 10:00 【基础分析】MAP集中 1CE0, 2CE0,推测K列pin Mura 【异常良损】当日良损1.29%，当月良损1.17%，批次良损0.90%，10/12批次较上批次恶化0.26% | C471 常暗黑斑为已知PH VCD pin mura， 1.1F4003APP05高发，VCD11CK/2CKpin已更换@10/18,CT@11/25 2.VCD1/2/3K列VCDPin移到外围@10/28,CT@12/5 | 施健丰 | ARRAY | 王蕊 | Open
1415 | W45 | 2025-11-05 10:00 | M660 | TP第一层干刻责金属残留 | CT | 1.57% | 1.32% | 1.47% | 1.62% | 【产品型号】M660 【不良名称】TP第一层干刻责金属残留 【发生站点】CT 【是否再发】否 【首次通报】11/05 10:00 【基础分析】GLASS集中 L3MI59E0V191, L3MI59E0Z201, L3MI59E0Z271 【异常良损】当日良损1.57%，当月良损1.32%，批次良损1.62%，10/22批次较上批次恶化0.12%_CUT | 【异常原因】高发片集中41500 DE03-1，Inline已监控到，异常Panel人为判杀；11/3开腔确认为阳极Peeling掉落导致刻蚀残留；批次不良较高受过货影响，目前禁过货5K； 【Inline监控】43620已监控到， 【是否止血】是 【影响范围】41pcs 【改善措施】设备开腔清洁，下机Parts委外维修测量表面粗糙度是否异常，设备复机后持续监控 【整合对接】李力 【责任部门】触控部 【责任科室】刻蚀科 | 李力 | TP | 王蕊 | Close
1416 | W45 | 2025-11-06 09:00 | C59 | 可修复暗点 | CT | 2.4% | 0.12% | 0.13% | 0.12% | 【产品型号】C59 【不良名称】可修复暗点 【发生站点】CT 【是否再发】否 【首次通报】11/06 09:00 【基础分析】MAP集中2C行中部 【异常良损】当日良损2.40%，当月良损0.12%，批次良损0.12%，10/26批次较上批次恶化0.12% | 【异常原因】C行异常为SPC设计支撑力不足，蒸镀Mask C下压最为紧密，容易出现PDL划伤形成可修复暗点；C59的Mask为最初Base mask 无可替换物料，推测Mask本身状态变差存影响； 【Inline监控】inline可监控到聚集性的C行划伤Mapping 【是否止血】否 【影响范围】10/26蒸镀批次仅3 Cycle 【改善措施】目前检讨弱高斯导入12/1，降低Mask划伤概率 【整合对接】秦悦 【责任部门】蒸镀封装部 【责任科室】/ | 郭友 | ARRAY | 王书 | Open
1417 | W45 | 2025-11-06 09:00 | M660 | 黄色气泡 | CT | 0.18% | 0.41% | 0.41% | 0.48% | 【产品型号】M660 【不良名称】黄色气泡 【发生站点】CT 【是否再发】否 【首次通报】11/06 09:00 【基础分析】MAP集中左右两侧 【异常良损】当日良损0.18%，当月良损0.41%，批次良损0.48%，10/22批次较上批次恶化0.48% | 【异常原因】1/2号中板均为短边两侧聚集,cycle间逐步恶化,从10/22批次开始恶化,Line1&Line2均受影响,异物解析为阴极之上，CVD1之下异物，主要成分为F（应为LiF，Li 元素EDX无法检出），推测为LiF喷溅异常，真因蒸镀工艺调查中 黄色气泡调查进度： 1、材料相关性： ①厂商已反馈各批次材料纯度数据，暂无相关性； ②沟通厂商发送新一批材料，预计11.13号到厂； 下一步：规划搭载L2-AB/L2-CD进行验证（11.22左右） 2、清洗工艺： ①坩埚硬件清洗履历调查，制造完成清洗履历梳理，缺少喷嘴交接及上机履历，无法分析周期相关性； ②清洗相关性需继续分析，暂无进展@清洗； 下一步： ①本次验证LC至少药液浸泡两次（30h）,其余条件不变更，预计11.13 L1-CD进行上机验证（清洗进展待反馈）@清洗 3、蒸镀验证： ①LC加料坩埚位置进行替换，由常用位置1/3/5位置挪至7/2/4（5/2/4位置）； ②截止11/10日加料已完成； 下一步：规划11.12 L1-AB LCB进行上机验证，（确认cell相关性）； 【Inline监控】21329站点检出C4BB3不良，M727 10/22批次不良0.12%,M660 10/22批次不良0.05%，M678 10/25批次不良0.06% 【是否止血】否 【影响范围】10/22批次&10/25批次，过货完成时间10/29 【改善措施】待蒸镀工艺给出 【整合对接】邓冰 【责任部门】蒸镀封装部 【责任科室】蒸镀工艺科 | 胡灿灿 | ARRAY | 王书 | Open
1418 | W45 | 2025-11-06 09:00 | M678 | 黄色气泡 | CT | 0.05% | 0.1% | 0.12% | 0.14% | 【产品型号】M678 【不良名称】黄色气泡 【发生站点】CT 【是否再发】否 【首次通报】11/06 09:00 【基础分析】MAP集中左右两侧 【异常良损】当日良损0.05%，当月良损0.10%，批次良损0.14%，10/25批次较上批次恶化0.13% | 【异常原因】1/2号中板均为短边两侧聚集,cycle间逐步恶化,从10/22批次开始恶化,Line1&Line2均受影响,异物解析为阴极之上，CVD1之下异物，主要成分为F（应为LiF，Li 元素EDX无法检出），推测为LiF喷溅异常，真因蒸镀工艺调查中 黄色气泡调查进度： 1、材料相关性： ①厂商已反馈各批次材料纯度数据，暂无相关性； ②沟通厂商发送新一批材料，预计11.13号到厂； 下一步：规划搭载L2-AB/L2-CD进行验证（11.22左右） 2、清洗工艺： ①坩埚硬件清洗履历调查，制造完成清洗履历梳理，缺少喷嘴交接及上机履历，无法分析周期相关性； ②清洗相关性需继续分析，暂无进展@清洗； 下一步： ①本次验证LC至少药液浸泡两次（30h）,其余条件不变更，预计11.13 L1-CD进行上机验证（清洗进展待反馈）@清洗 3、蒸镀验证： ①LC加料坩埚位置进行替换，由常用位置1/3/5位置挪至7/2/4（5/2/4位置）； ②截止11/10日加料已完成； 下一步：规划11.12 L1-AB LCB进行上机验证，（确认cell相关性）； 【Inline监控】21329站点检出C4BB3不良，M727 10/22批次不良0.12%,M660 10/22批次不良0.05%，M678 10/25批次不良0.06% 【是否止血】否 【影响范围】10/22批次&10/25批次，过货完成时间10/29 【改善措施】待蒸镀工艺给出 【整合对接】邓冰 【责任部门】蒸镀封装部 【责任科室】蒸镀工艺科 | 胡灿灿 | ARRAY | 王书 | Open
1419 | W45 | 2025-11-06 09:00 | M678 | PHT责PSI残留 | CT | 0.09% | 0.09% | 0.11% | 0.13% | 【产品型号】M678 【不良名称】PHT责PSI残留 【发生站点】CT 【是否再发】否 【首次通报】11/06 09:00 【基础分析】MAP集中1AA0膜位 【异常良损】当日良损0.09%，当月良损0.09%，批次良损0.13%，10/25批次较上批次恶化0.09% | 【异常原因】PT不佳导致光阻残留 【Inline监控】已知异常；11629站 A1PPS查杀飘高，无集中腔室 density 0.1 【是否止血】@9/30 3APP03 已进行PM 【影响范围】影响32 panel @9/30 清洁完成后监控无异常 【改善措施】1.Robot检查清洁；Bake单元LID&plate清洁；3.保养周期内搭配设备泡管计划对Bake单元清洁 【整合对接】胡灿灿 【责任部门】阵列部 【责任科室】涂布科 | 胡灿灿 | ARRAY | 王书 | Close
1420 | W45 | 2025-11-06 09:00 | M678 | G向彩色带状Mura | CT | 0.05% | 0.06% | 0.06% | 0.05% | 【产品型号】M678 【不良名称】G向彩色带状Mura 【发生站点】CT 【是否再发】否 【首次通报】11/06 09:00 【基础分析】LOT集中L3MR59029,MAP集中1D/1E行，高发膜位：1DA/1DT/1ER/1ET 【异常良损】当日良损0.05%，当月良损0.06%，批次良损0.05%，10/25批次较上批次恶化0.05% | 【异常原因】10/25 蒸镀2# OC5/6 对应Block Chiller 宕机，导致PPA变化，温升1℃，PPA内缩4μm 【Inline监控】已监控到，并停线复机后再生产 【是否止血】是，Inline已及时减少Run片量，复机后生产 【影响范围】1025批次 Cycle1和Cycle2 96pcs Panel 【改善措施】① 与厂商检讨Chiller机台高压参数优化，降低Chiller机台宕机风险，进行中；② Chiller宕机Run片机制梳理，根据实际生产情况减少当Cycle流片数量，降低良损，已落实；③ Inline异常膜位已提前判R过MVI复检，已完成 【整合对接】秦悦 【责任部门】蒸镀封装部/工艺整合部 【责任科室】设备科/蒸镀封装整合科 | 秦悦 | OLED | 王书 | Close
1421 | W45 | 2025-11-06 09:00 | M692 | S向ELA Mura | CT | 0.69% | 0.7% | 0.57% | 0.64% | 【产品型号】M692 【不良名称】S向ELA Mura 【发生站点】CT 【是否再发】否 【首次通报】11/06 09:00 【基础分析】无明显MAP集中，10/12批次恶化 【异常良损】当日良损0.69%，当月良损0.70%，批次良损0.64%，10/12批次较上批次恶化0.43% | 【异常原因】ELA5#集中，生产过程中AW污染，Gas life 初期Gap值80，Gas life 末期 Gap值恶化到150 【Inline监控】①Mac分区监控，判等结果输入Mac设备监控软件，可By人员查询判等结果@10/27；②排资深人员By天Mac确认@10/27 【是否止血】是 【影响范围】9Lot 【改善措施】 AW 用有机药剂清洗，AW 清洁后Gap值改善到60@10/11，新AW到厂更换@11/4 【整合对接】施健丰 【责任部门】阵列部 【责任科室】晶注科 | 施健丰 | ARRAY | 王书 | Close
1422 | W45 | 2025-11-06 09:00 | M693 | JNCDN | CT | 0.61% | 0.17% | 0.2% | 0.16% | 【产品型号】M693 【不良名称】JNCDN 【发生站点】CT 【是否再发】否 【首次通报】11/06 09:00 【基础分析】MAP集中1E/2A行 【异常良损】当日良损0.61%，当月良损0.17%，批次良损0.16%，10/23批次较上批次恶化0.16% | 【异常原因】测试异常。11/4日量产AVI jncd规格上线时设备调试，后续测试值偏大，导致不良率上升 【Inline监控 无 【是否止血】是，已沟通屏膜和测试重新调试avi设备，校准设备。 【影响范围】 11/04-11/06屏体过货产品 【改善措施】 检测设备调试11/5-6 AVI两次色点补正，11/7恢复正常 【整合对接】秦悦 【责任部门】工艺整合部 【责任科室】 蒸镀封装整合科 | 秦悦 | OLED | 王书 | Close
1423 | W45 | 2025-11-06 09:00 | M727 | Short Test NG | CT | 0.28% | 0.16% | 0.2% | 0.1% | 【产品型号】M727 【不良名称】Short Test NG 【发生站点】CT 【是否再发】否 【首次通报】11/06 09:00 【基础分析】GLASS集中L3MJ59017122 【异常良损】当日良损0.28%，当月良损0.16%，批次良损0.10%，10/22批次较上批次恶化0.10% | 【异常原因】异常glass panel peeling导致黄光异物检宕机，后续执行撕膜RW，未涂胶panel与TMAH（显影液）直接接触导致AL腐； 【Inline监控】AOI可见撕膜 【是否止血】是 【影响范围】30pcs 【改善措施】DEV 制程skip软体改造，待采购评审报告撰写完成并申报@11/E 【责任部门】触控部 【责任科室】黄光科 | 李力 | TP | 王书 | Monitor
1424 | W45 | 2025-11-06 09:00 | M727 | 黄色气泡 | CT | 0.37% | 0.12% | 0.16% | 0.2% | 【产品型号】M727 【不良名称】黄色气泡 【发生站点】CT 【是否再发】否 【首次通报】11/06 09:00 【基础分析】MAP集中2版两侧 【异常良损】当日良损0.37%，当月良损0.12%，批次良损0.20%，10/22批次较上批次恶化0.20% | 【异常原因】1/2号中板均为短边两侧聚集,cycle间逐步恶化,从10/22批次开始恶化,Line1&Line2均受影响,异物解析为阴极之上，CVD1之下异物，主要成分为F（应为LiF，Li 元素EDX无法检出），推测为LiF喷溅异常，真因蒸镀工艺调查中 【Inline监控】21329站点检出C4BB3不良，M727 10/22批次不良0.12%,M660 10/22批次不良0.05%，M678 10/25批次不良0.06% 【是否止血】否 【影响范围】10/22批次&10/25批次，过货完成时间10/29 【改善措施】待蒸镀工艺给出 【整合对接】邓冰 【责任部门】蒸镀封装部 【责任科室】蒸镀工艺科 | 胡灿灿 | ARRAY | 王书 | Open
1425 | W45 | 2025-11-07 09:00 | M692 | G向ELA Mura | CT | 7.02% | 1.64% | 1.92% | 0.98% | 【产品型号】M692 【不良名称】G向ELA Mura 【发生站点】CT 【是否再发】否 【首次通报】11/07 09:00 【基础分析】MAP集中大板两侧,ELA 3# 集中 【异常良损】当日良损7.02%，当月良损1.64%，批次良损0.98%，10/22批次较上批次恶化0.25% 【异常原因】*** | 【异常原因】AW污染导致部分区域能量不足导致G向Mura发生 【Inline监控】M692高发Lot未抽检到，同期产品Mac 判JND 2.2，后续收规，M692 Mac 按JND 2.1 OK卡控（因为M692 IC差导致Demura差，故M692屏体规格最严，昆仑产品多了110nit L10画面，且M692 JND比其他昆仑产品收严0.1JND） 【是否止血】10/4 已清洁AW改善 ，10/6 设备机台对M692已禁Run（基于M692CT卡控较严），同阶段其他产品CT已产出，未见异常 【影响范围】共计 7 Lot（3#单机台不良率 1.6%左右，10/22批次不良率1.2%(此批次主要3#过货）） ，均已产出CT；涉及C等级产品会同E02 C等级后续统一管理验证模组良率（11月11日模组Demura结果产出） 【改善措施】OPDM 气路改造条件已导入E02 进行验证监控，监控4天未发生AW污染，改善率较高，E03 11/12 同步导入； 【整合对接】施健丰 【责任部门】阵列部 【责任科室】晶注科 | 施健丰 | ARRAY | 王书 | Close
1426 | W45 | 2025-11-07 09:00 | M727 | S向线状Mura | CT | 0.25% | 0.08% | 0.09% | 0.07% | 【产品型号】M727 【不良名称】S向线状Mura 【发生站点】CT 【是否再发】否 【首次通报】11/07 09:00 【基础分析】MAP集中1AJ0 【异常良损】当日良损0.25%，当月良损0.08%，批次良损0.07%，10/22批次较上批次恶化0.07% | 【异常原因】①DM/AT/LOI确认：DM图13620可见，12620部分可见，11620不可见，中间制程未检，风险区间11000~12600；②机腔差确认：捞取风险区间机腔差确认除11700 3AEI02&12400 3APP13单机台过货外无明显机腔差，C480 L3CG5A01SAA 13400 3APP13 2025/11/4 22:30过货DM图仍存在异常，确认C480异常片在11700 3AEI04过货，故此不良与3APP13强相关性且此异常有加强拦截导致CT高发风险，③已反馈工艺确认，11/6设备排查无明显异常，申请转向验证异常单元@11/7，预计11/8产出转向结果；④申请解析确认异常机理@11/7（因Tandem项目量测SEM，屏体解析需排队，预计最快11/10产出解析结果） 【Inline监控】反查13620 DM图轻微可见，DM ADC未监控到，需工艺检讨优化ADC监控@11/10 【是否止血】是 【影响范围】10/22批次良损预估0.2% 【改善措施】①1AJ0膜位AVI判R处理，②禁Run M1&M2 3APP13所有产品@11/7，长期措施待工艺锁定真因 【整合对接】施健丰 【责任部门】阵列部 【责任科室】涂布科 | 施健丰 | ARRAY | 王书 | Open
1427 | W45 | 2025-11-07 15:00 | C480 | Mark异常 | CT | 0.63% | 0.03% | 0.03% | 0.04% | 【产品型号】C480 【不良名称】Mark异常 【发生站点】CT 【是否再发】否 【首次通报】11/07 15:00 【基础分析】LOT集中L3CG5900E，MAP集中2E行中部 【异常良损】当日良损0.63%，当月良损0.03%，批次良损0.04%，10/22批次较上批次恶化0.04% | 【异常原因】实际为2号板E行Pin端褶皱不良，APP1已检出报废，为验证屏体挽救可行性，保留几个班次实物进行返报废后流，至贴膜站点因Pin端吸真空异常无法cover，进行集中报废处理 【Inline监控】APP1已判出 【是否止血】/ 【影响范围】35pcs 【改善措施】10/11 Lami LLO已增加弱边扫条件，批次不良0.2%→0.05%，针对根因调查改善，已成立攻关专项持续推进中 【整合对接】黄从城 【责任部门】/ 【责任科室】/ | 胡磊超 | ARRAY | 王书 | Monitor
1428 | W45 | 2025-11-07 17:00 | M693 | 彩斑Mura | CT | 0.43% | 0.33% | 0.36% | 0.32% | 【产品型号】M693 【不良名称】彩斑Mura 【发生站点】CT 【是否再发】否 【首次通报】11/07 17:00 【基础分析】1AJ0/1CL0膜位集中 【异常良损】当日良损0.43%，当月良损0.33%，批次良损0.32%，10/23批次较上批次恶化0.32% | 【异常原因】1AJ0/1CL0不良白画面发青，随流片续升高，对应Mask Marc 无异常，推测为R膜层相关，对应位置已进行Mask Rework@11.06 【Inline监控】21200 【是否止血】是 【影响范围】10/23蒸镀批次 【改善措施】推测为R膜层相关，对应位置已进行Mask Rework@11.06 【整合对接】刘雅伦 【责任部门】蒸镀封装部 【责任科室】掩膜 | 刘雅伦 | OLED | 王书 | Close
1429 | W45 | 2025-11-08 09:00 | M660 | 支撑膜气泡 | CT | 0.1% | 0.08% | 0.08% | 0.09% | 【产品型号】M660 【不良名称】支撑膜气泡 【发生站点】CT 【是否再发】否 【首次通报】11/08 09:00 【基础分析】大板中部聚集，32000贴膜10# M1B工位聚集 【异常良损】当日良损0.10%，当月良损0.08%，批次良损0.09%，10/22批次较上批次恶化0.08% | 【异常原因】现象6区固定位置AA区小气泡，集中贴膜10# M1B平台，M1B平台贴膜参数调整无效 ，设备异常报警，排查设备贴膜平台减速机角度偏移； 【Inline监控】已监控到 【是否止血】是 【影响范围】112pcs 【改善措施】shuttle1# 减速机内部损坏导致180°角度偏移，更换减速机后加检200pcs无异常，已打出气泡进行二次脱泡挽救。 【整合对接】刘力文 【责任部门】屏体部 【责任科室】贴膜科 | 刘力文 | 屏体 | 王书 | Close
1430 | W45 | 2025-11-08 09:00 | M678 | G向ELA Mura | CT | 0.1% | 0.02% | 0.02% | 0.03% | 【产品型号】M678 【不良名称】G向ELA Mura 【发生站点】CT 【是否再发】否 【首次通报】11/08 09:00 【基础分析】LOT集中L3MR59046，MAP集中大板左侧 【异常良损】当日良损0.10%，当月良损0.02%，批次良损0.03%，10/25批次较上批次恶化0.02 | 【异常原因】AW污染导致部分区域能量不足导致G向Mura发生 【Inline监控】高发Lot未抽检到，同期产品Mac 判JND 2.2，后续收规， Mac 按JND 2.1 OK卡控（因为M692 IC差导致Demura差，故M692屏体规格最严，昆仑产品多了110nit L10画面，且M692 JND比其他昆仑产品收严0.1JND） 【是否止血】10/4 已清洁AW改善 ，10/6 设备机台对M692已禁Run 【影响范围】共计 7 Lot（3#单机台不良率 1.6%左右，10/22批次不良率1.2%(此批次主要3#过货）） ，均已产出CT；涉及C等级产品会同E02 C等级后续统一管理验证模组良率（11月11日模组Demura结果产出） 【改善措施】OPDM 气路改造条件已导入E02 进行验证监控，监控4天未发生AW污染，改善率较高，预计E03 11/12 同步导入； 【整合对接】施健丰 【责任部门】阵列部 【责任科室】晶注科 | 施健丰 | ARRAY | 王书 | Open
1431 | W45 | 2025-11-08 09:00 | M693 | 暗点 | CT | 0.32% | 0.13% | 0.14% | 0.12% | 【产品型号】M693 【不良名称】暗点 【发生站点】CT 【是否再发】否 【首次通报】11/08 09:00 【基础分析】MAP集中2EM/2DR 【异常良损】当日良损0.32%，当月良损0.13%，批次良损0.12%，/ | 【异常原因】确认M693首批量产暗点不良率~0.12%，不良率未见明显升高，主要集中2EM0膜位聚集高发 2LOT集中。确认Array Inline AOI数据未检出，RS无匹配。OLED MASK集中性集中TA002_TA002_TA002_TA002_TA002 Cycle 51，点位固定，推测与OLED MASK堵孔强相关 【Inline监控】OLED Inline AOI已检出 【是否止血】是 【影响范围】10/23批次~0.015% 【改善措施】21320检出存在2EM0膜位堵孔异常，异常MASK下机清洁，清洁后已消失@11/8 【整合对接】郭友 【责任部门】蒸镀封装部 【责任科室】Mask清洗 | 郭友 | ARRAY | 王书 | Close
1432 | W45 | 2025-11-08 15:00 | M692 | G向群亮线 | CT | 1.05% | 0.06% | 0.07% | 0.04% | 【产品型号】M692 【不良名称】G向群亮线 【发生站点】CT 【是否再发】否 【首次通报】11/08 15:00 【基础分析】MVI 10/22批次较上批次恶化0.07%，无明显集中性 【异常良损】当日良损1.05%，当月良损0.06%，批次良损0.04%，10/22批次较上批次恶化0.02% | M692 G向群亮线 看CT完全产出~0.04%，比之前高0.02%。MAP无聚集无高发lot sheet集中，不良率太低数据分析比较困难，波动影响较小；同期蒸镀批产出未见明显升高趋势，Inline RS过货数据没特殊升高，已反馈专项那边持续监控，目前WIP没货 | 陈冬阳 | ARRAY | 王书 | Close
1433 | W45 | 2025-11-08 15:00 | M693 | G彩短条Mura | CT | 0.88% | 0.1% | 0.11% | 0.1% | 【产品型号】M693 【不良名称】G彩短条Mura 【发生站点】CT 【是否再发】否 【首次通报】11/08 15:00 【基础分析】MAP集中A/U列，1AA膜位高发 【异常良损】当日良损0.88%，当月良损0.10%，批次良损0.10%，/ | 【异常原因】1AA 模位与ERTA01 PPAY 外扩相关，2A/2U列不良随流片顺序恶化，PPA 匹配EGTA02 PPA-X外扩恶化，叠加过程Shadow 导致工艺Margin 不足； 【Inline监控】21200 【是否止血】是 【影响范围】10/23蒸镀批次 【改善措施】对应高发列已Rework@11.6 【整合对接】王建强 【责任部门】蒸镀封装部 【责任科室】张网 | 王建强 | OLED | 王书 | Close
1434 | W45 | 2025-11-08 15:00 | M693 | S向ELA Mura | CT | 0.71% | 0.05% | 0.06% | 0.05% | 【产品型号】M693 【不良名称】S向ELA Mura 【发生站点】CT 【是否再发】否 【首次通报】11/08 15:00 【基础分析】SHEET集中：L3MT59E0P27, L3MT59E0P29，MAP集中1C/2C行 【异常良损】当日良损0.71%，当月良损0.05%，批次良损0.05%，/ | ELA 5# AW污染 | 施健丰 | ARRAY | 王书 | Monitor
1435 | W46 | 2025-11-09 15:00 | C516 | S向ELA Mura | CT | 6.4% | 1.02% | 6.4% | 1.87% | 【产品型号】C516 【不良名称】S向ELA Mura 【发生站点】CT 【是否再发】否 【首次通报】11/09 15:00 【基础分析】存在Lot集中，左大板聚集 【异常良损】当日良损6.40%，当月良损1.02%，批次良损1.87%，10/29批次较上批次恶化1.86% 【异常原因】*** 【Inline监控】若已监控到：明确监控到的站点/RS Code/恶化比例（数字化呈现 ）；若没监控到，给出后续 Inline监控如何优化的方案） 【是否止血】*** 【影响范围】数量，过货完成时间 【改善措施】要求有工艺改善的落地措施，无措施时需要当天上良率会进行汇报 【整合对接】施健丰 【责任部门】*** 【责任科室】*** | ELA 5#已知异常 【产品型号】C516 【不良名称】S向ELA Mura 【发生站点】CT 【是否再发】否 【首次通报】11/09 15:00 【基础分析】存在Lot集中，左大板聚集 【异常良损】当日良损6.40%，当月良损1.02%，批次良损1.87%，10/29批次较上批次恶化1.86% 【异常原因】ELA5#集中，生产过程中AW污染，Gas life 初期Gap值80，Gas life 末期 Gap值恶化到150 【Inline监控】①Mac分区监控，判等结果输入Mac设备监控软件，可By人员查询判等结果@10/27；②排资深人员By天Mac确认@10/27 【是否止血】是 【影响范围】风险批圈定448sheet 【改善措施】AW 用有机药剂清洗，AW 清洁后Gap值改善到60@10/11，新AW到厂更换@11/4 【整合对接】施健丰 【责任部门】阵列部 【责任科室】晶注科 | 张倩倩 | ARRAY | 王永超 | Close
1436 | W46 | 2025-11-10 10:00 | M727 | 彩斑Mura | CT | 2.11% | 0.54% | 2.11% | 0.41% | 【产品型号】M727 【不良名称】彩斑Mura 【发生站点】CT 【是否再发】否 【首次通报】11/10 10:00 【基础分析】多模位聚集 【异常良损】当日良损2.11%，当月良损0.54%，批次良损0.41%，10/22批次较上批次恶化0.17% 【异常原因】*** 【Inline监控】若已监控到：明确监控到的站点/RS Code/恶化比例（数字化呈现 ）；若没监控到，给出后续 Inline监控如何优化的方案） 【是否止血】*** 【影响范围】数量，过货完成时间 【改善措施】要求有工艺改善的落地措施，无措施时需要当天上良率会进行汇报 【整合对接】李晗 【责任部门】*** 【责任科室】*** | 【异常原因】1号板相对于2号板高发，by流片序升高，蒸镀材料体系为HV1G，查看AVI图多为蒸镀材料导致mask堵孔现象，AOI确认为缺色/particle影响，推测蒸镀材料沉积末期导致mask堵孔，需进一步解析确认异常真因 【Inline监控】可监控 【是否止血】是 【影响范围】批次末0.5% 【改善措施】根据解析切片成分解析，针对异物进行腔室针对性PM@11/15 【整合对接】李晗 【责任部门】蒸镀封装部 【责任科室】蒸镀设备科 | 李晗 | OLED | 王永超 | Open
1437 | W46 | 2025-11-11 10:00 | M727 | RGB亮点 | CT | 6.99% | 0.32% | 4% | 0.27% | 【产品型号】M727 【不良名称】RGB亮点 【发生站点】CT 【是否再发】否 【首次通报】11/11 10:00 【基础分析】2D/2E行聚集 【异常良损】当日良损6.99%，当月良损0.32%，批次良损0.27%，10/22批次较上批次恶化0.17% 【异常原因】*** 【Inline监控】若已监控到：明确监控到的站点/RS Code/恶化比例（数字化呈现 ）；若没监控到，给出后续 Inline监控如何优化的方案） 【是否止血】*** 【影响范围】数量，过货完成时间 【改善措施】要求有工艺改善的落地措施，无措施时需要当天上良率会进行汇报 【整合对接】郭友 【责任部门】*** 【责任科室】*** | 【异常原因】确认M727 RGB亮点聚集为2D/2E行，同批次亮点/暗点 code均无类似聚集，确认屏体制程履历：~80%异常片CRP过货判G2（未识别到亮点，实际未修复），导致后流至MVI判出RGB亮点不良 【Inline监控】/ 【是否止血】否，后续批次生产时进行CRP优化（当前M727已生产结束） 【影响范围】影响440pcs Panel 【改善措施】CRP进行设备参数优化，已打出CRP G2 code不良品进行返工挽@屏体检测-许红亮 | 郭友 | ARRAY | 王永超 | Open
1438 | W46 | 2025-11-11 10:00 | C480 | 屏体来料破裂 | CT | 0.12% | 0.11% | 0.13% | 0.17% | 【产品型号】C480 【不良名称】屏体来料破裂 【发生站点】CT 【是否再发】是 【首次通报】11/11 10:00 【基础分析】2E行聚集 【异常良损】当日良损0.12%，当月良损0.11%，批次良损0.17%，10/29批次较上批次恶化0.12% 【异常原因】*** 【Inline监控】若已监控到：明确监控到的站点/RS Code/恶化比例（数字化呈现 ）；若没监控到，给出后续 Inline监控如何优化的方案） 【是否止血】*** 【影响范围】数量，过货完成时间 【改善措施】要求有工艺改善的落地措施，无措施时需要当天上良率会进行汇报 【整合对接】汪前前 【责任部门】*** 【责任科室】*** | 【异常原因】2E行褶皱目前推测是膜层综合应力问题，目前未锁定具体层别 【Inline监控】应力问题属于膜质的物理性质，目前Array inline无法做监控，恶化验证lami设备触发报警，22470 MAC可视 【是否止血】禁Run高发设备临时止血，关注后续产出情况 【影响范围】预估最大影响314pcs 【改善措施】疑似高发设备3AIC03已于10/23暂时避Run C480/C516产品，今日反馈的高发LOT是9/28过货，禁Run前LOT，关注后续产出情况，真因专项持续攻关中 | 吴宴景 | OLED | 王永超 | Open
1439 | W46 | 2025-11-12 10:00 | C480 | G向线状Mura | CT | 0.22% | 0.13% | 0.21% | 0.15% | 【产品型号】C480 【不良名称】G向线状Mura 【发生站点】CT 【是否再发】否 【首次通报】11/12 10:00 【基础分析】2AM高发 【异常良损】当日良损0.22%，当月良损0.13%，批次良损0.15%，10/29批次较上批次恶化0.08% 【异常原因】*** 【Inline监控】若已监控到：明确监控到的站点/RS Code/恶化比例（数字化呈现 ）；若没监控到，给出后续 Inline监控如何优化的方案） 【是否止血】*** 【影响范围】数量，过货完成时间 【改善措施】要求有工艺改善的落地措施，无措施时需要当天上良率会进行汇报 【整合对接】施健丰 【责任部门】*** 【责任科室】*** | 【异常原因】未明确根因 【Inline监控】若已监控到：明确监控到的站点/RS Code/恶化比例（数字化呈现 ）；若没监控到，给出后续 Inline监控如何优化的方案） 【是否止血】否 【影响范围】数量，过货完成时间 【改善措施】①TP调查无异常，PEP1~PEP3 By层别转向，预计11/25产出CT结果；②OLED计划蒸镀前清洗单元5个模块各验证10 Half Skip蒸镀前清洗实验，预计11月中下旬匹配蒸镀批次末期进行；③规格验证：中量返工已提交@11/5，预计本周末MVI作业 【整合对接】施健丰 【责任部门】工艺整合部 【责任科室】触控整合科/蒸镀整合科 | 施健丰 | ARRAY | 王永超 | Open
1440 | W46 | 2025-11-12 10:00 | M660 | S向亮线 | CT | 5.48% | 1.66% | 2.18% | 1.69% | 【产品型号】M660 【不良名称】S向亮线 【发生站点】CT 【是否再发】否 【首次通报】11/12 10:00 【基础分析】 【异常良损】当日良损5.48%，当月良损1.66%，批次良损1.69%，10/22批次较上批次恶化0.55% 【异常原因】*** 【Inline监控】若已监控到：明确监控到的站点/RS Code/恶化比例（数字化呈现 ）；若没监控到，给出后续 Inline监控如何优化的方案） 【是否止血】*** 【影响范围】数量，过货完成时间 【改善措施】要求有工艺改善的落地措施，无措施时需要当天上良率会进行汇报 【整合对接】陈冬阳 【责任部门】*** 【责任科室】*** | 【异常原因】17900 3AED15-LLL TM Robot导轨磨损产生Particle 【Inline监控】Inline已监控到，A8SMR高发 【是否止血】是，设备已禁Run@10/26 【影响范围】M660风险批共147sheet，10/22批次影响s向线0.35%（115sheet），预计影响到10/28批次 【改善措施】短期对策：TM Robot导轨滑块清洁注油@10/28，改善明显；TM Robot注油手法及规则优化@11/30；长期对策：TM Robot Cover改造@26/1/30 【整合对接】陈冬阳 【责任部门】阵列部 【责任科室】DE | 陈冬阳 | ARRAY | 王永超 | Open
1441 | W46 | 2025-11-12 17:00 | C471 | 大面积亮点 | CT | 6.07% | 0.61% | 0.8% | 0.73% | 【产品型号】C471 【不良名称】大面积亮点 【发生站点】CT 【是否再发】否 【首次通报】11/12 17:00 【基础分析】Map 集中AJ 列 【异常良损】当日良损6.07%，当月良损0.61%，批次良损0.73%，10/02批次较上批次无改善 【异常原因】*** 【Inline监控】若已监控到：明确监控到的站点/RS Code/恶化比例（数字化呈现 ）；若没监控到，给出后续 Inline监控如何优化的方案） 【是否止血】*** 【影响范围】数量，过货完成时间 【改善措施】要求有工艺改善的落地措施，无措施时需要当天上良率会进行汇报 【整合对接】郭友 【责任部门】*** 【责任科室】*** | 【异常原因】C471 1002批次大面积亮点高发批次良损0.73%，0923批次解析确认C471-大面积亮点主要是DTFT漏电导致的，均为Aging R品下料，与Aging不充分相关，1002批次大面积亮点履历同0923批次34000均为R品产出，COE产品设计面Margin小压接精度要求高，ACA压接偏移导致aging不充分 【Inline监控】Array不可见 【是否止血】否 【影响范围】1002批次影响0.73% 【改善措施】目前从治具FPC修改及精度检健康加强方案临时cover偏移问题，新购FPC TP Pin已补齐 小量压接验证OK 待大量流片确认结果；新购FPC PAD宽度40/50μm（原/60μm）增大偏移margin小量验证中；后续COE新品CT PAD宽度按130μm设计，加入DRC管控；后续COE新品CT单元挖槽区域宽度增加，降低段差影响； 【整合对接】郭友 【责任部门】屏体部 【责任科室】Aging | 郭友 | ARRAY | 徐敏杰 | Open
1442 | W46 | 2025-11-12 17:00 | M678 | 支撑膜气泡 | APP2 | 0.3% | 0.06% | 0.07% | 0.05% | 【产品型号】M678 【不良名称】支撑膜气泡 【发生站点】APP2 【是否再发】是 【首次通报】11/12 17:00 【基础分析】贴膜站点9#机台 M1A集中 【异常良损】当日良损0.30%，当月良损0.06%，批次良损0.05%，10/25批次较上批次恶化0.03% 【异常原因】*** 【Inline监控】若已监控到：明确监控到的站点/RS Code/恶化比例（数字化呈现 ）；若没监控到，给出后续 Inline监控如何优化的方案） 【是否止血】*** 【影响范围】数量，过货完成时间 【改善措施】要求有工艺改善的落地措施，无措施时需要当天上良率会进行汇报 【整合对接】刘力文 【责任部门】*** 【责任科室】*** | 【异常原因】M678贴膜站点撕膜时R角膜层带起，导致贴附后9区R角气泡； 【Inline监控】已监控到 【是否止血】是 【影响范围】123pcs 【改善措施】①PFL09设备端停机调试，设备端点放再次确认@11/12；与计划沟通，明天设备换型@11/13； ②TP Asher验证导入@11/26，提高产品表面&上保之间的粘附力；异常产品二次脱泡挽救； 【整合对接】刘力文 【责任部门】屏体部 【责任科室】贴膜科 | 刘力文 | 屏体 | 徐敏杰 | Open
1443 | W46 | 2025-11-13 10:00 | M660 | 支撑膜气泡 | APP2 | 2.11% | 0.05% | 0.09% | 0.05% | 【产品型号】M660 【不良名称】支撑膜气泡 【发生站点】APP2 【是否再发】否 【首次通报】11/13 10:00 【基础分析】贴膜站点10#机台 M1B集中 【异常良损】当日良损2.11%，当月良损0.05%，批次良损0.05%，10/22批次较上批次恶化0.04% 【异常原因】*** 【Inline监控】若已监控到：明确监控到的站点/RS Code/恶化比例（数字化呈现 ）；若没监控到，给出后续 Inline监控如何优化的方案） 【是否止血】*** 【影响范围】数量，过货完成时间 【改善措施】要求有工艺改善的落地措施，无措施时需要当天上良率会进行汇报 【整合对接】刘力文 【责任部门】*** 【责任科室】*** | 【异常原因】贴膜贴附平台shuttle1#减速机内部损坏导致180°角度偏移，导致6区固定位置AA区小气泡，二次脱泡无效，异常片重复打出； 【Inline监控】已监控到；异常片重复打出， 【是否止血】是 【影响范围】31pcs 【改善措施】更换贴膜贴附平台减速机@11/8 【整合对接】刘力文 【责任部门】屏体部 【责任科室】贴膜科 | 刘力文 | 屏体 | 徐敏杰 | Close
1444 | W46 | 2025-11-13 10:00 | C516 | 二维码/十字Mark气泡 | APP2 | 0.13% | 0.03% | 0.04% | 0.05% | 【产品型号】C516 【不良名称】二维码/十字Mark气泡 【发生站点】APP2 【是否再发】否 【首次通报】11/13 10:00 【基础分析】Map、sheet 无明显集中性 【异常良损】当日良损0.13%，当月良损0.03%，批次良损0.05%，10/29批次较上批次恶化0.05% 【异常原因】*** 【Inline监控】若已监控到：明确监控到的站点/RS Code/恶化比例（数字化呈现 ）；若没监控到，给出后续 Inline监控如何优化的方案） 【是否止血】*** 【影响范围】数量，过货完成时间 【改善措施】要求有工艺改善的落地措施，无措施时需要当天上良率会进行汇报 【整合对接】刘力文 【责任部门】*** 【责任科室】*** | 【异常原因】贴膜1#M2B集中，无时间集中性，二次脱泡可挽救； 【Inline监控】已监控到 【是否止血】是 【影响范围】35pcs 【改善措施】1#重新Teach M2B撕膜开始位置@11/12，将2-2 Lami位置Z/T 0.6→0.7@11/13，目前下料加抽400pcs无异常，持续加抽中； 【整合对接】刘力文 【责任部门】屏体部 【责任科室】贴膜科 | 刘力文 | 屏体 | 徐敏杰 | Close
1445 | W46 | 2025-11-13 10:00 | M588 | 屏体破裂 | APP2 | 0.43% | 0.07% | 0.05% | 0.34% | 【产品型号】M588 【不良名称】屏体破裂 【发生站点】APP2 【是否再发】否 【首次通报】11/13 10:00 【基础分析】Map、sheet 无明显集中性 【异常良损】当日良损0.43%，当月良损0.07%，批次良损0.34%，11/03批次较上批次恶化0.29% 【异常原因】*** 【Inline监控】若已监控到：明确监控到的站点/RS Code/恶化比例（数字化呈现 ）；若没监控到，给出后续 Inline监控如何优化的方案） 【是否止血】*** 【影响范围】数量，过货完成时间 【改善措施】要求有工艺改善的落地措施，无措施时需要当天上良率会进行汇报 【整合对接】刘力文 【责任部门】*** 【责任科室】*** | 【异常原因】无时间集中性，Mapping无明显集中，贴膜站点撕膜时膜材带起出现膜层peeling，贴膜集中8#M2A平台； 【Inline监控】已监控到 【是否止血】是 【影响范围】65pcs 【改善措施】①达到禁run规则，8#已禁用换型@11/13，②TP Asher验证导入@11/26，提高产品表面&上保之间的粘附力； 【整合对接】刘力文 【责任部门】屏体部 【责任科室】贴膜科 | 刘力文 | 屏体 | 徐敏杰 | Open
1446 | W46 | 2025-11-13 10:00 | M678 | 彩斑Mura | CT | 0.55% | 0.36% | 0.33% | 0.55% | 【产品型号】M678 【不良名称】彩斑Mura 【发生站点】CT 【是否再发】否 【首次通报】11/13 10:00 【基础分析】多膜位高发 【异常良损】当日良损0.55%，当月良损0.36%，批次良损0.55%，11/04批次较上批次恶化0.36% 【异常原因】*** 【Inline监控】若已监控到：明确监控到的站点/RS Code/恶化比例（数字化呈现 ）；若没监控到，给出后续 Inline监控如何优化的方案） 【是否止血】*** 【影响范围】数量，过货完成时间 【改善措施】要求有工艺改善的落地措施，无措施时需要当天上良率会进行汇报 【整合对接】王建强 【责任部门】*** 【责任科室】*** | 【异常原因】异常为1线新张网mask生产，新张网mask存在厂商来料particle问题，其中9套中板E/G/H/J列高发，查看AVI为发青particle类彩斑，EC大电流清洗后，mask AOI 上机前931ea，生产前结合产能安排白夜班镭射修复至无particle;（修复后无mask AOI 检,无法保障mask 上机前particle数量） 【Inline监控】①cycle4 21200 不可见，21230可见，机台间检出存在差异；②因新品+1线 M678 LOI机台调试，造成产线堵片，skip6 卡 21230 ，导致产线监控缺失； 【是否止血】是，cycle4、7后恢复至正常水平 【影响范围】结合inline+MVI，cycle4、7高发，预计11/15过货完成 【改善措施】①短期措施：新张网mask上机前贴合120次+镭射修复至0ea ，改善来料particle；需拉通延长新品张网计划预留时间 @新品 &整合 ②长期改善措施：mask 来料厂商管控150ea/mask，当前水平EC清洗后300+ea/mask，目前推测间纸带入particle；需持续检讨厂商particle改善@待工艺产出；③检出面：新品及换线产品需计划正式通知测试，已会议共识@王庭& 制造 11/14 【整合对接】王建强 【责任部门】蒸镀封装部 【责任科室】清洗科/张网科/物料检验科 | 王建强 | OLED | 徐敏杰 | Open
1447 | W46 | 2025-11-14 10:00 | C472 | 大面积亮点 | CT | 0.46% | 0.16% | 0.16% | 0.16% | 【产品型号】C472 【不良名称】大面积亮点 【发生站点】CT 【是否再发】否 【首次通报】11/14 10:00 【基础分析】LOT集中： L3CE59004, L3CE5900K，Map 无明显集中性 【异常良损】当日良损0.46%，当月良损0.16%，批次良损0.16%，10/29批次较上批次恶化0.15% 【异常原因】*** 【Inline监控】若已监控到：明确监控到的站点/RS Code/恶化比例（数字化呈现 ）；若没监控到，给出后续 Inline监控如何优化的方案） 【是否止血】*** 【影响范围】数量，过货完成时间 【改善措施】要求有工艺改善的落地措施，无措施时需要当天上良率会进行汇报 【整合对接】郭友 【责任部门】*** 【责任科室】*** | 【异常原因】解析结果确认为IGZO断线 1F200→1F400 Qtime强相关，1F400 3APP04过货（疑3APP04清洗能力/水汽污染相关）；此lot S1-S25 Qtime超时~1H，S27-30未超时，对比同lot不良率确认超Qtime sheet较未超Q高出~5%。 【Inline监控】高发lot未抽检 【是否止血】是，已禁run@11/13 【影响范围】1 lot 【改善措施】1F400 3APP04已禁run all产品过货@11/13，工艺面：①DB升温验证：110℃→120C验证中，预计11月导入：②时间梯度延长验证验证中，预计11月导入 【整合对接】郭友 【责任部门】阵列部 【责任科室】TRC | 郭友 | ARRAY | 徐敏杰 | Open
1448 | W46 | 2025-11-14 10:00 | C472 | S向ELA Mura | CT | 0.16% | 0.14% | 0.14% | 0.14% | 【产品型号】C472 【不良名称】S向ELA Mura 【发生站点】CT 【是否再发】否 【首次通报】11/14 10:00 【基础分析】ELA 5# 不良率高 【异常良损】当日良损0.16%，当月良损0.14%，批次良损0.14%，10/29批次较上批次恶化0.14% 【异常原因】*** 【Inline监控】若已监控到：明确监控到的站点/RS Code/恶化比例（数字化呈现 ）；若没监控到，给出后续 Inline监控如何优化的方案） 【是否止血】*** 【影响范围】数量，过货完成时间 【改善措施】要求有工艺改善的落地措施，无措施时需要当天上良率会进行汇报 【整合对接】施健丰 【责任部门】*** 【责任科室】*** | ELA 5# AW 污染 | 施健丰 | ARRAY | 徐敏杰 | Close
1449 | W46 | 2025-11-14 18:00 | C471 | 支撑膜气泡 | APP2 | 3.03% | 0.19% | 0.5% | 0.3% | 【产品型号】C471 【不良名称】支撑膜气泡 【发生站点】APP2 【是否再发】否 【首次通报】11/14 18:00 【基础分析】当天高发， 【异常良损】当日良损3.03%，当月良损0.19%，批次良损0.30%，10/12批次较上批次恶化0.29% 【异常原因】*** 【Inline监控】若已监控到：明确监控到的站点/RS Code/恶化比例（数字化呈现 ）；若没监控到，给出后续 Inline监控如何优化的方案） 【是否止血】*** 【影响范围】数量，过货完成时间 【改善措施】要求有工艺改善的落地措施，无措施时需要当天上良率会进行汇报 【整合对接】刘力文 【责任部门】*** 【责任科室】*** | 【异常原因】现场确认均为147区切割道气泡，此异常集中贴膜3#M2A平台，无时间集中性。可二次脱泡挽救。 【Inline监控】已监控到 【是否止血】是 【影响范围】25pcs 【改善措施】贴膜3# 2-2平台 Lami贴附位置Z/T轴0.9→1.1。后续加检无异常, 不良品已返工。 【整合对接】刘力文 【责任部门】屏体部 【责任科室】贴膜科 | 刘力文 | 屏体 | 徐敏杰 | Close
1450 | W46 | 2025-11-14 18:00 | M678 | S向边缘Mura | CT | 0.09% | 0.04% | 0.06% | 0.13% | 【产品型号】M678 【不良名称】S向边缘Mura 【发生站点】CT 【是否再发】否 【首次通报】11/14 18:00 【基础分析】多模位集中 【异常良损】当日良损0.09%，当月良损0.04%，批次良损0.13%，11/04批次较上批次恶化0.10% 【异常原因】*** 【Inline监控】若已监控到：明确监控到的站点/RS Code/恶化比例（数字化呈现 ）；若没监控到，给出后续 Inline监控如何优化的方案） 【是否止血】*** 【影响范围】数量，过货完成时间 【改善措施】要求有工艺改善的落地措施，无措施时需要当天上良率会进行汇报 【整合对接】吕子明 【责任部门】*** 【责任科室】*** | 【异常原因】前序生产数据为2#AB数据，1#AB M678 Mask新张网Mask首次上机优化过程，首次上机预估PPA良损0.5%，现低于预估，持续by蒸镀批次进行单列优化 【Inline监控】已监控到 PPA & LOI 【是否止血】是 【影响范围】 1#AB M678 1104批次 【改善措施】 1，量产Mask上机前已提前进行6次调试；2，已提前进行垫片调整，现有异常仅为单列异常，通过批次间单列RW改善；3. 1115批次前已协调更长时间进行Mask改善优化 | 吕子明 | OLED | 徐敏杰 | Monitor
1451 |  | 2025-11-15 10:00 | C516 | S向线状Mura | CT | 0.35% | 0.07% | 0.08% | 0.08% | 【产品型号】C516 【不良名称】S向线状Mura 【发生站点】CT 【是否再发】否 【首次通报】11/15 10:00 【基础分析】1AJ 膜位聚集 【异常良损】当日良损0.35%，当月良损0.07%，批次良损0.08%，10/29批次较上批次恶化0.06% 【异常原因】*** 【Inline监控】若已监控到：明确监控到的站点/RS Code/恶化比例（数字化呈现 ）；若没监控到，给出后续 Inline监控如何优化的方案） 【是否止血】*** 【影响范围】数量，过货完成时间 【改善措施】要求有工艺改善的落地措施，无措施时需要当天上良率会进行汇报 【整合对接】施健丰 【责任部门】*** 【责任科室】*** | 【异常原因】通过DM图锁定12400/13400 3APP13高发聚集;通过by机构转向锁定与显影单元相关； 【Inline监控】12620/13620 DM图轻微可见，目前已将此不良加入PH每日重点监控 【是否止血】是 【影响范围】批次良损0.1%，10/29,11/9批次 【改善措施】①临时措施：3APP13禁run M1/2所有产品@11/7；②改善措施：显影单元NZL和AC更换，11/14 3APP13已解禁 【整合对接】施健丰 【责任部门】阵列 【责任科室】Track | 施健丰 | ARRAY | 徐敏杰 | Close
1452 |  | 2025-11-15 10:00 | C480 | S向线状Mura | CT | 0.67% | 0.11% | 0.15% | 0.12% | 【产品型号】C480 【不良名称】S向线状Mura 【发生站点】CT 【是否再发】否 【首次通报】11/15 10:00 【基础分析】1AJ 膜位聚集 【异常良损】当日良损0.67%，当月良损0.11%，批次良损0.12%，10/29批次较上批次恶化0.08% 【异常原因】*** 【Inline监控】若已监控到：明确监控到的站点/RS Code/恶化比例（数字化呈现 ）；若没监控到，给出后续 Inline监控如何优化的方案） 【是否止血】*** 【影响范围】数量，过货完成时间 【改善措施】要求有工艺改善的落地措施，无措施时需要当天上良率会进行汇报 【整合对接】施健丰 【责任部门】*** 【责任科室】*** | 【异常原因】通过DM图锁定12400/13400 3APP13高发聚集;通过by机构转向锁定与显影单元相关； 【Inline监控】12620/13620 DM图轻微可见，目前已将此不良加入PH每日重点监控 【是否止血】是 【影响范围】批次良损0.1% 【改善措施】①临时措施：3APP13禁run M1/2所有产品@11/7；②改善措施：显影单元NZL和AC更换，11/14 3APP13已解禁 【整合对接】施健丰 【责任部门】阵列 【责任科室】Track | 施健丰 | ARRAY | 徐敏杰 | Close
1453 |  | 2025-11-15 10:00 | M588 | 黄色气泡 | CUT | 0.11% | 0.06% | 0.07% | 0.06% | 【产品型号】M588 【不良名称】黄色气泡 【发生站点】CUT 【是否再发】否 【首次通报】11/15 10:00 【基础分析】Map AB/UT 列聚集 【异常良损】当日良损0.11%，当月良损0.06%，批次良损0.06%，11/03批次较上批次恶化0.03% 【异常原因】*** 【Inline监控】若已监控到：明确监控到的站点/RS Code/恶化比例（数字化呈现 ）；若没监控到，给出后续 Inline监控如何优化的方案） 【是否止血】*** 【影响范围】数量，过货完成时间 【改善措施】要求有工艺改善的落地措施，无措施时需要当天上良率会进行汇报 【整合对接】邓冰 【责任部门】*** 【责任科室】*** | 【异常原因】已知LiF喷溅异物,1/2号中板均为短边两侧弧形聚集,11/22批次开始所有线体均存在异常,cycle间逐步恶化，各产品趋势及现象均一致,当前排查主要推测与LIF材料及LIF坩埚/喷嘴异常相关（与材料批次C250-320强相关）； 【Inline监控】21329站点监控11/3批次C4BB3不良0.07% 【是否止血】否 【影响范围】11/3批次，过货完成时间11/12 【改善措施】 1.①材料相关性：厂商已反馈各批次材料纯度数据，无差异；②新批次材料验证，新批次LIF材料11.13号到厂，计划搭载L2-AB/L2-CD进行验证@11.23 2.坩埚清洗工艺：①LC至少药液浸泡时间加长（15h→30h）,其余条件不变更，11.14批次1#CD批次验证，截至11/15不良为0.01%~0.02%，数据量较少,待持续追踪；②清洗工艺DOE条件验证推进验证@11.15开始 3.蒸镀机构验证：LC加料坩埚位置进行替换，由常用位置1/3/5位置挪至7/2/4（5/2/4位置）,计划11.16 1#AB LCB进行上机验证，(确认cell相关性）@11/17 4.规格合理化：M588 11/3批次选取42pcs size<100um且现象轻微屏体降C,计划RA验证可靠性,预计11/20左右可入库后领出RA验证,11/9批次M628渠道客户 C4BB3放规至100um屏体良率追踪@11/21 | 邓冰 | OLED | 徐敏杰 | Monitor
1454 |  | 2025-11-15 10:00 | M678 | 膜层彩色异物 | CUT | 0.09% | 0.04% | 0.06% | 0.08% | 【产品型号】M678 【不良名称】膜层彩色异物 【发生站点】CUT 【是否再发】否 【首次通报】11/15 10:00 【基础分析】Map无明显集中性 【异常良损】当日良损0.09%，当月良损0.04%，批次良损0.08%，11/04批次较上批次恶化0.06% 【异常原因】*** 【Inline监控】若已监控到：明确监控到的站点/RS Code/恶化比例（数字化呈现 ）；若没监控到，给出后续 Inline监控如何优化的方案） 【是否止血】*** 【影响范围】数量，过货完成时间 【改善措施】要求有工艺改善的落地措施，无措施时需要当天上良率会进行汇报 【整合对接】邓冰 【责任部门】*** 【责任科室】*** | 【异常原因】M678 1#AB 11/4批次膜层彩色异物均为每cycle前期出现,随流片序逐步降低直至消失,与蒸镀MS油脂飞溅污染Mask及产品基板强相关 【Inline监控】21329站点检出M678 C4CP3批次不良0.08% 【是否止血】是 【影响范围】11/3批次，过货完成时间11/12 【改善措施】①1#AB生产结束后，11/13开腔清洁完成;②蒸镀设备就MS与Source轨道的抹油/注油量,保养手法优化当前已完成，管控方法并文件固化@11/29； 【整合对接】邓冰 【责任部门】蒸镀封装部 【责任科室】蒸镀设备科 | 邓冰 | OLED | 徐敏杰 | Monitor
1455 | W46 | 2025-11-15 17:00 | M588 | RGB黑斑 | CT | 0.15% | 0.07% | 0.09% | 0.07% | 【产品型号】M588 【不良名称】RGB黑斑 【发生站点】CT 【是否再发】否 【首次通报】11/15 17:00 【基础分析】LOT集中： L3MO5901A, L3MO5A00G, L3MO5A010 【异常良损】当日良损0.15%，当月良损0.07%，批次良损0.07%，11/03批次较上批次恶化0.03% 【异常原因】*** 【Inline监控】若已监控到：明确监控到的站点/RS Code/恶化比例（数字化呈现 ）；若没监控到，给出后续 Inline监控如何优化的方案） 【是否止血】*** 【影响范围】数量，过货完成时间 【改善措施】要求有工艺改善的落地措施，无措施时需要当天上良率会进行汇报 【整合对接】施健丰 【责任部门】*** 【责任科室】*** | 正常波动，无异常 | 施健丰 | ARRAY | 徐敏杰 | Close
1456 | W46 | 2025-11-15 17:00 | M678 | S向ELA Mura | CT | 0.5% | 0.2% | 0.11% | 0.1% | 【产品号】M678 【不良名称】S向ELA Mura 【发生站点】CT 【是否再发】否 【首次通报】11/15 17:00 【基础分析】ELA 4# 不良率高 【异常良损】当日良损0.50%，当月良损0.20%，批次良损0.10%，11/04批次较上批次恶化0.10% | 【异常原因】AW污染导致低能量区域相对高发 , Tube 寿命末期激光器不稳定Mura恶化 , Laser Drop速率异常 【Inline监控】DM图无民概念恶化，此次异常DM未监控到 【是否止血】是，E04 10/28已更换Tube， Laser Drop水平稳定 【影响范围】2lot,11/04，11/12批次 【改善措施】临时措施：E04 10/28已更换Tube， Laser Drop水平稳定；监控改善：DV监控Drop Rate趋势已上线，每小时推送，发现Drop异常及时保养，DV参数逐步导入By 变动速率监控 @11/30；长期措施：推进二元化气体导入，改善激光器整体稳定性，11/26 PCCB申请小量验证，预计2026M2导入 【整合对接】施健丰 【责任部门】阵列 【责任科室】晶注科 | 施健丰 | ARRAY | 徐敏杰 | Open
1457 | W47 | 2025-11-16 09:00 | C472 | 彩斑Mura | MVI | 0.66% | 0.1398% | 0.14% | 0.14% | 【产品型号】C472 【不良名称】彩斑Mura 【发生站点】MVI 【是否再发】否 【首次通报】11/16 09:00 【基础分析】MAP集中：1AU0, 2CT0 【异常良损】当日良损0.66%，当月良损0.14%，批次良损0.14%，10/29批次较上批次恶化0.13% | 【异常原因】单Cycle异常，批次间正常波动，PT影响； 【Inline监控】已监控到 【是否止血】是 【影响范围】此批次0.1% 【改善措施】Cycle更换期间清洗，其他Cycel生产无异常 | 张倩 | OLED | 屠厚磊 | Close
1458 | W47 | 2025-11-16 09:00 | C516 | G向群亮线 | MVI | 0.35% | 0.1263% | 0.1462% | 0.14% | 【产品型号】C516 【不良名称】G向群亮线 【发生站点】MVI 【是否再发】否 【首次通报】11/16 09:00 【基础分析】MAP集中：无集中性；LOT集中： L3CN5A004 【异常良损】当日良损0.35%，当月良损0.13%，批次良损0.14%，10/29批次较上批次恶化0.10% | 【异常原因】C516 G向群亮线 1029批次0.14% lot集中L3CN5A004 map无集中 ① 查看AVI图实际为G向单亮线 AVI panel坐标无特殊集中 10/29批次G向单亮线较上批次改善0.17% 存在判code相关性 RS-CT匹配无特殊集中性 Array未见明显机腔差 ② 单lot异常匹配AGPMR type多为小颗残留 1G400 3APP03 10/16过货 10/18已借机清洁对策 【Inline监控】RS已检出 【是否止血】是，最新产出无异常 【影响范围】C516 批次影响~0.14% 【改善措施】 ①10/18已借机清洁对策1G400 3APP03 ②10/29批次 base解析确认后续G线亮线改善方向@11/17 | 陈冬阳 | ARRAY | 屠厚磊 | Close
1459 | W47 | 2025-11-16 09:00 | C480 | 穿刺型异物 | CUT | 0.27% | 0.02972% | 0.04083% | 0.27% | 【产品型号】C480 【不良名称】穿刺型异物 【发生站点】CUT 【是否再发】否 【首次通报】11/16 09:00 【基础分析】LOT集中： L3CG5901Y；GLASS集中：L3CG5901Y122 【异常良损】当日良损0.27%，当月良损0.03%，批次良损0.27%，11/09批次较上批次恶化0.24% | 【异常原因】单half高发，查看AOI为真实异常，因单half无法锁定机腔差，历史履历为IJP责，工艺反馈非打印首片，Qtime无超时，Print无报警 【Inline监控】已监控 【是否止血】是，前后片无异常，批次inline0.02% 【影响范围】1half 【改善措施】持续监控 | 汪前前 | OLED | 屠厚磊 | Close
1460 | W47 | 2025-11-17 09:00 | C471 | G3亮点 | MVI | 11.03% | 1.797% | 4.917% | 1.89% | 【产品型号】C471 【不良名称】G3亮点 【发生站点】MVI 【是否再发】否 【首次通报】11/17 09:00 【基础分析】MAP 2E行聚集 【异常良损】当日良损11.03%，当月良损1.80%，批次良损1.89%，10/23批次较上批次恶化0.4% | 【异常原因】①Mapping 2E行聚集匹配GI FC05 DKC前进端聚集，为G3亮点固有特征，非新增异常；机差确认ELA 6#较1#及5#不良率偏高0.3%，10/23批次当前不良率飘高主要为产出量较少，当前产出主要均为ELA 6#过货导致，10/14执行最优路径管控ELA 6#已禁Run； 【Inline监控】11629 A1CIP Density及AT Map叠图监控，inline已监控到； 【是否止血】是，10/14执行最优路径管控ELA 6#已禁Run 【影响范围】10/23批次预估不良率1.6%； 【改善措施】①ELA 6#机差动作改善（AK区间轴承更换 ），AT结果产出@11/18；②ELA&GI DKC降速验证，全检站点Total defect有改善趋势，待追踪AT结果；③GI HPMJ on加量验证2lot，实验搭配保养进行，持续推进中； | 郭友 | ARRAY | 屠厚磊 | Monitor
1461 | W47 | 2025-11-17 09:00 | C472 | 常暗黑斑Mura | MVI | 0.76% | 0.166% | 0.3405% | 0.17% | 【产品型号】C472 【不良名称】常暗黑斑Mura 【发生站点】MVI 【是否再发】否 【首次通报】11/17 09:00 【基础分析】LOT集中： L3CE59009, L3CE5900G 【异常良损】当日良损0.76%，当月良损0.17%，批次良损0.17%，10/29批次较上批次恶化0.13% | 【异常原因】①AVI现象为整面性点状黑斑类型，DM图不可见，AT未检；②捞取机腔差确认除单机台过货外无明显机腔差；③无人员集中性；④对比1001蒸镀批和1011蒸镀批过货路径确认，1029蒸镀批新增机台站点无机腔差；⑤申请解析确认@11/17，预计11/21产出结果 【Inline监控】否，待理清异常站点&机台&机理 【是否止血】否（WIP暂无货） 【影响范围】数量，过货完成时间 【改善措施】待解析结果产出@11/21 | 施健丰 | ARRAY | 屠厚磊 | Monitor
1462 | W47 | 2025-11-17 09:00 | C472 | B暗点 | MVI | 1.62% | 0.1905% | 0.7567% | 0.18% | 【产品型号】C472 【不良名称】B暗点 【发生站点】MVI 【是否再发】否 【首次通报】11/17 09:00 【基础分析】LOT集中：L3CE5900K 【异常良损】当日良损1.62%，当月良损0.19%，批次良损0.18%，10/29批次较上批次恶化0.11% | 【异常原因】此LOT大面积亮点同样高发，mapping大圆环聚集趋势；据历史解析为IGZO断线导致T4断路（暗点），T3断路（亮点）；高发LOT 1F400 3APP04过货，QIC履历未见明显异常，1F200→1F400 Qtime无异常。未查出异常，持续监控 【Inline监控】AT未抽检 【是否止血】是，单LOT影响，且1F400 3APP04因S向mura 禁run全产品@11/13 【影响范围】单LOT影响，预计影响1029批次0.1% 【改善措施】单LOT影响，且1F400 3APP04因S向mura 禁run全产品@11/13，持续收集数据分析 | 郭友 | ARRAY | 屠厚磊 | Close
1463 | W47 | 2025-11-17 09:00 | C472 | S向线状Mura | MVI | 0.86% | 0.083% | 0.4036% | 0.09% | 【产品型号】C472 【不良名称】S向线状Mura 【发生站点】MVI 【是否再发】否 【首次通报】11/17 09:00 【基础分析】MAP集中：1AK0 【异常良损】当日良损0.86%，当月良损0.08%，批次良损0.09%，10/29批次较上批次恶化0.09% | 【异常原因】通过DM图锁定12400/13400 3APP13高发聚集;通过by机构转向锁定与显影单元相关； 【Inline监控】12620/13620 DM图轻微可见，目前已将此不良加入PH每日重点监控 【是否止血】是 【影响范围】批次良损0.1% 【改善措施】①临时措施：3APP13禁run M1/2所有产品@11/7；②改善措施：显影单元NZL和AC更换，11/14已3APP13已解禁 【整合对接】施健丰 【责任部门】阵列 【责任科室】Track | 施健丰 | ARRAY | 屠厚磊 | Close
1464 | W47 | 2025-11-17 15:30 | M588 | S向亮线 | CT | 2.18% | 1.3% | 1.35% | 1.37% | 【产品型号】M588 【不良名称】S向亮线 【发生站点】CT 【是否再发】否 【首次通报】11/17 15:30 【基础分析】无明显聚集 【异常良损】当日良损2.18%，当月良损1.30%，批次良损1.37%，11/03批次较上批次恶化0.14% | 【异常原因】17900（PLN2 ASH） 3AED15-LLL TM Robot导轨磨损产生Particle 【Inline监控】Inline已监控到，A8SMR高发 【是否止血】是，设备已禁Run@10/26 【影响范围】M660风险批共147sheet，10/22批次影响s向线0.35%（115sheet），预计影响到10/28批次 【改善措施】短期对策：TM Robot导轨滑块清洁注油@10/28，改善明显；TM Robot注油手法及规则优化@11/30；长期对策：TM Robot Cover改造@26/1/30 【整合对接】陈冬阳 【责任部门】阵列部 【责任科室】DE | 陶峰 | ARRAY | 屠厚磊 | Close
1465 | W47 | 2025-11-17 15:30 | C480 | PHT责VIO异常 | CUT | 0.31% | 0.01748% | 0.536% | 0.15% | 【产品型号】C480 【不良名称】PHT责VIO异常 【发生站点】CUT 【是否再发】否 【首次通报】11/17 15:30 【基础分析】MAP集中：1EJ0；LOT集中：L3CE5A00N, L3CG5A00A, L3CG5A00B 【异常良损】当日良损0.31%，当月良损0.02%，批次良损0.15%，11/09批次较上批次恶化0.15% | 【异常原因】3APP02平台异物，导致蝴蝶mura 【Inline监控】Inline已知，DM已监控到； 【是否止血】是，10/25停机清洁，根据DM/Mac圈定风险批，未刻蚀产品安排RW，已刻蚀产品加检AT，AT存在异常品判S，总计判杀543pcs 【影响范围】AT存在异常品判S，总计判杀543pcs，预估影响11/09批次约0.15% 【改善措施】停机清洁，黄光后MAC抽检频率提升：20/1/3→10/1/3@10/25 | 郑帮留 | ARRAY | 屠厚磊 | Close
1466 | W47 | 2025-11-17 15:30 | M678 | G3亮点 | MVI | 1.36% | 0.2661% | 0.4798% | 0.31% | 【产品型号】M678 【不良名称】G3亮点 【发生站点】MVI 【是否再发】否 【首次通报】11/17 15:30 【基础分析】B角聚集，LOT集中：L3MR5A049 【异常良损】当日良损1.36%，当月良损0.27%，批次良损0.31%，11/04批次较上批次恶化0.15% | 【异常原因】inline已知异常：3AFE03-DKC 10/15 AK通水保养导致lnline沙状异物B角高发，已二次保养@10/22 【Inline监控】11620 AOI已监控到 【是否止血】是，3AFE03-DKC 已二次保养@10/22，inline无异常 【影响范围】预计影响M678 1104批次0.1% 【改善措施】3AFE03-DKC 保养@10/22，inline无异常 | 田凤 | ARRAY | 屠厚磊 | Close
1467 | W47 | 2025-11-18 09:30 | C480 | 屏体黑斑 | MVI | 1.32% | 0.17% | 0.33% | 0.4% | 【产品型号】C480 【不良名称】屏体黑斑 【发生站点】MVI 【是否再发】否 【首次通报】11/18 09:30 【基础分析】MAP集中：1AU0, 2AU0, 2EU0 【异常良损】当日良损1.32%，当月良损0.17%，批次良损0.40%，11/09批次较上批次恶化0.29% | 【异常原因】异常调查不良集中2AU&2EU模位高发，对应高发模位存在Array LOT 集中性，匹配各段设备暂未发现设备腔差集中性，不良成因为各工艺段设备接触导致Glass背面划伤or异物在LLO过程中造成异常位置能量偏低相关，存在大板趋势与Array 来料相关性大，由于C480 存在2E行褶皱问题对于LLO能量无法提升进行Cover，需Array前段继续调查锁定根因； 【Inline监控】该不良暂无inline有效检出措施，只在点灯画面可见； 【是否止血】否 【影响范围】10/22 【改善措施】对应高发模位存在Array LOT 集中性与Array 来料相关性大，由于C480 存在2E行褶皱问题，LLO能量无法提升进行Cover，需Array前段整合继续调查锁定根因 【整合对接】王建强 【责任部门】Array 【责任科室】Array 整合 | 王建强 | ARRAY | 屠厚磊 | Open
1468 | W47 | 2025-11-18 09:30 | C516 | 彩斑Mura | MVI | 1.5% | 0.2% | 0.52% | 0.52% | 【产品型号】C516 【不良名称】彩斑Mura 【发生站点】MVI 【是否再发】否 【首次通报】11/18 09:30 【基础分析】LOT集中：L3CN5A001 【异常良损】当日良损1.50%，当月良损0.20%，批次良损0.52%，11/09批次较上批次恶化0.37% | 【异常原因】查看AVI为mask堵孔导致的现象，均为发青，且为mask首次上机造成，主要为A/E行，与source运行轨迹可匹配；设计面同线体3款产品C480 /C516/M628，C516 R CD最小为36.9um；蒸镀材料为HV2体系，易堵孔结晶，结合现象+设计，推测C516为蒸镀材料喷溅mask造成mask堵孔 【Inline监控】LOI可见不良，首片可见 【是否止血】是，inline监控mask清洗后上机无异常 【影响范围】120panel，预计11/19产出完成 【改善措施】①正常flow洗检修工艺，可去除该现象；②长期:扩大铝板两侧开口，消除材料搭接生长空间@2025/11/20；③更迭RH材料体系，改善材料体质@2026 | 刘智勇 | OLED | 屠厚磊 | Close
1469 | W47 | 2025-11-18 09:30 | M628 | 二维码/十字Mark气泡 | CT | 0.74% | 0.7% | 0.72% | 0.74% | 【产品型号】M628 【不良名称】二维码/十字Mark气泡 【发生站点】CT 【是否再发】否 【首次通报】11/18 09:30 【基础分析】`MAP/LOT无集中 【异常良损】当日良损0.74%，当月良损0.70%，批次良损0.74%，11/09批次较上批次恶化0.70% | 【异常原因】现象确认二维码区域位置气泡，此产品同F1产品在二维码区域断差2.5um易产生气泡贴膜站点无设备时间集中性，保护膜无损伤和异物压痕，已打出气泡进行二次脱泡100%挽救； 【Inline监控】已监控 【是否止血】是 【影响范围】90pcs 【改善措施】11/1,7一次脱泡参数优化验证0.7%→0.2%，11/18 ECS上线执行；已打出气泡进行二次脱泡，可100%挽救 | 刘力文 | 屏体 | 屠厚磊 | Close
1470 | W47 | 2025-11-18 09:30 | M628 | 屏体异物(黑白点/凹点) | CT | 1.61% | 1.53% | 1.58% | 1.62% | 【产品型号】M628 【不良名称】屏体异物(黑白点/凹点) 【发生站点】CT 【是否再发】否 【首次通报】11/18 09:30 【基础分析】MAP集中2E行，LOT集中：L3F15A008 【异常良损】当日良损1.61%，当月良损1.53%，批次良损1.62%，11/09批次较上批次恶化1.43% | 【异常原因】根据解析结果，PDL开口处的形状PDL偏厚，导致IJP&OC偏薄 【Inline监控】AOI不可见 【是否止血】否 【影响范围】批次良损1.62%，lot无集中，RS无匹配，当前批次产出率16%，待更多数据产出确认， 【改善措施】2E行聚集，推测与1B400显影相关，预计11/20做转向理清 | 刘智勇 | OLED | 屠厚磊 | Monitor
1471 | W47 | 2025-11-18 15:30 | C516 | OLED来料翘曲 | CUT | 0.48% | 0.02568% | 0.09364% | 0.1% | 【产品型号】C516 【不良名称】OLED来料翘曲 【发生站点】CUT 【是否再发】否 【首次通报】11/18 15:30 【基础分析】MAP集中A/B行右半边，GLASS集中：L3CN5900K202, L3CN5900K212, L3CN5900K231, L3CN5900K252 【异常良损】当日良损0.48%，当月良损0.03%，批次良损0.10%，11/09批次较上批次恶化0.09% | 【异常原因】膜材来料异常导致LLO后A行边缘褶皱，切割后黏连拔片，集中AB行右半边为切割黏连设备真空异常导致AB行右半边拔片； 【Inline监控】已监控到 【是否止血】是 【影响范围】当前异常风险批已全部切割完成，切割拔片33pcs，实际仅影响AU/AT膜位，预计影响11pcs 【改善措施】a.异常品复判，规格内部分后流；b.针对此异常，LLO1/2已增加A行边扫Cover@11/10，LLO3暂未增加RMS已下线，待增加A行边扫后上线； | 刘智勇 | OLED | 屠厚磊 | Close
1472 | W47 | 2025-11-19 09:30 | C480 | 斑中带点 | MVI | 3.03% | 0.73% | 1.05% | 1.1% | 【产品型号】C480 【不良名称】斑中带点 【发生站点】MVI 【是否再发】否 【首次通报】11/19 09:30 【基础分析】B/D角聚集 【异常良损】当日良损3.03%，当月良损0.73%，批次良损1.10%，11/09批次较上批次恶化0.47% | 【异常原因】RS可匹配A1CIP。1K100 FC13 1.78%高发，其他机台0.65%，推测1K100 FC13 particle高发导致斑中带点 【Inline监控】AOI A1CIP可监控 【是否止血】是，FC13已保养@10/28 【影响范围】预估影响1109批次0.3%（当前批次产出仅20%） 【改善措施】FC13已保养@10/28 | 田凤 | ARRAY | 屠厚磊 | Close
1473 | W47 | 2025-11-19 09:30 | M693 | 黄色气泡 | CT | 0.43% | 0.09% | 1.02% | 1.02% | 【产品型号】M693 【不良名称】黄色气泡 【发生站点】CT 【是否再发】否 【首次通报】11/19 09:30 【基础分析】大板两端聚集 【异常良损】当日良损0.43%，当月良损0.09%，批次良损1.02%，11/03批次较上批次恶化0.95% | 【异常原因】已知LiF喷溅异物,1/2号中板均为短边两侧弧形聚集,11/22批次开始所有线体均存在异常,cycle间逐步恶化，各产品趋势及现象均一致,当前排查主要推测与LIF材料及LIF坩埚/喷嘴异常相关（与材料批次C250-320强相关） 【Inline监控】21329站点监控C4BB3不良0.1% 【是否止血】否 【影响范围】11/3批次，过货完成时间11/12 【改善措施】 1.①材料相关性：厂商已反馈各批次材料纯度数据，无差异；②新批次材料验证，新批次LIF材料11.13号到厂，计划搭载L2-AB/L2-CD进行验证@11.23 2.坩埚清洗工艺：①LC至少药液浸泡时间加长（15h→30h）,其余条件不变更，11.14批次1#CD批次验证，结论：无改善，②LC至少药液浸泡三次（45h），其余条件不变更，已交接加料间，待加料，预计L2-AB 11.21上机验证；③LC至少药液浸泡三次（45h）+烘烤10h，其余条件不变更，已交接加料间，待加料，预计L2-CD 11.21上机验证；下一步跟进各DOE验证条件的不良率，确认改善效果 3.蒸镀机构验证：LC加料坩埚位置进行替换，由常用位置1/3/5位置挪至7/2/4（5/2/4位置）,计划11.16 1#AB LCB进行上机验证，(确认cell相关性），结论：无改善 4.规格合理化：M588 11/3批次选取42pcs size<100um且现象轻微屏体降C（实际目前产出8pcs，7pcs A品，1pcs为S向亮线异常与LiF异常无关，后续挑屏返工）,另C516 S品返工结束预计11/21左右可投入RA验证,11/9批次M628渠道客户 C4BB3放规至100um屏体良率追踪@11/21 5.腔室异常排查：cell切换时真空度恶化明显，期间RGA含量中N2/H2/CO2明显升高，需同步确认Degas阶段各气体成分变化@11/19 ，Degas后温度确认无明显变化，下步计划：持续收集历史周期数据进行对比@11/21 | 张健 | OLED | 屠厚磊 | Monitor
1474 | W47 | 2025-11-19 09:30 | C516 | 屏体黑斑 | MVI | 0.85% | 0.11% | 0.22% | 0.23% | 【产品型号】C516 【不良名称】屏体黑斑 【发生站点】MVI 【是否再发】否 【首次通报】11/19 09:30 【基础分析】MAP集中：2AB0, 2EU0 【异常良损】当日良损0.85%，当月良损0.11%，批次良损0.23%，11/09批次较上批次恶化0.17% | 【异常原因】OLED 段调查：2AB0存在F-lami2号机集中，因该设备同时RUN货Half1、2基板，故排除相关性。且高发模位存在大板趋势与Array 来料相关性大；该不良成因为各工艺段设备接触或者机台异物导致Glass背面划伤or异物在LLO过程中造成异常位置能量偏低相关 Array：各站设备无明显集中性，2AB0 2EU0均为固定点，接触点匹配无匹配设备，已进行各层转向确认，预计下批次确认转向结果。 【Inline监控】该不良暂无inline有效检出措施，只在点灯画面可见； 【是否止血】否 【影响范围】11/09蒸镀批 【改善措施】因C516 存在2E褶皱问题，暂无法通过导入提升LLO能量进行Cover，待该问题解决后拓展导入最优能量； 【整合对接】王建强/胡磊超 【责任部门】Array 【责任科室】Array 整合 | 王建强/胡磊超 | ARRAY | 屠厚磊 | Open
1475 | W47 | 2025-11-19 15:30 | M588 | 剥离后PEP3膜上异物 | CT | 2.33% | 0.04% | 0.18% | 0.06% | 【产品型号】M588 【不良名称】剥离后PEP3膜上异物 【发生站点】CT 【是否再发】否 【首次通报】11/19 15:30 【基础分析】LOT集中：L3MO5A01V 【异常良损】当日良损2.33%，当月良损0.04%，批次良损0.06%，11/03批次较上批次恶化0.06% 【异常原因】*** 【Inline监控】若已监控到：明确监控到的站点/RS Code/恶化比例（数字化呈现 ）；若没监控到，给出后续 Inline监控如何优化的方案） 【是否止血】*** 【影响范围】数量，过货完成时间 【改善措施】要求有工艺改善的落地措施，无措施时需要当天上良率会进行汇报 【整合对接】郑帮留 【责任部门】*** 【责任科室】*** | 【异常原因】腔室进片后Front Door 无法关闭导致设备宕机，人员进设备复机后基板继续工艺，后站膜上异物高发； 【Inline监控】已监控到：13629/A3SMR/单天Density0.726，恶化2倍（base0.237） 【是否止血】是，10/19 复机至今正常，未再次发生异常； 【影响范围】产品加检检出defect A3SMR均与13820检出膜上异物点位匹配，圈定302 panel进行判杀；批次影响约0.06% 【改善措施】将此类设备异常处理加入设备异常处置规格书（当人员与基板暴露在同一空间中，需先排片进行RW后重新进行工艺，不允许先进行OVEN工艺，工艺完成后全检站后AOI，存在膜上异物进行RW后再加检）；对设备所有前门感应sensor进行紧固，确保正常工作；将感应sensor check作为设备季保项目，定期检查 【整合对接】郑帮留 【责任部门】阵列部 【责任科室】晶注科 | 郑帮留 | ARRAY | 秦佳俊 | Close
1476 | W47 | 2025-11-19 15:30 | M693 | S向单暗线 | CT | 0.63% | 0.3% | 0.78% | 0.79% | 【产品型号】M693 【不良名称】S向单暗线 【发生站点】CT 【是否再发】否 【首次通报】11/19 15:30 【基础分析】MAP无明显集中性 【异常良损】当日良损0.63%，当月良损0.30%，批次良损0.79%，11/03批次较上批次恶化0.52% 【异常原因】*** 【Inline监控】若已监控到：明确监控到的站点/RS Code/恶化比例（数字化呈现 ）；若没监控到，给出后续 Inline监控如何优化的方案） 【是否止血】*** 【影响范围】数量，过货完成时间 【改善措施】要求有工艺改善的落地措施，无措施时需要当天上良率会进行汇报 【整合对接】陶峰 【责任部门】*** 【责任科室】*** | 排查无设备MAP集中性，提解析进行确认@11/20 | 陶峰 | ARRAY | 秦佳俊 | Open
1477 | W47 | 2025-11-19 18:00 | C471 | TP复测NG | CT | 4.82% | 0.07% | 0.33% | 0.39% | 【产品型号】C471 【不良名称】TP复测NG 【发生站点】CT 【是否再发】否 【首次通报】01/00 00:00 【基础分析】 【异常良损】当日良损4.82%，当月良损0.07%，批次良损0.39%，10/23批次较上批次恶化0.39% 【异常原因】*** 【Inline监控】若已监控到：明确监控到的站点/RS Code/恶化比例（数字化呈现 ）；若没监控到，给出后续 Inline监控如何优化的方案） 【是否止血】*** 【影响范围】数量，过货完成时间 【改善措施】要求有工艺改善的落地措施，无措施时需要当天上良率会进行汇报 【整合对接】李力 【责任部门】*** 【责任科室】*** | 【异常原因】①10/23批次 存在高发LOT，集中性分析41200 3TFS02有明显集中性，目前设备禁Run，原因还在调查；②log分析为面内容值RX随过孔逐渐偏低（同C39 大折叠产品，面内过孔阻抗偏大），NG片解析面内RX阻抗偏大，切片均无异常； 【Inline监控】已监控到 【是否止血】是，目前41200 3TFS02 禁Run@C39&C471 【影响范围】10/23批次去掉高发LOT水平大概在0.08%左右，相比之前批次无恶化 【改善措施】①设备原因进一步调查；②INS AT条件折叠项目导入By项目新品验证（直板&中尺寸产品已导入） 【整合对接】李力 | 李力 | TP | 秦佳俊 | Open
1478 | W47 | 2025-11-20 08:30 | C516 | PHT责M1残留 | CT | 0.14% | 0.04% | 0.08% | 0.1% | 【产品型号】C516 【不良名称】PHT责M1残留 【发生站点】CT 【是否再发】否 【首次通报】11/20 08:30 【基础分析】MAP大板右侧聚集 【异常良损】当日良损0.14%，当月良损0.04%，批次良损0.10%，11/09批次较上批次恶化0.08% 【异常原因】*** 【Inline监控】若已监控到：明确监控到的站点/RS Code/恶化比例（数字化呈现 ）；若没监控到，给出后续 Inline监控如何优化的方案） 【是否止血】*** 【影响范围】数量，过货完成时间 【改善措施】要求有工艺改善的落地措施，无措施时需要当天上良率会进行汇报 【整合对接】郑帮留 【责任部门】*** 【责任科室】*** | 【异常原因】HH2光阻凝结导致弱显残留 【Inline监控】已知异常；12629站 A2PMR查杀飘高，HH2集中 density 0.2 【是否止血】是；@10/13 3APP13 HH2停机清洁 【影响范围】21 Panel；@10/13 清洁完成后监控无异常 【改善措施】1.Robot检查清洁；HH2shuttle口检查/挡板拆除清洁；腔室plate/LID清洁；2.除日常inline监控外，每7天提醒确认腔室是否进行预清洁@10/17已完成；3.搭配设备小保养计划清洁 【整合对接】郑帮留 【责任部门】阵列部 【责任科室】TRC | 郑帮留 | ARRAY | 秦佳俊 | Close
1479 | W47 | 2025-11-20 08:30 | M588 | 大面积亮点 | CT | 0.35% | 0.06% | 0.16% | 0.07% | 【产品型号】M588 【不良名称】大面积亮点 【发生站点】CT 【是否再发】否 【首次通报】11/20 08:30 【基础分析】MAP聚集右下角及2板，LOT集中： L3MO5A01M 【异常良损】当日良损0.35%，当月良损0.06%，批次良损0.07%，11/03批次较上批次恶化0.05% 【异常原因】*** 【Inline监控】若已监控到：明确监控到的站点/RS Code/恶化比例（数字化呈现 ）；若没监控到，给出后续 Inline监控如何优化的方案） 【是否止血】*** 【影响范围】数量，过货完成时间 【改善措施】要求有工艺改善的落地措施，无措施时需要当天上良率会进行汇报 【整合对接】田凤 【责任部门】*** 【责任科室】*** | 【异常原因】①B角聚集：inline RS/AT已监控异常：3AFE03-DKC 10/15 AK通水保养导致lnline沙状异物B角高发，已二次保养@10/22；②L3MO5A01MAA Lot高发集中S15飘高影响，确认高发片CT Map集中BC边位置，AOI数据匹配与1K120 Map一致，1K100 3AFC13过货 单片偶发PT波动，Inline A1CIP已识别。 【Inline监控】是，11620 AOI已监控 【是否止血】是 【影响范围】批次~0.05% 【改善措施】①B角聚集：3AFE03-DKC 保养@10/22，inline AOI回归base，AT数据确认无聚集。②3AFC13月保清洁@10/28，对策后A1CIP无异常。 【整合对接】田凤 【责任部门】阵列部 【责任科室】清洗科/CVD科 | 田凤 | ARRAY | 秦佳俊 | Close
1480 | W47 | 2025-11-20 08:30 | M678 | 大面积亮点 | CT | 0.18% | 0.05% | 0.09% | 0.07% | 【产品型号】M678 【不良名称】大面积亮点 【发生站点】CT 【是否再发】否 【首次通报】11/20 08:30 【基础分析】MAP聚集右下角 【异常良损】当日良损0.18%，当月良损0.05%，批次良损0.07%，11/04批次较上批次恶化0.04% 【异常原因】*** 【Inline监控】若已监控到：明确监控到的站点/RS Code/恶化比例（数字化呈现 ）；若没监控到，给出后续 Inline监控如何优化的方案） 【是否止血】*** 【影响范围】数量，过货完成时间 【改善措施】要求有工艺改善的落地措施，无措施时需要当天上良率会进行汇报 【整合对接】田凤 【责任部门】*** 【责任科室】*** | 【异常原因】inline已知异常：3AFE03-DKC 10/15 AK通水保养导致lnline沙状异物B角高发，已二次保养@10/22 【Inline监控】11620 AOI已监控到 【是否止血】是，3AFE03-DKC 已二次保养@10/22，inline无异常 【影响范围】预计影响M678 1104批次0.1% 【改善措施】3AFE03-DKC 保养@10/22，inline无异常 | 田凤 | ARRAY | 秦佳俊 | Close
1481 | W47 | 2025-11-20 08:30 | M678 | CVD后BSM膜内异物 | CT | 0.03% | 0% | 0.01% | 0.06% | 【产品型号】M678 【不良名称】CVD后BSM膜内异物 【发生站点】CT 【是否再发】否 【首次通报】11/20 08:30 【基础分析】MAP聚集T0/U0列 【异常良损】当日良损0.03%，当月良损0.00%，批次良损0.06%，11/12批次较上批次恶化0.06% 【异常原因】*** 【Inline监控】若已监控到：明确监控到的站点/RS Code/恶化比例（数字化呈现 ）；若没监控到，给出后续 Inline监控如何优化的方案） 【是否止血】*** 【影响范围】数量，过货完成时间 【改善措施】要求有工艺改善的落地措施，无措施时需要当天上良率会进行汇报 【整合对接】郑帮留 【责任部门】*** 【责任科室】*** | 【异常原因】AB边沙状高发 【Inline监控】11629/A1ESD/恶化比例5% 【是否止血】已止血，最新产出Inline恢复之前水平，AT产出恢复正常水平 【影响范围】170sheet 【改善措施】①AK区间轴承更换②HFR液刀&AK本体通水清洁③ELV OP侧轴承清洁 【整合对接】郑帮留 【责任部门】阵列部 【责任科室】WET | 郑帮留 | ARRAY | 秦佳俊 | Close
1482 | W47 | 2025-11-20 15:30 | C516 | PHT后小黑点 | CT | 0.39% | 0.02% | 0.05% | 0.07% | 【产品型号】C516 【不良名称】PHT后小黑点 【发生站点】CT 【是否再发】否 【首次通报】11/20 15:30 【基础分析】MAP集中：1EJ0；LOT集中：L3CN5A00B, L3CN5A00C 【异常良损】当日良损0.39%，当月良损0.02%，批次良损0.07%，11/09批次较上批次恶化0.07% 【异常原因】*** 【Inline监控】若已监控到：明确监控到的站点/RS Code/恶化比例（数字化呈现 ）；若没监控到，给出后续 Inline监控如何优化的方案） 【是否止血】*** 【影响范围】数量，过货完成时间 【改善措施】要求有工艺改善的落地措施，无措施时需要当天上良率会进行汇报 【整合对接】郑帮留 【责任部门】*** 【责任科室】*** | 【异常原因】3APP02平台异物，导致蝴蝶mura 【Inline监控】Inline已知，DM已监控到； 【是否止血】是，10/25停机清洁，根据DM/Mac圈定风险批，未刻蚀产品安排RW，已刻蚀产品加检AT，AT存在异常品判S，总计判杀543pcs 【影响范围】AT存在异常品判S，总计判杀543pcs，预估影响11/09批次约0.15% 【改善措施】停机清洁，黄光后MAC抽检频率提升：20/1/3→10/1/3@10/25 | 郑帮留 | ARRAY | 秦佳俊 | Close
1483 | W47 | 2025-11-20 15:30 | C516 | 二维码/十字Mark气泡 | CT | 0.46% | 0.01% | 0.04% | 0.05% | 【产品型号】C516 【不良名称】二维码/十字Mark气泡 【发生站点】CT 【是否再发】否 【首次通报】11/20 15:30 【基础分析】MAP轻微聚集大板右侧 【异常良损】当日良损0.46%，当月良损0.01%，批次良损0.05%，11/09批次较上批次恶化0.04%（APP2站点11/09批次较上批次恶化0.17%） 【异常原因】*** 【Inline监控】若已监控到：明确监控到的站点/RS Code/恶化比例（数字化呈现 ）；若没监控到，给出后续 Inline监控如何优化的方案） 【是否止血】*** 【影响范围】数量，过货完成时间 【改善措施】要求有工艺改善的落地措施，无措施时需要当天上良率会进行汇报 【整合对接】刘力文 【责任部门】*** 【责任科室】*** | 【异常原因】Mapping无集中，贴膜站点1#M2B集中，时间集中在20号10点；已打出进行二次脱泡100%挽救； 【Inline监控】已监控到 【是否止血】是 【影响范围】41pcs 【改善措施】撕膜点位参数优化，ZT轴参数0.6→0.7mm；持续优化监控加检无异常； 【整合对接】刘力文 【责任部门】屏体部 【责任科室】贴膜科 | 刘力文 | 屏体 | 秦佳俊 | Close
1484 | W47 | 2025-11-20 15:30 | M628 | S向亮线 | CT | 2.35% | 2.16% | 2.18% | 2.19% | 【产品型号】M628 【不良名称】S向亮线 【发生站点】CT 【是否再发】否 【首次通报】11/20 15:30 【基础分析】MAP、LOT无明显聚集性 【异常良损】当日良损2.35%，当月良损2.16%，批次良损2.19%，11/09批次较上批次恶化0.82% 【异常原因】*** 【Inline监控】若已监控到：明确监控到的站点/RS Code/恶化比例（数字化呈现 ）；若没监控到，给出后续 Inline监控如何优化的方案） 【是否止血】*** 【影响范围】数量，过货完成时间 【改善措施】要求有工艺改善的落地措施，无措施时需要当天上良率会进行汇报 【整合对接】陶峰 【责任部门】*** 【责任科室】*** | 【异常原因】MAP、LOT无明显聚集性，RS匹配主要是A5SIP和A5PMR，上批次和同批次对比没看到机腔差,inlineRS区间过货未见异常 【Inline监控】/ 【是否止血】/ 【影响范围】/ 【改善措施】排查无集中性，提解析进行确认@11/20 【整合对接】陶峰 【责任部门】整合 【责任科室】阵列 | 陶峰 | ARRAY | 秦佳俊 | Open
1485 | W47 | 2025-11-20 15:30 | M678 | 屏体黑斑 | CT | 0.21% | 0.07% | 0.09% | 0.15% | 【产品型号】M678 【不良名称】屏体黑斑 【发生站点】CT 【是否再发】否 【首次通报】11/20 15:30 【基础分析】MAP集中：1AU0, 1EG0, 2AG0，H0列；LOT集中：L3MR5A04E 【异常良损】当日良损0.21%，当月良损0.07%，批次良损0.15%，11/12批次较上批次恶化0.10% 【异常原因】*** 【Inline监控】若已监控到：明确监控到的站点/RS Code/恶化比例（数字化呈现 ）；若没监控到，给出后续 Inline监控如何优化的方案） 【是否止血】*** 【影响范围】数量，过货完成时间 【改善措施】要求有工艺改善的落地措施，无措施时需要当天上良率会进行汇报 【整合对接】王建强/胡磊超 【责任部门】*** 【责任科室】*** | 【异常原因】 4模位集中高发，41200 3TFS04集中 已反馈TP 【Inline监控】Inline无法监控 【是否止血】11/12批次高发 11/14批次已回落 【影响范围】11/12批次整批 【改善措施】/ 【整合对接】王建强/黄从城 【责任部门】触控部 【责任科室】薄膜科 | 王建强/胡磊超 | ARRAY | 秦佳俊 | Open
1486 | W47 | 2025-11-21 09:30 | M678 | JNCDN | CT | 0.07% | 0.02% | 0.04% | 0.07% | 【产品型号】M678 【不良名称】JNCDN 【发生站点】CT 【是否再发】否 【首次通报】11/21 09:30 【基础分析】MAP集中：1CB0, 1CT0, 1CU0, 1DB0, 2BB0, 2BT0, 2BU0；LOT集中：L3MR5A01Q, L3MR5A01Y 【异常良损】当日良损0.07%，当月良损0.02%，批次良损0.07%，11/03批次较上批次恶化0.05%（具有MAP，LOT集中性） 【异常原因】*** 【Inline监控】若已监控到：明确监控到的站点/RS Code/恶化比例（数字化呈现 ）；若没监控到，给出后续 Inline监控如何优化的方案） 【是否止血】*** 【影响范围】数量，过货完成时间 【改善措施】要求有工艺改善的落地措施，无措施时需要当天上良率会进行汇报 【整合对接】秦悦 【责任部门】*** 【责任科室】*** | 【异常原因】蒸镀过程中波动，BY色点接近oow上限，导致轨迹下移，30°JNCD值增大，在屏体AVI超规降等 【Inline监控】是。LOI。根据LOI数据回调到目标色点。 【是否止血】是。cycle 22后面批次cycle24 JNCD不良0% 【影响范围】1103批次cycle22 【改善措施】已根据LOI数据，inline及时调整，回调到目标色点 【整合对接】秦悦 【责任部门】蒸镀封装整合 【责任科室】蒸镀工艺 | 秦悦 | OLED | 秦佳俊 | Close
1487 | W47 | 2025-11-21 09:30 | M693 | CVD后3layer膜破 | CT | 0.19% | 0.07% | 0.23% | 0.16% | 【产品型号】M693 【不良名称】CVD后3layer膜破 【发生站点】CT 【是否再发】否 【首次通报】11/21 09:30 【基础分析】MAP无明显集中性，LOT集中： L3MT5AE0D 【异常良损】当日良损0.19%，当月良损0.07%，批次良损0.16%，11/03批次较上批次恶化0.13% 【异常原因】*** 【Inline监控】若已监控到：明确监控到的站点/RS Code/恶化比例（数字化呈现 ）；若没监控到，给出后续 Inline监控如何优化的方案） 【是否止血】*** 【影响范围】数量，过货完成时间 【改善措施】要求有工艺改善的落地措施，无措施时需要当天上良率会进行汇报 【整合对接】郑帮留 【责任部门】*** 【责任科室】*** | 【异常原因】确认该lot 11100 3L为3AFC01过货，过货履历及参数未见异常，高发片无明显腔室集中性，膜破defect确认非常见CVD大颗异物类型，部分疑似peeling，FC01同设备前后density无明显飘高，批次不良率上升受产出率部分影响 【Inline监控】inline RS已监控到density偏高 【是否止血】是 【影响范围】30 sheet 【改善措施】FC01整机density未见明显恶化，持续监控，整机额外执行dummy及clean season改善，持续监控 【整合对接】郑帮留 【责任部门】阵列部 【责任科室】CVD | 郑帮留 | ARRAY | 秦佳俊 | Close
1488 | W47 | 2025-11-21 15:30 | M628 | S向棱形彩色带状Mura | CT | 0.66% | 0.37% | 0.37% | 0.37% | 【产品型号】M628 【不良名称】S向棱形彩色带状Mura 【发生站点】CT 【是否再发】否 【首次通报】11/21 15:30 【基础分析】MAP聚集2AU0 【异常良损】当日良损0.66%，当月良损0.37%，批次良损0.37%，11/09批次较上批次恶化0.14%(较9/14批次恶化0.34%，较上批次未改善） 【异常原因】*** 【Inline监控】若已监控到：明确监控到的站点/RS Code/恶化比例（数字化呈现 ）；若没监控到，给出后续 Inline监控如何优化的方案） 【是否止血】*** 【影响范围】数量，过货完成时间 【改善措施】要求有工艺改善的落地措施，无措施时需要当天上良率会进行汇报 【整合对接】秦悦 【责任部门】*** 【责任科室】*** | 【异常原因】inline已知异常，EGMD006RW未RW。（06套新张网后首次上机即偶发不良，排查张网拉力，MCO等未见明显异常，解析为HG异常+EGshadoW；本批次前已对HGMD006和EGMD006提交RW需求，因M678彩斑RW冲突且优先级较高，仅HGMD006完成RW） 【Inline监控】inline LOI 【是否止血】是。本批次末进行EGMD006RW@11/17 【影响范围】批次0.3% 【改善措施】/ 【整合对接】秦悦 【责任部门】蒸镀封装整合 【责任科室】张网 | 秦悦 | OLED | 秦佳俊 | Close
1489 | W47 | 2025-11-22 09:30 | M678 | G3亮点 | CT | 0.82% | 0.33% | 0.48% | 0.56% | 【产品型号】M678 【不良名称】G3亮点 【发生站点】CT 【是否再发】否 【首次通报】11/22 09:30 【基础分析】MAP右下角聚集，较上批次未改善 【异常良损】当日良损0.82%，当月良损0.33%，批次良损0.56%，11/12批次较上批次恶化0.20%（较上批次未改善） 【异常原因】*** 【Inline监控】若已监控到：明确监控到的站点/RS Code/恶化比例（数字化呈现 ）；若没监控到，给出后续 Inline监控如何优化的方案） 【是否止血】*** 【影响范围】数量，过货完成时间 【改善措施】要求有工艺改善的落地措施，无措施时需要当天上良率会进行汇报 【整合对接】田凤 【责任部门】*** 【责任科室】*** | 【异常原因】inline已知异常：3AFE03-DKC 10/15 AK通水保养导致lnline沙状异物B角高发，已二次保养@10/22,扣除DKC #3 不良0.12%，趋于正常水准 【Inline监控】11620 AOI已监控到 【是否止血】是，3AFE03-DKC 已二次保养@10/22，inline无异常 【影响范围】影响11/12批次 592sheets，良损0.44% 【改善措施】3AFE03-DKC 保养@10/22，inline无异常 【整合对接】田凤 【责任部门】阵列部 【责任科室】WET（清洗） | 田凤 | ARRAY | 秦佳俊 | Close
1490 | W48 | 2025-11-23 09:30 | C516 | 常暗黑斑Mura | MVI | 2.16% | 0.91% | 0.8% | 0.8% | 【产品型号】C516 【不良名称】常暗黑斑Mura 【发生站点】MVI 【是否再发】是 【首次通报】09/22 09:30 【基础分析】11/09批次MVI站点较上批次恶化1.34%，1DK膜位聚集 【异常良损】当日良损2.16%，当月良损0.91%，批次良损0.80%，11/09批次MVI站点较上批次恶化1.34% 【异常原因】*** 【Inline监控】若已监控到：明确监控到的站点/RS Code/恶化比例（数字化呈现 ）；若没监控到，给出后续 Inline监控如何优化的方案） 【是否止血】*** 【影响范围】数量，过货完成时间 【改善措施】要求有工艺改善的落地措施，无措施时需要当天上良率会进行汇报 【整合对接】施健丰 【责任部门】*** 【责任科室】*** | 该批次为VCD Pin改造前批次，仍受到影响 12/2 批次也是改善前批次 1F400 Pin 移位时间：5# 10/28 Pin移位到非AA区后产出已经OK，验证OK后，2# 11/22移位，4# 11/28移位， | 施健丰 | ARRAY | 缪康健 | Close
1491 | W48 | 2025-11-23 09:30 | M660 | 黄色气泡 | CUT | 0.17% | 0.08% | 0.15% | 0.44% | 【产品型号】M660 【不良名称】黄色气泡 【发生站点】CUT 【是否再发】否 【首次通报】11/23 09:30 【基础分析】11/14批次较上批次恶化0.44%，CUT站点较上批次恶化0.14%，大板两侧聚集 【异常良损】当日良损0.17%，当月良损0.08%，批次良损0.44%，11/14批次较上批次恶化0.44% 【异常原因】*** 【Inline监控】若已监控到：明确监控到的站点/RS Code/恶化比例（数字化呈现 ）；若没监控到，给出后续 Inline监控如何优化的方案） 【是否止血】*** 【影响范围】数量，过货完成时间 【改善措施】要求有工艺改善的落地措施，无措施时需要当天上良率会进行汇报 【整合对接】张健 【责任部门】*** 【责任科室】*** | 【异常原因】M693/M588/M631等产品共通问题。已知LiF喷溅异物,1/2号中板均为短边两侧弧形聚集,11/22批次开始所有线体均存在异常,cycle间逐步恶化，各产品趋势及现象均一致,当前排查主要推测与LIF材料及LIF坩埚/喷嘴异常相关（与材料批次C250-320强相关） 【影响范围】11/14批次 0.14% 【改善措施】 1.材料相关性：① 厂商已反馈各批次材料纯度数据，无差异；② 新批次材料搭载L2-AB/L2-CD进行验证，更换材料后Inline未见黄色气泡，持续跟进Inline情况； 2.坩埚清洗工艺： ① LC至少药液浸泡时间加长（15h→30h）,其余条件不变更，11.14批次1#CD批次验证。结论：无改善 ② LC至少药液浸泡三次（45h），其余条件不变更，搭载L2-AB 11.21批次验证，Inline监控未见黄色气泡。结论：与材料组合改善有效，持续跟进Inline情况； ③ LC至少药液浸泡三次（45h）+烘烤10h，其余条件不变更，搭载L2-CD 11.21批次验证，Inline监控未见黄色气泡。结论：与材料组合改善有效，持续跟进Inline情况； 3.蒸镀机构验证：LC加料坩埚位置进行替换，由常用位置1/3/5位置挪至7/2/4（5/2/4位置）,计划11.16 1#AB LCB进行上机验证，(确认cell相关性），结论：无改善 4.规格合理化： ① M588 11/3批次选取42pcs size<100um且现象轻微屏体降C（8/8 OK，待返工挽救良损）； ② C516 S品返工结束，计划@11/24投入RA验证； ③ 11/9批次M628渠道客户 C4BB3放规至100um屏体良率追踪@11/24 5.腔室异常排查：cell切换时真空度恶化明显，期间RGA含量中N2/H2/CO2明显升高，Degas后温度确认无明显变化，下步计划：持续收集历史周期数据对比确认Degas阶段各气体成分变化 【整合对接】张健 【责任部门】蒸镀封装部/工艺整合部 【责任科室】蒸镀工艺科/清洗科/蒸镀封装整合科 | 张健 | OLED | 缪康健 | Open
1492 | W48 | 2025-11-23 09:30 | M693 | 彩斑Mura | MVI | 1.08% | 0.44% | 0.46% | 0.58% | 【产品型号】M693 【不良名称】彩斑Mura 【发生站点】MVI 【是否再发】是 【首次通报】11/07 16:30 【基础分析】11/03批次不良率0.58%，较上批次恶化0.17%，2CC/1AK/2AF膜位聚集 【异常良损】当日良损1.08%，当月良损0.44%，批次良损0.58%，11/03批次较上批次恶化0.17% 【异常原因】*** 【Inline监控】若已监控到：明确监控到的站点/RS Code/恶化比例（数字化呈现 ）；若没监控到，给出后续 Inline监控如何优化的方案） 【是否止血】*** 【影响范围】数量，过货完成时间 【改善措施】要求有工艺改善的落地措施，无措施时需要当天上良率会进行汇报 【整合对接】张健 【责任部门】*** 【责任科室】*** | 【异常原因】① M693首Cycle Half1/2不良高，影响252pcs，占整体不良的53%，为新增异常点位；② Half1 H/K列，Half2 B列有RW履历，T物料相关性高；③ 其余膜位为Run中单Cycle彩斑，剔除后较前序批次改善0.1% 【影响范围】1103批次 0.36% 【改善措施】① 继续督促物料厂家进行来料Particle改善，降低厂内良损压力；② Rework后新上机预留足够Rework时间，每张+3h；③ 根据Run次间腔室内Particle累积位置（已拍照），增加PM清洁项目，降低Particle发生率；④ Mask上机路径排查，Mask检测 Reapir确认无异常，上机路径12月排查完成 【整合对接】张健 【责任部门】蒸镀封装部/工艺整合部 【责任科室】清洗科/蒸镀封装整合科 | 张健 | OLED | 缪康健 | Close
1493 | W48 | 2025-11-23 09:30 | M693 | 常亮白斑 | MVI | 0.84% | 0.2% | 0.29% | 0.36% | 【产品型号】M693 【不良名称】常亮白斑 【发生站点】MVI 【是否再发】否 【首次通报】11/23 09:30 【基础分析】11/03批次不良率0.36%，较上批次恶化0.21%，无明显膜位聚集 【异常良损】当日良损0.84%，当月良损0.20%，批次良损0.36%，11/03批次较上批次恶化0.21% 【异常原因】*** 【Inline监控】若已监控到：明确监控到的站点/RS Code/恶化比例（数字化呈现 ）；若没监控到，给出后续 Inline监控如何优化的方案） 【是否止血】*** 【影响范围】数量，过货完成时间 【改善措施】要求有工艺改善的落地措施，无措施时需要当天上良率会进行汇报 【整合对接】施健丰 【责任部门】*** 【责任科室】*** | 【异常原因】inline已知异常：3AFE03-DKC 10/15 AK通水保养导致lnline沙状异物B角高发，已二次保养@10/22,扣除DKC #3 不良0.12%，趋于正常水准 【Inline监控】11620 AOI已监控到 【是否止血】是，3AFE03-DKC 已二次保养@10/22，inline无异常 【影响范围】影响11/12批次 592sheets，良损0.44% 【改善措施】3AFE03-DKC 保养@10/22，inline无异常 【整合对接】田凤 【责任部门】阵列部 【责任科室】WET（清洗） | 施健丰 | ARRAY | 缪康健 | Close
1494 | W48 | 2025-11-23 16:30 | M693 | G向ELA Mura | MVI | 1.2% | 0.16% | 1.2% | 0.39% | 【产品型号】M693 【不良名称】G向ELA Mura 【发生站点】MVI 【是否再发】否 【首次通报】11/23 16:30 【基础分析】11/03批次不良高发0.39%，较上批次恶化0.32%，M/N列聚集 【异常良损】当日良损1.20%，当月良损0.16%，批次良损0.39%，11/3批次较上批次恶化0.32% 【异常原因】*** 【Inline监控】若已监控到：明确监控到的站点/RS Code/恶化比例（数字化呈现 ）；若没监控到，给出后续 Inline监控如何优化的方案） 【是否止血】*** 【影响范围】数量，过货完成时间 【改善措施】要求有工艺改善的落地措施，无措施时需要当天上良率会进行汇报 【整合对接】施健丰 【责任部门】*** 【责任科室】*** | 【异常原因】E02 工艺margin 较窄导致，M693 屏体卡控110nit L10屏体规格较严，10/19日E02已禁Run M693; 【影响范围】10/17-10/19 E02共生产14lot； 【改善措施】1⃣️E02 光学系统调试@11/30 2⃣️产品分等级管控@10/20 Inline：Mac等级2.2，同期产品无异常，后续M693等一级产品Mac等级卡2.1； 【整合对接】施健丰 【责任部门】阵列部 【责任科室】晶注科 | 施健丰 | ARRAY | 缪康健 | Close
1495 | W48 | 2025-11-24 16:30 | C516 | Short Test NG | MVI | 1.1% | 0.13% | 1.27% | 0.18% | 【产品型号】C516 【不良名称】Short Test NG 【发生站点】MVI 【是否再发】否 【首次通报】11/24 16:30 【基础分析】11/09批次较上批次恶化0.09%，L3CN5A00W051/052 Glass聚集，大板右侧聚集 【异常良损】当日良损1.10%，当月良损0.13%，批次良损0.18%，11/09批次较上批次恶化0.09% 【异常原因】*** 【Inline监控】若已监控到：明确监控到的站点/RS Code/恶化比例（数字化呈现 ）；若没监控到，给出后续 Inline监控如何优化的方案） 【是否止血】*** 【影响范围】数量，过货完成时间 【改善措施】要求有工艺改善的落地措施，无措施时需要当天上良率会进行汇报 【整合对接】李力 【责任部门】*** 【责任科室】*** | 【异常原因】批次恶化原因受高发Glass影响，占比60%；高发Glass为43500 M2 DE干泵宕机片，设备停留100min,期间存在回压现象，DMR超规，金属残留导致Short 【Inline监控】43620可见金属残留 【是否止血】是 【影响范围】140pcs 【改普措施】宕机为二元化干泵维修，寿命不稳定，后续导入原厂维修，目前下机干泵已全部送原厂 【整合对接】李力 【责任部门】触控部 【责任科室】刻蚀科 | 李力 | TP | 缪康健 | Close
1496 | W48 | 2025-11-24 16:30 | M678 | S向线状Mura | MVI | 0.18% | 0.08% | 0.12% | 0.13% | 【产品型号】M678 【不良名称】S向线状Mura 【发生站点】MVI 【是否再发】否 【首次通报】11/24 16:30 【基础分析】11/14较上批次恶化0.07%，J列聚集 【异常良损】当日良损0.18%，当月良损0.08%，批次良损0.13%，11/14较上批次恶化0.07% 【异常原因】*** 【Inline监控】若已监控到：明确监控到的站点/RS Code/恶化比例（数字化呈现 ）；若没监控到，给出后续 Inline监控如何优化的方案） 【是否止血】*** 【影响范围】数量，过货完成时间 【改善措施】要求有工艺改善的落地措施，无措施时需要当天上良率会进行汇报 【整合对接】施健丰 【责任部门】*** 【责任科室】*** | 【异常原因】集中M1&M2 3APP13，AC 堵塞导致吹气量不均，将影响显影液膜的吹扫、基板表面的显影液携出量不均匀，进而造成S向带状Mura产生 【Inline监控】每天每班抽检 12420 / 13420 各 8 Sheet，12620 / 13620 各 1 Lot 【是否止血】是 【影响范围】数量，过货完成时间 【改普措施】①3APP13禁Run M1&M2所有产品@11/7，②11/09 显影单元NZL#1/#2和AC更换，13620 DM 未检出异常，11/14已解禁，解禁后13620 DM 未检出异常，； 【整合对接】施健丰 【责任部门】阵列部 【责任科室】涂布科 | 施健丰 | ARRAY | 缪康健 | Close
1497 | W48 | 2025-11-25 09:30 | M588 | 白画面黑斑Mura | MVI | 1.15% | 0.23% | 0.44% | 0.26% | 【产品型号】M588 【不良名称】白画面黑斑Mura 【发生站点】MVI 【是否再发】否 【首次通报】11/25 09:30 【基础分析】MVI站点恶化1.4%，大板B角聚集 【异常良损】当日良损1.15%，当月良损0.23%，批次良损0.26%，11/14批次较上批次恶化0.03% 【异常原因】*** 【Inline监控】若已监控到：明确监控到的站点/RS Code/恶化比例（数字化呈现 ）；若没监控到，给出后续 Inline监控如何优化的方案） 【是否止血】*** 【影响范围】数量，过货完成时间 【改善措施】要求有工艺改善的落地措施，无措施时需要当天上良率会进行汇报 【整合对接】施健丰 【责任部门】*** 【责任科室】*** | 【异常原因】inline已知异常，11300站3AFE03-DKC设备机构磨损导致沙状异常高发 【Inline监控】11620 AOI已监控到 【是否止血】已止血，inline无异常 【影响范围】/ 【改善措施】①HFR液刀&AK本体通水清洁@10/15②AK区间清洁@10/21③AK边缘封堵@10/22③Final Rinse流量调整测试@10/23④Final Rinse后移验证&ELV传送轴承清洁@10/24⑤DKC+ELA交叉验证@10/27⑥AK区间轴承更换@10/28 【整合对接】施健丰 【贵任部门】阵列部 【责任科室】WET | 施健丰 | ARRAY | 缪康健 | Close
1498 | W48 | 2025-11-25 09:30 | M588 | S向ELA Mura | MVI | 0.14% | 0% | 0.03% | 0.02% | 【产品型号】M588 【不良名称】S向ELA Mura 【发生站点】MVI 【是否再发】否 【首次通报】11/25 09:30 【基础分析】L3MO5A03R LOT聚集，ELA4#集中 【异常良损】当日良损0.14%，当月良损0.00%，批次良损0.02%，11/14批次较上批次恶化0.02% 【异常原因】*** 【Inline监控】若已监控到：明确监控到的站点/RS Code/恶化比例（数字化呈现 ）；若没监控到，给出后续 Inline监控如何优化的方案） 【是否止血】*** 【影响范围】数量，过货完成时间 【改善措施】要求有工艺改善的落地措施，无措施时需要当天上良率会进行汇报 【整合对接】施健丰 【责任部门】*** 【责任科室】*** | 【异常原因】ELA#4 10/27过货，AW污染导致低能量区域相对高发 , Tube 寿命末期激光器不稳定Mura恶化 , Laser Drop速率异常 【Inline监控】DM图无明显恶化，此次异常DM未监控到 【是否止血】是，E04 10/28已更换Tube， Laser Drop水平稳定 【影响范围】M588 1Lot（10/27过货） 【改善措施】临时措施：E04 10/28已更换Tube， Laser Drop水平稳定；监控改善：DV监控Drop Rate趋势已上线，每小时推送，发现Drop异常及时保养，DV参数逐步导入By 变动速率监控 @10/30；长期措施：推进二元化气体导入，改善激光器整体稳定性，11/26 PCCB申请小量验证，预计2026M2导入 【整合对接】施健丰 【贵任部门】阵列 【责任科室】晶注科 | 施健丰 | ARRAY | 缪康健 | Open
1499 | W48 | 2025-11-26 09:30 | M588 | 彩斑Mura | MVI | 1.64% | 0.28% | 0.56% | 0.32% | 【产品型号】M588 【不良名称】彩斑Mura 【发生站点】MVI 【是否再发】否 【首次通报】11/26 09:30 【基础分析】当天高发不良率1.64%，批次恶化0.06%，连续2个批次1A/1E行聚集 【异常良损】当日良损1.64%，当月良损0.28%，批次良损0.32%，11/14批次较上批次恶化0.06% 【异常原因】*** 【Inline监控】若已监控到：明确监控到的站点/RS Code/恶化比例（数字化呈现 ）；若没监控到，给出后续 Inline监控如何优化的方案） 【是否止血】*** 【影响范围】数量，过货完成时间 【改善措施】要求有工艺改善的落地措施，无措施时需要当天上良率会进行汇报 【整合对接】汪前前 【责任部门】*** 【责任科室】*** | 【异常原因】查看AVI为R 像素堵孔导致的现象，均为发青团状，主要为A/E行中部，异常点位不同；流片规律为蒸镀周期中期高发，cycle内by 流片序发生率升高；设计面同线体3款产品 R CD对比，无相关规律；同线体M727解析为OC5膜层缺失，OC5膜层厚度最大，结合现象及流片规律，推测为OC5C 腔室材料后期堆叠mask stage下边缘造成mask堵孔 【Inline监控】LOI可见不良 【是否止血】是，inline监控mask清洗后上机无异常 【影响范围】0.3%，预计11/29产出完成 【改善措施】①正常flow洗检修工艺，可去除该现象；②1#CD降温开腔，产线确认是否有固定机构磨损掉落mask上导致堵孔，或mask stage 蒸镀材料掉落@11/27 【整合对接】张倩 【责任部门】蒸镀封装部 【责任科室】蒸镀设备科 | 汪前前 | OLED | 缪康健 | Open
1500 | W48 | 2025-11-26 16:00 | C516 | Pin端划伤 | CT | 0.46% | 0.01% | 0.05% | 0.02% | 【产品型号】C516 【不良名称】Pin端划伤 【发生站点】CT 【是否再发】否 【首次通报】11/26 16:00 【基础分析】无明显MAP集中性，LOT集中：L3CN5900H, L3CN5A00U, L3CN5A014, L3CN5A018 【异常良损】当日良损0.46%，当月良损0.01%，批次良损0.02%，11/09批次较上批次恶化0.02% 【异常原因】*** 【Inline监控】若已监控到：明确监控到的站点/RS Code/恶化比例（数字化呈现 ）；若没监控到，给出后续 Inline监控如何优化的方案） 【是否止血】*** 【影响范围】数量，过货完成时间 【改善措施】要求有工艺改善的落地措施，无措施时需要当天上良率会进行汇报 【整合对接】刘力文 【责任部门】*** 【责任科室】*** | 【异常原因】无Mapping集中，AVI原图未见，异常品均未经过MVI站点，贴膜站设备2#，M1A,M2A平台集中，时间集中11/26 2:00，现象确认:PIN端朝上FPC右侧两处横向固定位置的白点状划伤，大小158um左右；公共平台异物导致； 【Inline监控】已监控到 【是否止血】是 【影响范围】142pcs 【改善措施】贴膜设备内部深度清洁，加检100pcs无异常，持续加抽；增加平台风刀吹气频率；异常品镜检sorting，预计挽救70%； 【整合对接】刘力文 【责任部门】屏体部 【责任科室】贴膜科 | 刘力文 | 屏体 | 王书 | Close
1501 | W48 | 2025-11-26 16:00 | M678 | JNCDN | CT | 0.22% | 0.1% | 0.41% | 0.82% | 【产品型号】M678 【不良名称】JNCDN 【发生站点】CT 【是否再发】否 【首次通报】11/26 16:00 【基础分析】MAP集中A/B行 【异常良损】当日良损0.22%，当月良损0.10%，批次良损0.82%，11/14批次较上批次恶化0.82% 【异常原因】*** 【Inline监控】若已监控到：明确监控到的站点/RS Code/恶化比例（数字化呈现 ）；若没监控到，给出后续 Inline监控如何优化的方案） 【是否止血】*** 【影响范围】数量，过货完成时间 【改善措施】要求有工艺改善的落地措施，无措施时需要当天上良率会进行汇报 【整合对接】汪前前 【责任部门】*** 【责任科室】*** | 【异常原因】inline已知异常，因OC6内挡板晃动导致蒸镀膜厚均一性异常，轨迹偏离目标，存在色偏风险 【Inline监控】LOI监控 【是否止血】是，已停线处理后复线，后续无异常 【影响范围】预计400half 【改善措施】整理Source移动过程中存在可能干涉内衬，增加量测检查，新增至关腔检查的主要确定项目《文件V3-WI-0404》 【整合对接】汪前前 【责任部门】oled制造 【责任科室】oled制造 | 汪前前 | OLED | 王书 | Close
1502 | W48 | 2025-11-27 09:00 | C471 | 黄色气泡 | CT | 1.02% | 0.05% | 0.87% | 0.22% | 【产品型号】C471 【不良名称】黄色气泡 【发生站点】CT 【是否再发】否 【首次通报】11/27 09:00 【基础分析】MAP集中大板2侧 【异常良损】当日良损1.02%，当月良损0.05%，批次良损0.22%，10/23批次较上批次恶化0.20% 【异常原因】*** 【Inline监控】若已监控到：明确监控到的站点/RS Code/恶化比例（数字化呈现 ）；若没监控到，给出后续 Inline监控如何优化的方案） 【是否止血】*** 【影响范围】数量，过货完成时间 【改善措施】要求有工艺改善的落地措施，无措施时需要当天上良率会进行汇报 【整合对接】邓冰 【责任部门】*** 【责任科室】*** | 【异常原因】已知LiF喷溅异物,1/2号中板均为短边两侧弧形聚集,11/22批次开始所有线体均存在异常,cycle间逐步恶化，各产品趋势及现象均一致,Degas及换源阶段RGA含量中CO2、N2、H2较之前明显升高,当前排查主要推测与LiF材料相关（与材料批次C250-320强相关,真因未知）,前期分别验证LC至少药液浸泡时间延长15h→30h,加料坩埚位置由常用位置1/3/5位置挪至7/2/4（5/2/4位置）均无改善 【Inline监控】21329站点检出C4BB3不良，10/23批次不良0.11% 【是否止血】是(11/21批次开始) 【影响范围】数量85pcs，过货完成时间11/2 【改善措施】 临时措施：C250-320 旧批次LiF材料，11/24已要求禁用（约40公斤）; 验证与改善进度： ①11/21批次新批次LiF材料(C250-422)已上机使用，此批次产品M678、D172、C480、C472、M628产品Inline监控LiF异物不良基本已消失； ②Degas参数优化@11/21; ③11/21批次Line2-AB/CD 验证有3个条件累加（LiF新批次、Degas新参数、硬件烘烤条件）为甄别差异性，11/25周期L1-AB的LC腔室分腔使用新旧批次材料进行对照验证，预计11/28可产出初步结果; 【整合对接】邓冰 【责任部门】蒸镀封装部 【责任科室】蒸镀工艺科 | 邓冰 | OLED | 王书 | Open
1503 | W48 | 2025-11-27 09:00 | M678 | 膜层彩色异物 | CT | 0.06% | 0.04% | 0.06% | 0.11% | 【产品型号】M678 【不良名称】膜层彩色异物 【发生站点】CT 【是否再发】否 【首次通报】11/27 09:00 【基础分析】MAP无明显集中性，11/13开腔清洁后，11/14批次继续恶化 【异常良损】当日良损0.06%，当月良损0.04%，批次良损0.11%，11/14批次较上批次恶化0.09% 【异常原因】*** 【Inline监控】若已监控到：明确监控到的站点/RS Code/恶化比例（数字化呈现 ）；若没监控到，给出后续 Inline监控如何优化的方案） 【是否止血】*** 【影响范围】数量，过货完成时间 【改善措施】要求有工艺改善的落地措施，无措施时需要当天上良率会进行汇报 【整合对接】邓冰 【责任部门】*** 【责任科室】*** | 【异常原因】蒸镀MS油脂甩溅,污染Mask及产品基板,cycle前期高发,11/3批次不良0.08%,11/14批次0.06%,开腔清洁及连续两批次MS1/3/5 上下Scan50次,以上措施导入后不良改善不明显(注油周期半年/次,自10月设备注油以来,Line1 AB/Line2 CD产品影响良率0.05%~0.12%) 【Inline监控】21329站点检出C4CP3不良,11/14批次不良0.06% 【是否止血】否 【影响范围】数量320pcs，过货完成时间11/23 【改善措施】①蒸镀设备就MS与Source轨道的抹油/注油量,保养手法优化当前已完成，管控方法并文件固化@11/29；②对比1#AB&CD MS腔室差异性，确认注油前后区别，及油脂飞溅&磨损问题点并进行改善@12/15 【整合对接】邓冰 【责任部门】蒸镀封装部 【责任科室】蒸镀设备科 | 邓冰 | OLED | 王书 | Open
1504 | W48 | 2025-11-28 09:00 | C480 | OLED来料翘曲 | CT | 0.2% | 0.03% | 0.09% | 0.22% | 【产品型号】C480 【不良名称】OLED来料翘曲 【发生站点】CT 【是否再发】否 【首次通报】11/28 09:00 【基础分析】2E行聚集 【异常良损】当日良损0.20%，当月良损0.03%，批次良损0.22%，11/21批次较上批次恶化0.19% 【异常原因】*** 【Inline监控】若已监控到：明确监控到的站点/RS Code/恶化比例（数字化呈现 ）；若没监控到，给出后续 Inline监控如何优化的方案） 【是否止血】*** 【影响范围】数量，过货完成时间 【改善措施】要求有工艺改善的落地措施，无措施时需要当天上良率会进行汇报 【整合对接】王建强 【责任部门】*** 【责任科室】*** | 【异常原因】2E行褶皱目前推测是膜层综合应力问题，目前未锁定具体层别 【Inline监控】应力问题属于膜质的物理性质，目前inline无法做监控 【是否止血】禁Run高发设备临时止血 【影响范围】预估最大影响0.17% 【改善措施】疑似高发设备3AIC03已于10/23暂时避Run C480/C516产品，今日反馈的高发LOT有一个是10/13过货，禁Run前LOT，另一个LOT非3AIC03过货，真因专项持续攻关中 【整合对接】专项 【责任部门】理清中 【责任科室】理清中@王书 | 王建强 | OLED | 王书 | Open
1505 | W48 | 2025-11-28 09:00 | M678 | AA区压痕 | CT | 0.22% | 0.01% | 0.05% | 0.05% | 【产品型号】M678 【不良名称】AA区压痕 【发生站点】CT 【是否再发】否 【首次通报】11/28 09:00 【基础分析】GLASS集中：L3MR5A02Z061, L3MR5A02Z301, L3MR5A04J141, L3MR5A051232, L3MR5A05F011 【异常良损】当日良损0.22%，当月良损0.01%，批次良损0.05%，11/12批次较上批次恶化0.04% 【异常原因】*** 【Inline监控】若已监控到：明确监控到的站点/RS Code/恶化比例（数字化呈现 ）；若没监控到，给出后续 Inline监控如何优化的方案） 【是否止血】*** 【影响范围】数量，过货完成时间 【改善措施】要求有工艺改善的落地措施，无措施时需要当天上良率会进行汇报 【整合对接】王建强 【责任部门】*** 【责任科室】*** | 【异常原因】 OLED CVD Match 水流量异常导致设备宕机， 基板成膜中断，加检膜厚无异常，inline 光学无异常，外观存在Mura； 【Inline监控】21320 AOI已监控到 【是否止血】是 【影响范围】5half 【改善措施】临时措施修改CVD RF Match 水流量报警规格；长期措施：停线后清洁RF Match 水管路及表头清洁；产品处置：拉会检讨，产品单独工单管控正常续流，收集此类异常相关屏体良率，光学及屏体RA数据，同步更据验证结果评审产品是否正常出货； 【整合对接】王建强 【责任部门】OLED 蒸镀封装部 【责任科室】CVD | 王建强 | OLED | 王书 | Close
1506 | W48 | 2025-11-28 16:00 | M628 | 单亮点 | CT | 3.79% | 0.36% | 0.9% | 0.25% | 【产品型号】M628 【不良名称】单亮点 【发生站点】CT 【是否再发】否 【首次通报】12/05 16:00 【基础分析】MAP集中A角 【异常良损】当日良损3.79%，当月良损0.36%，批次良损0.25%，11/09批次较上批次恶化0.14% 【异常原因】*** 【Inline监控】若已监控到：明确监控到的站点/RS Code/恶化比例（数字化呈现 ）；若没监控到，给出后续 Inline监控如何优化的方案） 【是否止血】*** 【影响范围】数量，过货完成时间 【改善措施】要求有工艺改善的落地措施，无措施时需要当天上良率会进行汇报 【整合对接】田凤 【责任部门】*** 【责任科室】*** | 【异常原因】inline已知异常。3AFE03-DKC 10/15 AK通水保养导致lnline沙状异物AB角高发，已二次保养@10/22，保养后无异常 【Inline监控】是，11620 AOI已监控 【是否止血】是 【影响范围】预计影响1109批次0.1% 【改善措施】3AFE03-DKC 二次保养@10/22 【整合对接】田凤 【责任部门】阵列部 【责任科室】WET（清洗） | 田凤 | ARRAY | 王书 | Close
1507 | W48 | 2025-11-28 16:00 | W537 | 水渍异常 | CT | 3.49% | 2.24% | 2.24% | 2.24% | 【产品型号】W537 【不良名称】水渍异常 【发生站点】CT 【是否再发】否 【首次通报】12/05 16:00 【基础分析】MAP中部聚集 【异常良损】当日良损3.49%，当月良损2.24%，批次良损2.24%，11/12批次较上批次恶化1.40% 【异常原因】*** 【Inline监控】若已监控到：明确监控到的站点/RS Code/恶化比例（数字化呈现 ）；若没监控到，给出后续 Inline监控如何优化的方案） 【是否止血】*** 【影响范围】数量，过货完成时间 【改善措施】要求有工艺改善的落地措施，无措施时需要当天上良率会进行汇报 【整合对接】黄从城 【责任部门】*** 【责任科室】*** | 【异常原因】1.设计原因7400 IUV OFF(GIP腐蚀考量）2. Q Time因 Try Run导致超时 【Inline监控】8600已检出并预警 【是否止血】是 【影响范围】单lot 【改善措施】1.后续穿戴产品已变更设计2.本产品加强Q time管控 【整合对接】黄从城 【责任部门】阵列部 【责任科室】曝光科 阵列制造科 | 黄从城 | ARRAY | 王书 | Close
1508 | W48 | 2025-11-29 09:00 | M628 | 群亮点 | CT | 0.54% | 0.23% | 0.41% | 0.21% | 【产品型号】M628 【不良名称】群亮点 【发生站点】CT 【是否再发】否 【首次通报】11/29 09:00 【基础分析】MAP集中A/B角 【异常良损】当日良损0.54%，当月良损0.23%，批次良损0.21%，11/09批次较上批次恶化0.13% 【异常原因】*** 【Inline监控】若已监控到：明确监控到的站点/RS Code/恶化比例（数字化呈现 ）；若没监控到，给出后续 Inline监控如何优化的方案） 【是否止血】*** 【影响范围】数量，过货完成时间 【改善措施】要求有工艺改善的落地措施，无措施时需要当天上良率会进行汇报 【整合对接】田凤 【责任部门】*** 【责任科室】*** | 【异常原因】inline已知异常。3AFE03-DKC 10/15 AK通水保养导致lnline沙状异物AB角高发，已二次保养@10/22，保养后无异常 【Inline监控】是，11620 AOI已监控 【是否止血】是 【影响范围】预计影响1109批次0.1% 【改善措施】3AFE03-DKC 二次保养@10/22 【整合对接】田凤 【责任部门】阵列部 【责任科室】WET（清洗） | 田凤 | ARRAY | 王书 | Close
1509 | W48 | 2025-11-29 09:00 | M660 | OLED来料翘曲 | CT | 0.24% | 0.04% | 0.07% | 0.07% | 【产品型号】M660 【不良名称】OLED来料翘曲 【发生站点】CT 【是否再发】否 【首次通报】11/29 09:00 【基础分析】MAP集中大板左侧 【异常良损】当日良损0.24%，当月良损0.04%，批次良损0.07%，11/14批次较上批次恶化0.03% 【异常原因】*** 【Inline监控】若已监控到：明确监控到的站点/RS Code/恶化比例（数字化呈现 ）；若没监控到，给出后续 Inline监控如何优化的方案） 【是否止血】*** 【影响范围】数量，过货完成时间 【改善措施】要求有工艺改善的落地措施，无措施时需要当天上良率会进行汇报 【整合对接】吕子明 【责任部门】*** 【责任科室】*** | 【异常原因】查询异常判出履历均为32000站点判出，撕膜后翘曲导致；2Half集中，集中Lami FLA03 11/25更换sunmap前产出； 【Inline监控】否，Lami AOI未抽检到，相邻Half DM无异常； 【是否止血】是，sunmap更换完成，后续作业产出无异常； 【影响范围】30half，目前屏体均已过货 【改善措施】1）sunmap定时更换；2）AOI及屏体监控，异常时及时通报及停线改善； 【整合对接】吕子明 【责任部门】蒸镀封装部 【责任科室】Lami科 | 吕子明 | OLED | 王书 | Close
1510 | W48 | 2025-11-29 09:00 | M678 | 黑色不透明异物 | CT | 0.09% | 0.05% | 0.07% | 0.09% | 【产品型号】M678 【不良名称】黑色不透明异物 【发生站点】CT 【是否再发】否 【首次通报】11/29 09:00 【基础分析】无明显MAP集中性 【异常良损】当日良损0.09%，当月良损0.05%，批次良损0.09%，11/14批次较上批次恶化0.05% 【异常原因】*** 【Inline监控】若已监控到：明确监控到的站点/RS Code/恶化比例（数字化呈现 ）；若没监控到，给出后续 Inline监控如何优化的方案） 【是否止血】*** 【影响范围】数量，过货完成时间 【改善措施】要求有工艺改善的落地措施，无措施时需要当天上良率会进行汇报 【整合对接】吕子明 【责任部门】*** 【责任科室】*** | 【异常原因】无Glass、Map集中性，无Cycle集中性；当前不良略高是由于过货影响，查询Inline数据11/21批次不良0.06%，11/14批次0.08%；未见明显恶化； 【Inline监控】是，Inline 21320已检出 【是否止血】是 【影响范围】批次总计Inline110pcs，当前已产出54pcs，预计过货完成时间12/3 【改善措施】/ 【整合对接】吕子明 【责任部门】蒸镀封装部 【责任科室】/ | 吕子明 | OLED | 王书 | Close
1511 | W48 | 2025-11-29 09:00 | W537 | 点灯异物 | CT | 1.39% | 0.76% | 0.76% | 0.76% | 【产品型号】W537 【不良名称】点灯异物 【发生站点】CT 【是否再发】否 【首次通报】11/29 09:00 【基础分析】MAP集中2板，LOT集中L3A85AE01 【异常良损】当日良损1.39%，当月良损0.76%，批次良损0.76%，11/12批次较上批次恶化0.75% 【异常原因】*** 【Inline监控】若已监控到：明确监控到的站点/RS Code/恶化比例（数字化呈现 ）；若没监控到，给出后续 Inline监控如何优化的方案） 【是否止血】*** 【影响范围】数量，过货完成时间 【改善措施】要求有工艺改善的落地措施，无措施时需要当天上良率会进行汇报 【整合对接】吕子明 【责任部门】*** 【责任科室】*** | 【异常原因】解析切片确认为蒸镀膜层偏薄、部分蒸镀层缺失，推测受peeling碎屑影响；解析Peeling异物在阴极之下，Peeling碎屑为Array CVD无机SIN+PDL有机成分，从二号板首片开始发生，Peeling在蒸镀时已出现 【Inline监控】21320已监控； 【是否止血】是 【影响范围】Inline判出937pcs膜层Peeling 【改善措施】①后续批次恶化验证和同条件过货无异常②TFE AOI C4LA5/6（ 单/多像素膜层缺失）可进行检测与监控 | 吕子明 | OLED | 王书 | Open
1512 | W48 | 2025-11-29 15:00 | W537 | 暗点 | CT | 5.08% | 1.04% | 1.04% | 1.04% | 【产品型号】W537 【不良名称】暗点 【发生站点】CT 【是否再发】否 【首次通报】11/29 15:00 【基础分析】MAP集中2板，LOT集中L3A85AE01 【异常良损】当日良损5.08%，当月良损1.04%，批次良损1.04%，11/12批次较上批次恶化0.92% 【异常原因】*** 【Inline监控】若已监控到：明确监控到的站点/RS Code/恶化比例（数字化呈现 ）；若没监控到，给出后续 Inline监控如何优化的方案） 【是否止血】*** 【影响范围】数量，过货完成时间 【改善措施】要求有工艺改善的落地措施，无措施时需要当天上良率会进行汇报 【整合对接】田凤 【责任部门】*** 【责任科室】*** | 【异常原因】解析切片确认为蒸镀膜层偏薄、部分蒸镀层缺失，推测受peeling碎屑影响；解析Peeling异物在阴极之下，Peeling碎屑为Array CVD无机SIN+PDL有机成分，推测为peeling碎屑粘附在Mask造成像素堵孔，从二号板首片开始发生，Peeling在蒸镀时已出现 【Inline监控】21320已监控； 【是否止血】是 【影响范围】11/12批次22% 【改善措施】①后续批次恶化验证和同条件过货无异常②TFE AOI C4LA5/6（ 单/多像素膜层缺失）可进行检测与监控 | 田凤 | ARRAY | 王书 | Close
1513 | W48 | 2025-11-29 15:00 | W537 | B暗点 | CT | 1.71% | 0.3% | 0.3% | 0.3% | 【产品型号】W537 【不良名称】B暗点 【发生站点】CT 【是否再发】否 【首次通报】11/29 15:00 【基础分析】MAP集中2板，LOT集中L3A85AE01 【异常良损】当日良损1.71%，当月良损0.30%，批次良损0.30%，11/12批次较上批次恶化0.28% 【异常原因】*** 【Inline监控】若已监控到：明确监控到的站点/RS Code/恶化比例（数字化呈现 ）；若没监控到，给出后续 Inline监控如何优化的方案） 【是否止血】*** 【影响范围】数量，过货完成时间 【改善措施】要求有工艺改善的落地措施，无措施时需要当天上良率会进行汇报 【整合对接】田凤 【责任部门】*** 【责任科室】*** | 【异常原因】解析切片确认为蒸镀膜层偏薄、部分蒸镀层缺失，推测受peeling碎屑影响；解析Peeling异物在阴极之下，Peeling碎屑为Array CVD无机SIN+PDL有机成分，推测为peeling碎屑粘附在Mask造成像素堵孔，从二号板首片开始发生，Peeling在蒸镀时已出现 【Inline监控】21320已监控； 【是否止血】是 【影响范围】11/12批次22% 【改善措施】①后续批次恶化验证和同条件过货无异常②TFE AOI C4LA5/6（ 单/多像素膜层缺失）可进行检测与监控 | 田凤 | ARRAY | 王书 | Close
1514 | W49 | 2025-11-30 16:00 | C480 | 大面积亮点 | MVI | 0.18% | 0.08% | 0.13% | 0.13% | 【产品型号】C480 【不良名称】大面积亮点 【发生站点】MVI 【是否再发】是 【首次通报】09/16 16:00 【基础分析】Map集中：1EJ/1EK/1EL膜位，2AJ/2AK/2AL膜位 【异常良损】当日良损0.18%，当月良损0.08%，批次良损0.13%，11/09较上批次恶化0.06% | 【异常原因】确认C480大面积亮点CT Mapping呈大板中心6膜位聚集，Inline RS/AOI均未见明显相关；无LOT/Sheet集中性，批次过货履历确认1G500存在3AED08-PC5腔差。同期C516/D172过货产出无CT异常聚集&腔室差异。 【Inline监控】否，解析确认异常原因@12/2并针对优化 【是否止血】是 【影响范围】C480 11/9批次~0.08% 【改善措施】优先禁run C480 1G500 3AED08-PC5@11/30；优先解析确认异常原因及Taper形貌@12/4 【整合对接】田凤 【责任部门】阵列部 【责任科室】干刻科 | 田凤 | ARRAY | 王梓尧 | Open
1515 | W49 | 2025-11-30 10:00 | W537 | 显示异常 | MVI | 0.49% | 0.25% | 0.25% | 0.25% | 【产品型号】W537 【不良名称】显示异常 【发生站点】MVI 【是否再发】否 【首次通报】11/30 10:00 【基础分析】LOT集中性：L3A85AE01 【异常良损】当日良损0.49%，当月良损0.25%，批次良损0.25%，11/12较上批次恶化0.19% | 【异常原因】Mapping均AB边半板聚集，无RS匹配，除单机台过货外无机腔差。查看AVI图 90%以上未见异常，Aging无机差 【Inline监控】穿戴无AT。需确认异物后确认AOI监控 【是否止血】否 【影响范围】待解析确认 【改善措施】MVI设备问题，已反馈MVI设备担当张铖 【整合对接】施明君 【责任部门】工艺整合部 【责任科室】阵列整合科 | 施明君 | ARRAY | 王梓尧 | Close
1516 | W49 | 2025-11-30 10:00 | W537 | G向单亮线 | MVI | 0.67% | 0.29% | 0.29% | 0.29% | 【产品型号】W537 【不良名称】G向单亮线 【发生站点】MVI 【是否再发】否 【首次通报】11/30 10:00 【基础分析】LOT集中性：L3A85AE01 【异常良损】当日良损0.67%，当月良损0.29%，批次良损0.29%，11/12较上批次恶化0.27% | 【异常原因】Mapping均AB边半板聚集，无RS匹配，除单机台过货外无机腔差。查看AVI图 90%以上未见异常，Aging无机差 【Inline监控】穿戴无AT。需确认异物后确认AOI监控 【是否止血】否 【影响范围】待解析确认 【改善措施】MVI的问题，目前已清线 【整合对接】陶峰 【责任部门】工艺整合部 【责任科室】阵列整合科 | 陶峰 | ARRAY | 王梓尧 | Close
1517 | W49 | 2025-11-30 16:00 | D172 | OLED来料翘曲 | CUT | 0.25% | 0.31% | 0.2% | 0.2% | 【产品型号】D172 【不良名称】OLED来料翘曲 【发生站点】CUT 【是否再发】否 【首次通报】11/30 16:00 【基础分析】LOT集中性：L3DF5A00M / L3DF5A008 / L3DF5A003 【异常良损】当日良损0.25%，当月良损0.31%，批次良损0.20%，11/12较上批次恶化0.19% | 【异常原因】查询异常判出履历均为32000站点判出，撕膜后翘曲导致；翘曲异常集中上贴3产出，发生中板频率较低，设备褶皱sensor未报警 【Inline监控】Lami AOI已抽检到，ADC未报异常； 【是否止血】设备褶皱sensor已重新调整，检出后设备及时检查确认； 【影响范围】24-28号上贴D172共作业21lot，暂剩5lot未进行切割（B3DF5B00YAA/13AA/14AA/15AA/1AAA） 【改善措施】1）ADC检测异常反馈制造，重新训练；2）为cover褶皱检出率，设备褶皱sensor位置已重新调整@11/30； 【整合对接】李晗 【责任部门】蒸镀封装部 【责任科室】Lami科 | 李晗 | OLED | 王梓尧 | Close
1518 | W49 | 2025-11-30 10:00 | D172 | 支撑膜气泡 | APP2 | 0.53% | 0.3% | 0.31% | 0.31% | 【产品型号】D172 【不良名称】支撑膜气泡 【发生站点】APP2 【是否再发】否 【首次通报】11/30 10:00 【基础分析】LOT集中性：L3DF5A004 / L3DF5A00K / L3DF5A008 【异常良损】当日良损0.53%，当月良损0.30%，批次良损0.31%，10/12较上批次恶化0.30% | 【异常原因】屏体设备无集中性，lami设备LLO #2集中，时间集中11/24，AE行集中54%；异常履历查询为剥离NG 导致； 【Inline监控】已监控到 【是否止血】是 【影响范围】68pcs 【改善措施】高发LLO2#设备禁run，LLO能量优化待参数调整并小中量验证合格后再恢复正常投入 【整合对接】刘力文 【责任部门】蒸镀封装部 【责任科室】lami科 | 刘力文 | 屏体 | 王梓尧 | Close
1519 | W49 | 2025-11-30 10:00 | W537 | 支撑膜异物 | APP2 | 0.45% | 0.23% | 0.23% | 0.23% | 【产品型号】W537 【不良名称】支撑膜异物 【发生站点】APP2 【是否再发】否 【首次通报】11/30 10:00 【基础分析】LOT集中性：L3A85AE02 【异常良损】当日良损0.45%，当月良损0.23%，批次良损0.23%，11/12较上批次恶化0.17% | 【异常原因】AA区气泡6区位置，集中PFL9# M2A平台，无时间集中性 【Inline监控】已监控到 【是否止血】是 【影响范围】75pcs 【改善措施】设备于11/29更换M2A平台，后续下料加抽无异常，设备端持续加抽中，气泡产品二次脱泡挽救； 【整合对接】刘力文 【责任部门】屏体部 【责任科室】贴膜科 | 刘力文 | 屏体 | 王梓尧 | Close
1520 | W49 | 2025-11-30 16:00 | D172 | G向群亮线 | MVI | 0.83% | 0.26% | 0.26% | 0.26% | 【产品型号】D172 【不良名称】G向群亮线 【发生站点】MVI 【是否再发】否 【首次通报】11/30 16:00 【基础分析】LOT集中：L3DF5A00K/L3DF5A008/L3DF5A00D/L3DF5A00C/L3DF5A009 【异常良损】当日良损0.83%，当月良损0.26%，批次良损0.26%，11/12较上批次恶化0.18% | 【异常原因】D172 1112批次G向群亮线批次良损0.26% MVI 3PST32-MVI2 存在工位集中性，推测判code存在误差，查看产出AVI图多为G向单亮/暗线 当前批次产出率较少 批次G向线恶化调查中 12.4：code的误判，实际应为单亮线，MVI人员已培训；截止目前11.12批次单亮线较为正常 【Inline监控】/ 【是否止血】已止血,后续暂未产出 【影响范围】~65panel 判code存在异常 批次影响~0.26% 【改善措施】已反馈MVI进行确认中@12/1 【整合对接】陶峰 【责任部门】屏体部 【责任科室】MVI | 陶峰 | ARRAY | 王梓尧 | Close
1521 | W49 | 2025-11-30 16:00 | W537 | 群暗点 | MVI | 0.62% | 0.22% | 0.22% | 0.22% | 【产品型号】W537 【不良名称】群暗点 【发生站点】MVI 【是否再发】否 【首次通报】11/30 16:00 【基础分析】Lot集中：L3A85AE01/L3A85AE02 【异常良损】当日良损0.62%，当月良损0.22%，批次良损0.22%，11/12较上批次恶化0.19% | 【异常原因】2中板聚集，阵列1B820 AOI无异常，21329 C4PL1/LA3/LA5/LA6 2中板聚集与CT Mapping匹配，形貌为划伤、膜层缺失、碎片异物等，FMM-Mask MA002_2_2_2_2套别高发，发生率43.3%，单cycle生产；推测FMM-Mask划伤蒸镀膜层导致暗点类高发 12.4：解析那边反馈受Peeling碎屑影响，Peeling碎屑膜层是Array CVD与有机了，反馈给阵列调查 【Inline监控】21329可监控 【是否止血】/ 【影响范围】/ 【改善措施】/ 【整合对接】Array整合 【责任部门】/ 【责任科室】/ | Array整合 | OLED | 王梓尧 | Open
1522 | W49 | 2025-12-01 10:00 | C480 | TP第二层CVD责膜层脱落 | CUT | 0.38% | 0.02% | 0.16% | 0.16% | 【产品型号】C480 【不良名称】TP第二层CVD责膜层脱落 【发生站点】CUT 【是否再发】否 【首次通报】12/01 10:00 【基础分析】LOT集中：L3CG5A01K/L3CG5A00P/L3CG5A01M 【异常良损】当日良损0.38%，当月良损0.02%，批次良损0.16%，11/21较上批次恶化0.15% | 【异常原因】①为提升膜破检出率，T2CFB与品质/检测共识提升AOI拍照张数，提升拍照优先级By产品上线，并更新RS鉴本；②C480 11/28 AOI拍照张数75→180，检出率提升导致Density升高，工艺线上手动判杀导致良损升高； 【Inline监控】43620 【是否止血】是 【影响范围】100pcs 【改善措施】①C480暂不进行手动判杀(CVD2 0.8μ评估失效风险低)，由RS根据鉴本判杀，预估良损0.02%；②TP阶梯应力条件导入：目前中量可靠性模组RA验证中，预计26/1导入 【整合对接】李力 【责任部门】触控部 【责任科室】薄膜科 | 李力 | TP | 王梓尧 | Close
1523 | W49 | 2025-12-01 10:00 | D172 | S向边缘Mura | MVI | 0.26% | 0.21% | 0.23% | 0.23% | 【产品型号】D172 【不良名称】S向边缘Mura 【发生站点】MVI 【是否再发】否 【首次通报】12/01 10:00 【基础分析】Lot集中：L3DF5A008/L3DF5A00K 【异常良损】当日良损0.26%，当月良损0.21%，批次良损0.23%，11/12较上批次恶化0.22% | 【异常原因】① Margin不足：D172 HRTA03 为X/Y正交性±6μm Mask（＜7μm）；② 批次前已识别HR03风险并垫片改善，效果不佳；③ Align实际对位波动范围 ＜±2μm；④ 正交性叠加Offset波动引起不良 【Inline监控】Inline已监控到 【是否止血】是，已及时进行Offset中心优化调整，HR03 X/Y角度调整受限，通过X/Y平移Cover不良 【影响范围】1112批次 80pcs不良 0.2%良损 【改善措施】① 新品阶段重点识别正交性Mask进行改善，外扩正交性通过垫片改善。内缩正交性垫片效果不佳，需在新品阶段及时通过RW在转量前完成改善；② 正交性管控幅度收严±6μm→±5.5 【整合对接】吕子明 【责任部门】工艺整合部/蒸镀封装部 【责任科室】蒸镀封装整合科/张网科 | 吕子明 | OLED | 王梓尧 | Close
1524 | W49 | 2025-12-01 15:00 | W537 | 短路1 | MVI | 0.36% | 0.36% | 0.1% | 0.1% | 【产品型号】W537 【不良名称】短路1 【发生站点】MVI 【是否再发】否 【首次通报】12/01 15:00 【基础分析】无显著集中性 【异常良损】当日良损0.36%，当月良损0.36%，批次良损0.10%，11/12较上批次恶化0.10% | 【异常原因】原因未知：①Map无集中性，LOT/Glass无集中；②TP设备无集中性/AVI无集中性；③无QT等时间集中性； 【Inline监控】short无监控 【是否止血】否 【影响范围】55pcs 【改善措施】邀请解析确认不良原因@12/5 【整合对接】李力 【责任部门】触控部 【责任科室】/ | 李力 | TP | 王梓尧 | Open
1525 | W49 | 2025-12-02 10:00 | C472 | 膜层彩色异物 | CUT | 0.33% | 0.33% | 1.03% | 1.03% | 【产品型号】C472 【不良名称】膜层彩色异物 【发生站点】CUT 【是否再发】否 【首次通报】12/02 10:00 【基础分析】LOT集中：L3CE5900A/L3CE5A001/L3CE59008/L3CE5A00E 【异常良损】当日良损0.33%，当月良损0.33%，批次良损1.03%，11/09较上批次恶化0.97%(产出率8.8%) | 【异常原因】Line2 CD蒸镀MS油脂甩溅,污染Mask及产品基板,cycle前期高发,11/9批次不良0.05%,11/21批次不良0.04%,在Line1 AB开腔清洁及连续两批次MS1/3/5 上下Scan50次,以上措施导入后不良改善不明显(注油周期半年/次,自10月设备注油以来,Line1 AB/Line2 CD产品影响良率0.05%~0.12%) 【Inline监控】21329站点检出C4CP3不良,11/9批次不良0.05% 【是否止血】否 【影响范围】数量29pcs，过货完成时间11/20 【改善措施】②对比1#AB&CD MS腔室差异性，确认注油前后区别，及油脂飞溅&磨损问题点并进行改善@12/15 【整合对接】王磊 【责任部门】蒸镀封装部 【责任科室】蒸镀设备科 | 王磊 | OLED | 王梓尧 | Close
1526 | W49 | 2025-12-02 10:00 | D172 | 第G层黄光责金属残留 | CUT | 0.45% | 0.45% | 0.91% | 0.91% | 【产品型号】D172 【不良名称】第G层黄光责金属残留 【发生站点】CUT 【是否再发】是 【首次通报】09/19 15:00 【基础分析】无显著集中性 【异常良损】当日良损0.45%，当月良损0.45%，批次良损0.91%，11/21较上批次恶化0.71% | 【异常原因】1G400-PP04 HH1弱显导致残留 【Inline监控】已知异常，1G629站AGPMR查杀飘高，HH1飘高Densty0.8，AGDMR同批次 【是否止血】@11/2 已停机进行 HH1 shutter口挡板拆卸清洁； 【影响范围】影响24Panel；@11/2清洁完成后监控无异常 【改善措施】photo line增加小保养，项目增加Bake挡板清洁，目前已完成1轮photo line平展计划@11/M 【整合对接】郑帮留 【责任部门】阵列部 【责任科室】TRC | 郑帮留 | ARRAY | 王梓尧 | Close
1527 | W49 | 2025-12-02 10:00 | C472 | 支撑膜气泡 | APP2 | 0.26% | 0.21% | 0.23% | 0.23% | 【产品型号】C472 【不良名称】支撑膜气泡 【发生站点】APP2 【是否再发】否 【首次通报】12/02 10:00 【基础分析】Lot集中：L3CE59006/L3CE59007/L3CE59003/L3CE59001 【异常良损】当日良损0.26%，当月良损0.21%，批次良损0.23%，10/29较上批次恶化0.08% | 【异常原因】实物确认为R角气泡，经排查集中于贴膜设备16#M1B平台； 【Inline监控】已监控到 【是否止血】是 【影响范围】76pcs 【改善措施】贴膜于12/1 平台滚轮压力调整，下料抽检200pcs无异常；不良二次脱泡挽救53pcs已升A； 【整合对接】刘力文 【责任部门】屏体部 【责任科室】贴膜科 | 刘力文 | TP | 王梓尧 | Close
1528 | W49 | 2025-12-02 15:00 | C471 | G向线状Mura | MVI | 1.17% | 0.56% | 0.46% | 0.46% | 【产品型号】C471 【不良名称】G向线状Mura 【发生站点】MVI 【是否再发】否 【首次通报】12/02 15:00 【基础分析】Mapping集中：2E行集中 【异常良损】当日良损1.17%，当月良损0.56%，批次良损0.46%，10/23较上批次恶化0.45% | 【异常原因】①AVI/DM图/AT不可见，之前批次产线点屏可见X轴固定一条白线（X轴坐标：-743），无机构匹配；②捞取机腔差确认除单机台过货外多站点存在机差；③捞取阵列段过货连续性确认无站点连续过货；④对比低发批次过货路径结合机腔差确认无差异；⑤无人员集中性；⑥申请解析确认@12/1，预计12/5产出解析结果 【Inline监控】否，AVI/DM图/AT均不可见 【是否止血】否 【影响范围】/ 【改善措施】申请解析确认异常机理@12/1，12/2不良panel未入库，预计12/5产出解析结果 【整合对接】施健丰 【责任部门】工艺整合部 【责任科室】阵列整合科 | 施健丰 | ARRAY | 王梓尧 | Open
1529 | W49 | 2025-12-02 10:00 | C471 | PEP8 PHT责金属图形缺失 | CUT | 0.52% | 0.46% | 0.75% | 0.75% | 【产品型号】C471 【不良名称】PEP8 PHT责金属图形缺失 【发生站点】CUT 【是否再发】否 【首次通报】12/02 10:00 【基础分析】LOT集中性：L3CD59010 【异常良损】当日良损0.52%，当月良损0.46%，批次良损0.75%，11/03较上批次恶化0.75% | 【异常原因】显影摇摆sensor异常导致基板显影期间停留，过显导致CF-G膜层缺失，Inline AOI确认后RS查杀； 【Inline监控】48429 AOI可见图形缺失 【是否止血】是 【影响范围】单half影响，已产出完全 【改善措施】确认异常sensor摆动回正阻力偏大，已对摇摆sensor进行更换 【整合对接】李力 【责任部门】触控部 【责任科室】黄光科 | 李力 | 屏体 | 王梓尧 | Close
1530 | W49 | 2025-12-03 10:00 | D172 | S向ELA Mura | MVI | 0.24% | 0.15% | 0.18% | 0.18% | 【产品型号】D172 【不良名称】S向ELA Mura 【发生站点】MVI 【是否再发】否 【首次通报】12/03 10:00 【基础分析】LOT集中：L3DF5A00K 【异常良损】当日良损0.24%，当月良损0.15%，批次良损0.18%，11/12较上批次恶化0.17% | 【异常原因】ELA 5#已知异常，8/25日E05 AW 出现暗带Mac较明显，现场无新备件，更换现场E01下机旧AW，10/12日监控到AW Drop （AW count值恶化为2250），使用有机药液清洁后改善，在10/20日恶化，将Gas Life由60M→50M； 【Inline监控】新增Count值、U%、Gap管控，上传PMS，每日点检确认 【是否止血】是 【影响范围】风险批圈定2Lot（10/20过货） 【改善措施】AW 用有机药剂清洗，AW 清洁后Gap值改善到60@10/11，新AW到厂更换@11/4 【整合对接】施明君 【责任部门】工艺整合部 【责任科室】阵列科 | 施明君 | ARRAY | 王梓尧 | Close
1531 | W49 | 2025-12-03 10:00 | M660 | S向ELA Mura | MVI | 8.37% | 7.51% | 0.32% | 0.32% | 【产品型号】M660 【不良名称】S向ELA Mura 【发生站点】MVI 【是否再发】否 【首次通报】12/03 10:00 【基础分析】LOT集中：L3MI5A00V 【异常良损】当日良损8.37%，当月良损7.51%，批次良损0.32%，11/14较上批次恶化0.31% | 【异常原因】ELA#4 10/25过货，Tube 寿命末期激光器不稳定Mura恶化 , Laser Drop速率异常 【Inline监控】DM图无明显恶化，此次异常DM未监控到 【是否止血】是，E04 10/28已更换Tube， Laser Drop水平稳定 【影响范围】M660 1Lot（10/25过货） 【改善措施】临时措施：E04 10/28已更换Tube， Laser Drop水平稳定；监控改善：DV监控Drop Rate趋势已上线，每小时推送，发现Drop异常及时保养，DV参数逐步导入By 变动速率监控 @10/30；长期措施：推进二元化气体导入，改善激光器整体稳定性，11/26 PCCB申请小量验证，预计2026M2导入 【整合对接】施明君 【责任部门】工艺整合部 【责任科室】阵列科 | 施明君 | ARRAY | 王梓尧 | Close
1532 | W49 | 2025-12-03 10:00 | M588 | 屏体来料破裂 | APP1 | 0.28% | 0.18% | 0.08% | 0.08% | 【产品型号】M588 【不良名称】屏体来料破裂 【发生站点】APP1 【是否再发】否 【首次通报】12/03 10:00 【基础分析】Lot集中：L3MO5A03U061;Mapping集中：1D/1E行 【异常良损】当日良损0.28%，当月良损0.18%，批次良损0.08%，11/14较上批次恶化0.06% | 【异常原因】异常集中DLA1#11/25产出的L3MO5A03U061中板判出，此片为剥离NG，手动剥离困难导致中板长边边缘D/E行褶皱破裂，此片同卡产品作业无异常； 【Inline监控】22520 AOI 已监控到 【是否止血】是 【影响范围】1half 【改善措施】已在作业过程中基于流片结果，持续对LLO边扫参数进行优化，监控后续作业388half无异常 【整合对接】刘智勇 【责任部门】工艺整合部 【责任科室】蒸镀科 | 刘智勇 | OLED | 王梓尧 | Close
1533 | W49 | 2025-12-03 10:00 | M628 | 屏体来料破裂 | APP1 | 0.22% | 0.15% | 0.08% | 0.08% | 【产品型号】M628 【不良名称】屏体来料破裂 【发生站点】APP1 【是否再发】否 【首次通报】12/03 10:00 【基础分析】Mapping集中：1DA/1DB/2DA/2DB膜位 【异常良损】当日良损0.22%，当月良损0.15%，批次良损0.08%，11/21较上批次恶化0.06% | 【异常原因】集中3CTB02设备，确认LLO设备stage无集中性，robot无相关接触点位，LLO前清洗为重点排查对象，设备担当排查设备确认在清洗机入口处AP USC单元传送滚轮运行过程有轻微跳动现象，滚轮点位与异常点位匹配，已对异常跳动滚轮进行调试，持续监控后续改善效果； 【Inline监控】22520 AOI 已监控到 【是否止血】是 【影响范围】影响约50个panel，目前已过货完成 【改善措施】备担当排查设备确认在清洗机入口处AP USC单元传送滚轮运行过程有轻微跳动现象，滚轮点位与异常点位匹配，已对异常跳动滚轮进行调试，持续监控后续改善效果； 【整合对接】刘智勇 【责任部门】工艺整合部 【责任科室】蒸镀科 | 刘智勇 | OLED | 王梓尧 | Close
1534 | W49 | 2025-11-15 10:00 | M588 | 黄色气泡 | CUT | 0.2% | 0.2% | 0.11% | 0.11% | 【产品型号】M588 【不良名称】黄色气泡 【发生站点】CUT 【是否再发】是 【首次通报】11/15 10:00 【基础分析】无显著集中性 【异常良损】当日良损0.20%，当月良损0.20%，批次良损0.11%，11/14较上批次恶化0.05% | 【异常原因】已知LiF喷溅异物,1/2号中板均为短边两侧弧形聚集,11/22批次开始所有线体均存在异常,cycle间逐步恶化，各产品趋势及现象均一致,Degas及换源阶段RGA含量中CO2、N2、H2较之前明显升高,当前排查主要推测与LiF材料相关（与材料批次C250-320强相关,真因未知）,前期分别验证LC至少药液浸泡时间延长15h→30h,加料坩埚位置由常用位置1/3/5位置挪至7/2/4（5/2/4位置）均无改善 【Inline监控】是 【是否止血】是 【影响范围】11/14批次 【改善措施】C250-320 旧批次LiF材料已要求禁用（约40公斤） 【整合对接】刘智勇 【责任部门】工艺整合部 【责任科室】蒸镀科 | 刘智勇 | OLED | 王梓尧 | Open
1535 | W49 | 2025-12-03 10:00 | D172 | TP复测NG | MVI | 0.6% | 0.34% | 0.36% | 0.36% | 【产品型号】D172 【不良名称】TP复测NG 【发生站点】MVI 【是否再发】否 【首次通报】12/03 10:00 【基础分析】LOT集中：L3DF5A008082/L3DF5A008081/L3DF5A008072 【异常良损】当日良损0.60%，当月良损0.34%，批次良损0.36%，11/12较上批次恶化0.35% | 【异常原因】目前原因未知，线上已留屏邀请解析；调查：①容值NG类型为固定位置多点容值NG；②高发Glass TP履历无异常，AOI无异常；③前后片无异常； 【Inline监控】无 【是否止血】是 【影响范围】Sheet集中共NG 97Panel 【改善措施】邀请解析明确异常原因@12/6 【整合对接】李力 【责任部门】工艺整合部 【责任科室】TP科 | 李力 | TP | 王梓尧 | Open
1536 | W49 | 2025-12-03 16:00 | C480 | S向棱形彩色带状Mura | CT | 0.24% | 0.08% | 0.07% | 0.07% | 【产品型号】C480 【不良名称】S向棱形彩色带状Mura 【发生站点】CT 【是否再发】否 【首次通报】12/04 16:00 【基础分析】MAP集中：1CG0, 1CH0 【异常良损】当日良损0.24%，当月良损0.08%，批次良损0.07%，11/21较上批次恶化0.02% | 【异常原因】不良集中发生NAB01组合不良W画面橙色，交换Mask 路径锁定与HG膜层相关，对应sheet Mask 下垂量及蒸镀对位retry 无异常，为过程中发生贴合异常，过程Mask拨片未改善 【Inline监控】21200 LOI inline 已监到 【是否止血】是 【影响范围】批次预估不良率0.09% 【改善措施】批次末根据实际排产及Mask Rework 产能对应异常模位挑选小TP 物料进行Rework | 刘智勇 | OLED | 王蕊 | Close
1537 | W49 | 2025-12-04 10:00 | C39 | 下保护膜Particle | CT | 2.94% | 2.62% | 2.62% | 2.04% | 【产品型号】C39 【不良名称】下保护膜Particle 【发生站点】CT 【是否再发】否 【首次通报】12/04 10:00 【基础分析】MAP集中：A列J列 【异常良损】当日良损2.94%，当月良损2.62%，批次良损2.04%，11/26较上批次恶化1.88% | 【异常原因】1.因折叠产品黑斑不良较高，为改善黑斑不良问题，提升LLO面内Scan能量进行Cover，导致面内分离严重，同时因折叠产品高应力，导致边缘应力释放快易造成提前分离掉片，用降低边缘能量及PI2外扩增加覆盖PI1增加残胶的方式Cover提前分离报废问题，造成边缘剥离NG；2.C39产品久未run，且此批次为C39产品PI2外扩导入Lami段首次流片前期作业NG较多，导致下保particle上升； 【Inline监控】已监控到 【是否止血】是 【影响范围】20panel 【改善措施】1.优化LLO边缘能量（在不提前分离情况下，提升边缘能量）；2.LLO后手动入刀，降低剥离NG； | 张健 | OLED | 王蕊 | Close
1538 | W49 | 2025-12-04 10:00 | C472 | 彩斑Mura | CT | 0.4% | 0.2% | 0.22% | 0.26% | 【产品型号】C472 【不良名称】彩斑Mura 【发生站点】CT 【是否再发】否 【首次通报】12/04 10:00 【基础分析】MAP集中：1AU0, 1CU0, 2CT0, 2ER0 【异常良损】当日良损0.40%，当月良损0.20%，批次良损0.26%，11/09较上批次恶化0.13% | 【异常原因】① 1CU和2ER 均为发黄不良与EBTA01和EBTA02相关；② 2ER膜位Inline未检出 【Inline监控】1CU监控到，2ER未监控到（已反馈检测改善） 【是否止血】是，单Cycle异常，异常后已改善完成 【影响范围】37pcs 【改善措施】① 1CU膜位异常 Cycle5已研磨改善；② 2ER膜位异常 Cycle9 已清洗改善；③ Inline LOI 匹配C472量产检出优化@12/26前 | 张健 | OLED | 王蕊 | Monitor
1539 | W49 | 2025-12-04 10:00 | M628 | S向棱形彩色带状Mura | CT | 0.54% | 0.51% | 0.46% | 0.45% | 【产品型号】M628 【不良名称】S向棱形彩色带状Mura 【发生站点】CT 【是否再发】否 【首次通报】12/04 10:00 【基础分析】MAP集中：2AU0 【异常良损】当日良损0.54%，当月良损0.51%，批次良损0.45%，11/21较上批次恶化0.08% | 【异常原因】Rework未改善，应改善R角不良使用低Gauss 条件，Cycle23 恢复Base Gauss 后改善，异常原因推测为对应位置D-Mask 边缘平坦度存在异常叠加低Gauss 产生贴合异常。12.06蒸镀批次恢复至Base Gauss确认改善效果 【Inline监控】21200 LOI 监控到 【是否止血】是 【影响范围】批次量损0.5% 【改善措施】12.06蒸镀批次恢复至Base Gauss确认改善效果，后续同步Rework后量测D-Mask 开口处平坦度 | 张健 | OLED | 王蕊 | Close
1540 | W49 | 2025-12-04 10:00 | M628 | 群亮点 | CT | 0.23% | 0.15% | 0.18% | 0.2% | 【产品型号】M628 【不良名称】群亮点 【发生站点】CT 【是否再发】否 【首次通报】12/04 10:00 【基础分析】MAP集中：U列 【异常良损】当日良损0.23%，当月良损0.15%，批次良损0.20%，11/21较上批次无改善 | 【异常原因】3AFE03-DKC 10/15 AK通水保养导致lnline沙状异物AB角高发。10/22二次保养后inline AOI AB角聚集减轻，10/28AK前短轴承更换后 inline AOI AB角聚集消失。本次异常为改善前过货 【Inline监控】11629 AOI+AT均可监控 【是否止血】是 【影响范围】10/15-10/28，M628 20lot风险批，预计影响1109&1121批次0.1% 【改善措施】10/22二次保养，10/28AK前短轴承更换 | 田凤 | ARRAY | 王蕊 | Close
1541 | W49 | 2025-12-04 10:00 | M678 | 彩斑Mura | CT | 0.75% | 0.52% | 0.5% | 0.4% | 【产品型号】M678 【不良名称】彩斑Mura 【发生站点】CT 【是否再发】否 【首次通报】12/04 10:00 【基础分析】MAP集中：2E行，1中板左侧&右侧、1ER0 【异常良损】当日良损0.75%，当月良损0.52%，批次良损0.40%，11/25较上批次恶化0.15% | 【异常原因】① 新张网Mask生产改善过程，已从0.8%降低至0.5%，持续改善中；② 1ER膜位Run中增加，1#线体已增加Stage与挡板间缝隙，预计可降低新增趋势，追踪CT结果中；③ 2EM & 1EA膜位 INline未检出跨Cycle，需求进行画面优化增加检出，Mask优化已完成@12/2，预计12月批次可改善0.35% 【Inline监控】1ER膜位已监控到；2EM和1EA跨Cycle，但仅检出1个Cycle，需检测调整画面为粉色，利于检出 【是否止血】是 【影响范围】0.17%，300pcs 【改善措施】① 1ER 膜位Run中路径交换，锁定异常Mask EGTA011，Cycle14已打磨消失；② 异常Mask已优化EGTA011/HGTA02/HRTA07 @12/2；③ Inline检出画面调整@12/4@检测 | 张健 | OLED | 王蕊 | Monitor
1542 | W49 | 2025-12-04 10:00 | C472 | PHT后小黑点 | CT | 0.65% | 0.31% | 0.37% | 0.37% | 【产品型号】C472 【不良名称】PHT后小黑点 【发生站点】CT 【是否再发】否 【首次通报】12/04 10:00 【基础分析】Map集中：1EJ0 LOT集中： L3CE5A001, L3CE5A005, L3CE5A008, L3CE5A00A 【异常良损】当日良损0.65%，当月良损0.31%，批次良损0.37%，11/09较上批次恶化0.22% | 【异常原因】3APP02平台异物，导致蝴蝶mura 【Inline监控】Inline已知，DM已监控到； 【是否止血】是，10/25停机清洁，根据DM/Mac圈定风险批，未刻蚀产品安排RW，已刻蚀产品加检AT，AT存在异常品判S，总计判杀240pcs 【影响范围】AT存在异常品判S，总计判杀240pcs 【改善措施】停机清洁，黄光后MAC抽检频率提升：20/1/3→10/1/3@10/25 | 郑帮留 | ARRAY | 王蕊 | Close
1543 | W49 | 2025-12-04 16:00 | C472 | S向ELA Mura | CT | 0.68% | 0.63% | 0.57% | 0.29% | 【产品型号】C472 【不良名称】S向ELA Mura 【发生站点】CT 【是否再发】否 【首次通报】12/04 16:00 【基础分析】LOT集中： L3CE59001, L3CE59005, L3CE59008 【异常良损】当日良损0.68%，当月良损0.63%，批次良损0.29%，10/29较上批次恶化0.29% | 【异常原因】ELA5#集中，生产过程中AW污染，Gas life 初期Gap值80，Gas life 末期 Gap值恶化到150 【Inline监控】①Mac分区监控，判等结果输入Mac设备监控软件，可By人员查询判等结果@10/27；②排资深人员By天Mac确认@10/27 【是否止血】是 【影响范围】风险批圈定448sheet 【改善措施】AW 用有机药剂清洗，AW 清洁后Gap值改善到60@10/11，新AW到厂更换@11/4 | 施健丰 | ARRAY | 王蕊 | Close
1544 | W49 | 2025-12-04 16:00 | C480 | S向线状Mura | CT | 0.38% | 0.27% | 0.29% | 0.15% | 【产品型号】C480 【不良名称】S向线状Mura 【发生站点】CT 【是否再发】否 【首次通报】12/04 16:00 【基础分析】MAP集中：1AJ0, 1BJ0, 1CJ0 【异常良损】当日良损0.38%，当月良损0.27%，批次良损0.15%，11/21较上批次无改善 | 【异常原因】通过DM图锁定12400/13400 3APP13高发聚集;通过by机构转向锁定与显影单元相关； 【Inline监控】12620/13620 DM图轻微可见，目前已将此不良加入PH每日重点监控 【是否止血】是 【影响范围】批次良损0.2% 【改善措施】①临时措施：3APP13禁run M1/2所有产品@11/7；②改善措施：显影单元NZL和AC更换，11/14 3APP13已解禁 | 施健丰 | ARRAY | 王蕊 | Close
1545 | W49 | 2025-12-04 16:00 | D172 | 屏体责报废 | CT | 2.58% | 0.25% | 0.21% | 0.27% | 【产品型号】D172 【不良名称】屏体责报废 【发生站点】CT 【是否再发】否 【首次通报】12/04 16:00 【基础分析】12/4 新增不良，LOT集中 L3DF5A002, L3DF5A00A, L3DF5A00B, L3DF5A00E, L3DF5A00J, L3DF5A00M 【异常良损】当日良损2.58%，当月良损0.25%，批次良损0.27%，11/21较上批次恶化0.21% | 【异常原因】①均为贴膜9#判出精度NG，异常排查为设备换型初期调机导致制程报度：换型此配方超3个月未精度视觉矫正；②改产品为贴膜前置，现场无调机片使用量产品调机导致； 【Inline监控】已监控到 【是否止血】是 【影响范围】64pcs 【改善措施】①重新制定视校规则：查看CalibrationLOG履历超过3个月后视觉需要重新校准@12/18；②换型时长需要提前沟通+2H；③现场调机片需制造协调储备@12/18； | 刘力文 | 屏体 | 王蕊 | Close
1546 | W49 | 2025-12-04 16:00 | D172 | 设备调机报废 | CT | 1.21% | 0.12% | 0.1% | 0.13% | 【产品型号】D172 【不良名称】设备调机报废 【发生站点】CT 【是否再发】否 【首次通报】12/04 16:00 【基础分析】12/4 新增不良，LOT集中 L3DF5A002, L3DF5A00A 【异常良损】当日良损1.21%，当月良损0.12%，批次良损0.13%，11/21较上批次恶化0.11% 【异常原因】*** 【Inline监控】若已监控到：明确监控到的站点/RS Code/恶化比例（数字化呈现 ）；若没监控到，给出后续 Inline监控如何优化的方案） 【是否止血】*** 【影响范围】数量，过货完成时间 【改善措施】要求有工艺改善的落地措施，无措施时需要当天上良率会进行汇报 【整合对接】刘力文 【责任部门】*** 【责任科室】*** | 执行反报废，本批次与上批次水平相当 | 刘力文 | 屏体 | 王蕊 | Close
1547 | W49 | 2025-12-04 16:00 | C480 | Short Test NG | CT | 0.57% | 0.16% | 0.12% | 0.12% | 【产品型号】C480 【不良名称】Short Test NG 【发生站点】CT 【是否再发】否 【首次通报】12/04 16:00 【基础分析】GLASS集中：L3CG5A00R031, L3CG5A00R032 【异常良损】当日良损0.57%，当月良损0.16%，批次良损0.12%，11/21较上批次恶化0.03% | 【异常原因】①该蒸镀批集中受2sheet影响，存在 M2 PH异物检宕机RW履历，单产品影响0.07%； ②异常厘清为宕机片未涂胶panel与TMAH直接接触导致AL腐； 【Inline监控】是，AOI可见撕膜 【是否止血】否 【影响范围】2 sheet共影响117pcs，已过货完成 【改善措施】 ①临时措施：高发时间节点与显影时间延长匹配，推测受显影延长影响，已选取单产品显影100s→80s回退验证； ②长期措施：与厂商检讨DEV制程Skip软体改造功能，软件改造完成时间@1/E | 李力 | TP | 王蕊 | Close
1548 | W49 | 2025-12-05 10:00 | M678 | 下保护膜Particle | CT | 0.1% | 0.02% | 0.02% | 0.03% | 【产品型号】M678 【不良名称】下保护膜Particle 【发生站点】CT 【是否再发】否 【首次通报】12/05 10:00 【基础分析】GLASS集中：L3MR5A09F171 【异常良损】当日良损0.10%，当月良损0.02%，批次良损0.03%，11/25较上批次恶化0.03% | 【异常原因】集中L3MR5A09F171中板，此片为SLA设备装载完成后翻转时掉片导致，查看装载过程无异常，真空均达到-87~-90Kpa，且阈值设定无异常，推测为真空气管连接处松动导致 【Inline监控】已监控到 【是否止血】是 【影响范围】1half，已过货完成 【改善措施】1.下保particle85%在支撑膜站点撕膜后都会被带走，目前下保particle以良品的包装方式打包入库，待后续反工；2.已重新对设备真空气管连接处进行进行紧固，紧固完成后作业2天无异常；已增加真空管路点检项目落地V3-F-1045 《底部贴膜设备（定期）保养记录表》 | 张倩 | OLED | 王蕊 | Close
1549 | W49 | 2025-12-05 10:00 | C472 | 屏体来料破裂 | CT | 0.44% | 0.14% | 0.14% | 1.25% | 【产品型号】C472 【不良名称】屏体来料破裂 【发生站点】CT 【是否再发】否 【首次通报】12/05 10:00 【基础分析】MAP集中：1D/2D行左侧 【异常良损】当日良损0.44%，当月良损0.14%，批次良损1.25%，11/21批次较上批次恶化1.2% | 【异常原因】集中3CTB02设备，确认LLO设备stage无集中性，robot无相关接触点位，LLO前清洗为重点排查对象，设备担当排查设备确认在清洗机入口处AP USC单元传送滚轮运行过程有轻微跳动现象，滚轮点位与异常点位匹配，已对异常跳动滚轮进行调试，确认产出异常品为改善前作业产品； 【Inline监控】已监控到 【是否止血】是 【影响范围】影响约70个panel，目前Lami段已过货完成 【改善措施】设备担当排查设备确认在清洗机入口处AP USC单元传送滚轮运行过程有轻微跳动现象，滚轮点位与异常点位匹配，已对异常跳动滚轮进行调试确认产出异常品为改善前作业产品；增加roller跳动点检：落地V3-F-0699《 LLO前清洗机PM检查表》，预计12/30前完成文件发布； | 张倩 | OLED | 王蕊 | Close
1550 | W49 | 2025-12-05 16:00 | C39 | OLED来料翘曲 | CT | 1.4% | 0.47% | 0.47% | 0.47% | 【产品型号】C39 【不良名称】OLED来料翘曲 【发生站点】CT 【是否再发】否 【首次通报】12/05 16:00 【基础分析】GLASS集中：L3Z55A003212 【异常良损】当日良损1.40%，当月良损0.47%，批次良损0.47%，11/26批次较上批次恶化0.13% | 【异常原因】因折叠产品黑斑不良较高，为改善黑斑不良问题，提升LLO面内Scan能量进行Cover，导致面内分离严重，同时因折叠产品高应力，导致边缘应力释放快易造成提前分离掉片，用降低边缘能量及PI2外扩增加覆盖PI1增加残胶的方式Cover提前分离报废问题，造成剥离后边缘褶皱，贴敷起始端边缘褶皱，贴敷时赶压形成褶皱，导致切割后panel翘曲； 【Inline监控】已监控到 【是否止血】已止血 【影响范围】3half 【改善措施】1.优化LLO边缘能量（在不提前分离情况下，提升边缘能量）；2.LLO后手动入刀，降低剥离NG；3.与制造沟通保证屏体供货情况下排产减少，协调出一台机只作业C39产品，放缓作业进度，DLA剥离后每片褶皱手动进行抚平，减少异常产出 | 张倩 | OLED | 王蕊 | Close
1551 | W49 | 2025-12-05 16:00 | D172 | 无补偿线不良 | CT | 0.74% | 0.22% | 0.22% | 0.24% | 【产品型号】D172 【不良名称】无补偿线不良 【发生站点】CT 【是否再发】否 【首次通报】12/05 16:00 【基础分析】LOT集中： L3DF5A002, L3DF5A005, L3DF5A00A, L3DF5A00B，Aging 3#高发 【异常良损】当日良损0.74%，当月良损0.22%，批次良损0.24%，11/21批次较上批次恶化0.16% | 【异常原因】本批次D172贴膜前置生产，无补偿线不良已消失，主要是AVI 33#误判，非真实不良，AVI设备 12/2已调整，不良已提交返工，过检原因：①设备新上lot/新上工单时导致系统卡顿，影响相机采图导致过检；②此特殊画面仅在AVI存在，MVI无此画面导致此不良无复判站点 【Inline监控】是 【是否止血】是，AVI设备 12/2已调整，不良已提交返工 【影响范围】148pcs 【改善措施】短期 ①因此异常发生时设备良率低于50%，所以设置设备端良率低于50%时设备停机报警，需人员确认后可恢复②不良根因已改善，屏体不良发生率＜0.006%，模组不良率＜0.01%，临时下限MVI A6最高等级限制，长期 ①更换mura主机设备监控3天无异常@12/2 ②后续项目检讨新增画面要求在AVI/MVI同步上线 | 孙克安 | Array | 王蕊 | Close
1552 | W49 | 2025-12-05 16:00 | M678 | 可修复暗点 | CT | 0.49% | 0.19% | 0.19% | 0.08% | 【产品型号】M678 【不良名称】可修复暗点 【发生站点】CT 【是否再发】否 【首次通报】12/05 16:00 【基础分析】MAP集中：2中板2C行 【异常良损】当日良损0.49%，当月良损0.19%，批次良损0.08%，11/25批次较上批次恶化0.01% | 【异常原因】多批次均存在，不良率未见恶化，不良率0.1%波动。针对异常聚集，排查阳极后各站Qtime无异常，阵列/OLED/TP RS mapping无匹配，除单机台过货外阵列无机差，OLED Mask/cycle无聚集，已需求解析确认，解析结果@12/10 【Inline监控】阵列/OLED/TP RS mapping无匹配 【是否止血】否，不良率0.1% 【影响范围】/ 【改善措施】/ | 田凤 | Array | 王蕊 | Open
1553 | W49 | 2025-12-06 10:00 | C39 | 彩斑Mura | CT | 0.87% | 0.57% | 0.59% | 0.57% | 【产品型号】C39 【不良名称】彩斑Mura 【发生站点】CT 【是否再发】否 【首次通报】12/06 10:00 【基础分析】MAP集中：1CB0, 2BA0, 2DD0, 2EH0 【异常良损】当日良损0.87%，当月良损0.57%，批次良损0.57%，11/26批次较上批次恶化0.48% | 【异常原因】查看AVI为带核发粉彩斑，流片中高发，推测蒸镀腔室particle掉落影响mask蒸镀 【Inline监控】2BA 1EH inline无检出，后续C39优化画面均一性，提升检出率 【是否止血】是，mask下机清洗后无异常 【影响范围】240pcs 【改善措施】蒸镀腔室OC3 OC4降温PM，12/7升温确认效果 | 张倩 | OLED | 王蕊 | Open
1554 | W49 | 2025-12-06 10:00 | C39 | 屏体正翘曲 | CT | 0.65% | 0.44% | 0.44% | 0.44% | 【产品型号】C39 【不良名称】屏体正翘曲 【发生站点】CT 【是否再发】否 【首次通报】12/06 10:00 【基础分析】MAP集中A列/2C/2D行 【异常良损】当日良损0.65%，当月良损0.44%，批次良损0.44%，11/26批次较上批次恶化0.39% | 【异常原因】贴膜褶皱异常导致翘曲，集中Lami 下贴3号机，当前下贴3 C39产品已禁run 【Inline监控】22520已监控 【是否止血】是，当前下贴3 C39产品已禁run 【影响范围】36half 【改善措施】贴膜参数点位优化，小批量try run监控良率，逐步释放@12/5 | 张倩 | OLED | 王蕊 | Close
1555 | W49 | 2025-12-06 10:00 | C39 | 屏体来料破裂 | CT | 0.44% | 0.34% | 0.34% | 0.34% | 【产品型号】C39 【不良名称】屏体来料破裂 【发生站点】CT 【是否再发】否 【首次通报】12/06 10:00 【基础分析】MAP集中J列 【异常良损】当日良损0.44%，当月良损0.34%，批次良损0.34%，11/26批次较上批次恶化0.14% | 【异常原因】C39批次来料差异，产品剥离异常高发，导致产品褶皱，褶皱抹平处理导致屏体破裂 【Inline监控】已监控 【是否止血】是 【影响范围】高发lot 30half作业有报警其中J列有风险 【改善措施】1.优化LLO边缘能量（在不提前分离情况下，提升边缘能量）；2.LLO后手动入刀，降低剥离NG； | 张倩 | OLED | 王蕊 | Close
1556 | W49 | 2025-12-06 10:00 | C50 | 屏体责报废 | CT | 5.24% | 5.07% | 5.07% | 5.07% | 【产品型号】C50 【不良名称】屏体责报废 【发生站点】CT 【是否再发】否 【首次通报】12/06 10:00 【基础分析】Map集中1C/1D/1E/2C/2D/2E行，LOT集中： L3C95A008 【异常良损】当日良损5.24%，当月良损5.07%，批次良损5.07%，11/26批次较上批次恶化5.06% | 【异常原因】切割8# A侧上料手臂相机信号线接口生产过程脱落，导致移动过程与产品发生接触 【Inline监控】设备A侧3D检检出 【是否止血】风险批174pcs点灯测试无异常，产品已反报废处理，待风险评审 【影响范围】风险时间：12/05 16:16-21:36 过货风险批174pcs（已反报废） 【改善措施】设备上料手臂相机已拆除，同步平展其余机台 已执行返报废，无良损 | 刘力文 | 屏体 | 王蕊 | Close
1557 | W49 | 2025-12-06 10:00 | C50 | AA区压痕 | CT | 0.63% | 0.63% | 0.61% | 0.61% | 【产品型号】C50 【不良名称】AA区压痕 【发生站点】CT 【是否再发】否 【首次通报】12/06 10:00 【基础分析】MAP集中：1DQ0, 2DQ0，LOT集中： L3C95A001, L3C95A006 【异常良损】当日良损0.63%，当月良损0.63%，批次良损0.61%，11/26批次较上批次恶化0.61% | 【异常原因】12/3日 ，下贴1号机平台异物导致环凸压痕，当班次已进行平台清洁，清洁后确认环凸压痕消失 【Inline监控】已监控 【是否止血】是 【影响范围】60 pcs 【改善措施】每日开班清洁，清洁后加检确认 | 张倩 | OLED | 王蕊 | Close
1558 | W49 | 2025-12-06 10:00 | C39 | TP第二层CVD责膜层脱落 | CT | 0.37% | 0.36% | 0.36% | 0.36% | 【产品型号】C39 【不良名称】TP第二层CVD责膜层脱落 【发生站点】CT 【是否再发】否 【首次通报】12/06 10:00 【基础分析】MAP无明显集中性 【异常良损】当日良损0.37%，当月良损0.36%，批次良损0.36%，11/26批次较上批次恶化0.36% 【异常原因】*** | 【异常原因】单天RS查杀受CVD膜破挑屏切片解析影响，TP和TFE CVD应力搭配导致 【Inline监控】是，Inline可见 【是否止血】是 【影响范围】40pcs 【改善措施】①C39 42001及42100最优机台过货@11/30；②根据解析结果后续膜破挑屏降等@12/8； | 李力 | TP | 王蕊 | Close
1559 | W49 | 2025-12-06 16:00 | C39 | S向棱形彩色带状Mura | CT | 0.65% | 0.24% | 0.21% | 0.24% | 【产品型号】C39 【不良名称】S向棱形彩色带状Mura 【发生站点】CT 【是否再发】否 【首次通报】12/06 16:00 【基础分析】MAP集中：1CB 【异常良损】当日良损0.65%，当月良损0.24%，批次良损0.24%，11/26批次较上批次恶化0.03% | 【异常原因】①匹配设备背板螺丝孔②为改善SPC划伤，OC2降低高斯（与异常膜层匹配），高斯影响mask与glass贴合状态 [inline监控】已监控 [是否止血】 是 【影响范围】1CB单膜位 【改善措施】背板螺丝孔安装 ，与设备沟通下批次生产前安装调试@12/25 | 张倩 | OLED | 王蕊 | Open
1560 | W50 | 2025-12-08 10:00 | C480 | 常暗黑斑Mura | MVI | 2.76% | 0.45% | 0.69% | 1.29% | 【产品型号】C480 【不良名称】常暗黑斑Mura 【发生站点】MVI 【是否再发】否 【首次通报】12/06 16:00 【基础分析】2E行高发 【异常良损】当日良损2.76%，当月良损0.45%，批次良损1.29%，11/21批次较上批次恶化0.73% 【异常原因】*** 【Inline监控】若已监控到：明确监控到的站点/RS Code/恶化比例（数字化呈现 ）；若没监控到，给出后续 Inline监控如何优化的方案） 【是否止血】*** 【影响范围】数量，过货完成时间 【改善措施】要求有工艺改善的落地措施，无措施时需要当天上良率会进行汇报 【整合对接】施健丰 【责任部门】*** 【责任科室】*** | 【异常原因】解析为点状黑斑，信号调节推测不良与N管强相关：FIB确认黑斑位置IGZO CD较OK区域偏小0.06-0.07um，重复性测试趋势一致；IGZO CD偏小，lon减小，形成局部黑斑不良，与1F4003APP05强相关； 【Inline监控】否，DM图/AT/LOI不可见） 【是否止血】是 【影响范围】11/25批次0.8% (影响单批次) 【改善措施】临时措施：1F400 3APP05禁RunC451；长期措施：DEV RollerClean角度调整，螺丝紧固@12/12；平行展开：同步平展点检确认其他机台角度无异常@12/13；标准化：将Roller Clean加入点检项目并纳入保养确认文件@12/22； 【整合对接】施健丰 【责任部门】阵列部 | 陈冬阳 | ARRAY | 王永超 | Close
1561 | W51 | 2025-12-08 10:00 | C480 | 可修复暗点 | MVI | 1.54% | 0.16% | 0.38% | 0.41% | 【产品型号】C480 【不良名称】可修复暗点 【发生站点】MVI 【是否再发】否 【首次通报】12/06 16:00 【基础分析】大板中心聚集 【异常良损】当日良损1.54%，当月良损0.16%，批次良损0.41%，11/21批次较上批次恶化0.18% 【异常原因】*** 【Inline监控】若已监控到：明确监控到的站点/RS Code/恶化比例（数字化呈现 ）；若没监控到，给出后续 Inline监控如何优化的方案） 【是否止血】*** 【影响范围】数量，过货完成时间 【改善措施】要求有工艺改善的落地措施，无措施时需要当天上良率会进行汇报 【整合对接】田凤 【责任部门】*** 【责任科室】*** | 【异常原因】批次良损0.12%，存在2个高发Lot，解析为PDL包边不足，inline分析与1A400 PP02存在强相关性 【Inline监控】1A/1B层AOI未见异常聚集； 【是否止血】是，2 Lot高发，1A200 FS07集中11/17过货，后续产出LOt不良率无异常高发； 【影响范围】2Lot，MVI已产出 【改善措施】C480 1A400 APP02 C480禁run，工艺进一步调查理清 【整合对接】田凤 【责任部门】阵列部 【责任科室】PVD/WET | 郭友 | ARRAY | 王永超 | Open
1562 | W52 | 2025-12-08 17:00 | C480 | 屏体来料破裂 | CT | 0.56% | 0.11% | 0.26% | 0.14% | 【产品型号】C480 【不良名称】屏体来料破裂 【发生站点】CT 【是否再发】是 【首次通报】12/08 17:00 【基础分析】2E行高发 【异常良损】当日良损0.56%，当月良损0.11%，批次良损0.14%，11/21批次较上批次恶化0.03% 【异常原因】*** 【Inline监控】若已监控到：明确监控到的站点/RS Code/恶化比例（数字化呈现 ）；若没监控到，给出后续 Inline监控如何优化的方案） 【是否止血】*** 【影响范围】数量，过货完成时间 【改善措施】要求有工艺改善的落地措施，无措施时需要当天上良率会进行汇报 【整合对接】吴宴景 【责任部门】*** 【责任科室】*** | 【异常原因】①Mapping确认：C480 11/21批次2E行高发，panel位置不固定，褶皱大小、形貌不固定，不良高发从中间往两边扩散；②C480各批次及高发lot共通性分析，已制定DOE验证；10C00+1K100叠加存在相关性，待全部结果产出后进行进一步验证@12/5； 【Inline监控】OLED整合监控：22500站点工艺提供限样，制造上线ADC进行判定；边缘发黑等AOI Recipe优化；软件开发初步完成，置信度验证中@12/5； 【是否止血】是 【影响范围】11/21 批次0.14% 【改善措施】①M10高发产品M702/M631/M608/C480/C516 2E行上线弱边扫，C级变更已会议共识，并邮件发出@10/11；②10C00 3AIC03 2E行膜厚Map较1#机存在差异，已禁Run@10/23； 【整合对接】胡焕茹 【责任部门】整合 【责任科室】阵列整合 | 胡焕茹 | OLED | 王永超 | Open
1563 | W53 | 2025-12-10 10:00 | C471 | Aging AA区烧伤 | AGING | 2.66% | 3.63% | 2.02% | 2.44% | 【产品型号】C471 【不良名称】Aging AA区烧伤 【发生站点】AGING 【是否再发】否 【首次通报】12/10 10:00 【基础分析】大板外围高发 【异常良损】当日良损2.66%，当月良损3.63%，批次良损2.44%，11/03批次较上批次恶化0.72% 【异常原因】*** 【Inline监控】若已监控到：明确监控到的站点/RS Code/恶化比例（数字化呈现 ）；若没监控到，给出后续 Inline监控如何优化的方案） 【是否止血】*** 【影响范围】数量，过货完成时间 【改善措施】要求有工艺改善的落地措施，无措施时需要当天上良率会进行汇报 【整合对接】施明君 【责任部门】*** 【责任科室】*** | 【异常原因】2EJ膜位存在聚集，但该膜位点灯较少，其他膜位聚集不明显，Aging/AVI/MVI均上升，Aging/Array机差不明显，AVI图确认疑似跨层异物引起AA区烧伤；by点位匹配Inline AOI对上A8SIP，匹配点位数不多（由于C471 SD层为高精度AOI机台测试，未上传信息至eyes，捞取rawdata匹配效率低），确认18000/18200 AA区烧伤与A8SIP density匹配性 18000 CP01有一定匹配；还需进一步细化数据确认，同步已提解析 【Inline监控】/ 【是否止血】/ 【影响范围】/ 【改善措施】1.增加CT-AOI点对点匹配数据@12/12 2.已提解析同步确认@12/08 【整合对接】施明君 【责任部门】*** 【责任科室】*** | 施明君 | ARRAY | 王永超 | Open
1564 | W50 | 2025-12-10 17:00 | C50 | 彩斑Mura | MVI | 2.37% | 0.14% | 0.18% | 0.14% | 【产品型号】C50 【不良名称】彩斑Mura 【发生站点】MVI 【是否再发】否 【首次通报】12/10 17:00 【基础分析】当天高发，Map 有膜位聚集2BB/2CP 【异常良损】当日良损2.37%，当月良损0.14%，批次良损0.14%，11/26批次较上批次恶化0.03% 【异常原因】*** 【Inline监控】若已监控到：明确监控到的站点/RS Code/恶化比例（数字化呈现 ）；若没监控到，给出后续 Inline监控如何优化的方案） 【是否止血】*** 【影响范围】数量，过货完成时间 【改善措施】要求有工艺改善的落地措施，无措施时需要当天上良率会进行汇报 【整合对接】李晗 【责任部门】*** 【责任科室】*** | 【异常原因】本批次为换线2#CD→2AB，RW率高；结合AVI看，可见轻微发粉，无核，为贴合类彩斑mura，待解析确认现象及异常原因；结合现有数据推测为RW后新增膜位不良，为mask物料均一性差导致； 【Inline监控】1DR监控失效，2AK 2BB仅识别2half，其余监控缺失；LOI进行画面均一性及角度优化调试12/20 【是否止血】是，下次跑货12/27前进行mask RW 【影响范围】300pcs 【改善措施】待解析后确认膜层，针对mask进行RW履历排查，异常mask sheet进行物料解析，下批次前进行RW@12/20 【整合对接】李晗 【责任部门】蒸镀封装部 【责任科室】张网科/蒸镀检测科 | 李晗 | OLED | 徐敏杰 | Open
1565 | W50 | 2025-12-10 17:00 | C50 | 常暗黑斑Mura | MVI | 1.2% | 0.11% | 0.15% | 0.11% | 【产品型号】C50 【不良名称】常暗黑斑Mura 【发生站点】MVI 【是否再发】否 【首次通报】12/10 17:00 【基础分析】Map 有膜位聚集1EK/1DL 【异常良损】当日良损1.20%，当月良损0.11%，批次良损0.11%，11/26批次较上批次恶化0.02% 【异常原因】*** 【Inline监控】若已监控到：明确监控到的站点/RS Code/恶化比例（数字化呈现 ）；若没监控到，给出后续 Inline监控如何优化的方案） 【是否止血】*** 【影响范围】数量，过货完成时间 【改善措施】要求有工艺改善的落地措施，无措施时需要当天上良率会进行汇报 【整合对接】施健丰 【责任部门】*** 【责任科室】*** | 【异常原因】高发膜位集中L3C95A00FAA/L3C95A004AA两LOT，现象较轻微为点状黑斑，DM/AT(高发LOT未检AT)/LOI不可见，高发LOT履历无明显异常，无人员集中性；过货产出较少，目前排查各站点存在机差及MAP差站点较多，暂无法锁定异常站点，还需进一步细化数据确认，同步已提解析 【Inline监控】否，DM/AT(高发LOT未检AT)/LOI不可见 【是否止血】/ 【影响范围】/ 【改善措施】同步已提解析确认@12/11 【整合对接】施健丰 【责任部门】*** | 施健丰 | ARRAY | 徐敏杰 | Open
1566 | W50 | 2025-12-11 10:00 | C480 | S向亮线 | AVI | 1.01% | 1.02% | 1.13% | 1.15% | 【产品型号】C480 【不良名称】S向亮线 【发生站点】AVI 【是否再发】否 【首次通报】12/11 10:00 【基础分析】批次Map / SHEET无明显聚集 【异常良损】当日良损1.01%，当月良损1.02%，批次良损1.15%，12/02批次较上批次恶化0.3% 【异常原因】*** 【Inline监控】若已监控到：明确监控到的站点/RS Code/恶化比例（数字化呈现 ）；若没监控到，给出后续 Inline监控如何优化的方案） 【是否止血】*** 【影响范围】数量，过货完成时间 【改善措施】要求有工艺改善的落地措施，无措施时需要当天上良率会进行汇报 【整合对接】陶峰 【责任部门】*** 【责任科室】*** | 【异常原因】12/02批次S向亮线 良损1.15 lot/sheet/map无集中 RS-CT匹配ATSIP/ATWBD/ATDMR 根据C480 1121解析判断PLN异物存在恶化 查看过货RS 19400/1T000/1T200/1T400/1T500 未见明显腔室集中性 RS未见明显恶化 持续调查 【Inline监控】AOI已检出 【是否止血】否 【影响范围】批次良损~1.15% 【改善措施】调查中 【整合对接】陶峰 【责任部门】工艺整合部 【责任科室】阵列整合科 | 陶峰 | ARRAY | 徐敏杰 | Open
1567 | W50 | 2025-12-11 10:00 | M678 | 膜层彩色异物 | CUT | 0.16% | 0.06% | 0.12% | 0.18% | 【产品型号】M678 【不良名称】膜层彩色异物 【发生站点】CUT 【是否再发】否 【首次通报】12/11 10:00 【基础分析】Map/Glass 无明显集中性 【异常良损】当日良损0.16%，当月良损0.06%，批次良损0.18%，12/04批次较上批次恶化0.12% 【异常原因】*** 【Inline监控】若已监控到：明确监控到的站点/RS Code/恶化比例（数字化呈现 ）；若没监控到，给出后续 Inline监控如何优化的方案） 【是否止血】*** 【影响范围】数量，过货完成时间 【改善措施】要求有工艺改善的落地措施，无措施时需要当天上良率会进行汇报 【整合对接】汪前前 【责任部门】*** 【责任科室】*** | 【异常原因】1.12/4批次批次前期Cycle5/6 首片高发随流片序降低，为蒸镀过程中油脂溅射导致，12/4批次膜层彩色异物不良0.041%，相较之前批次并无恶化；2.MS交换验证，初步推测与MS5 相关，MS05联轴器更换@12/12 【Inline监控】是，21320站点已监控到，12/4批次膜层彩色异物不良0.041% 【是否止血】是 【影响范围】12/4批次膜层彩色异物不良0.041% 【改善措施】MS交换验证，初步推测与MS5 相关，MS05联轴器更换@12/12 【整合对接】汪前前 【责任部门】蒸镀封装部 【责任科室】蒸镀设备科 | 汪前前 | OLED | 徐敏杰 | Open
1568 | W50 | 2025-12-11 17:00 | C472 | 暗点 | MVI | 7.69% | 0.47% | 0.67% | 0.72% | 【产品型号】C472 【不良名称】暗点 【发生站点】MVI 【是否再发】否 【首次通报】12/11 17:00 【基础分析】LOT集中：L3CE59005, L3CE5900A, L3CE5900L, L3CE5900P, L3CE5A001, Map G列有集中性 【异常良损】当日良损7.69%，当月良损0.47%，批次良损0.72%，11/09批次较上批次恶化0.22% 【异常原因】*** 【Inline监控】若已监控到：明确监控到的站点/RS Code/恶化比例（数字化呈现 ）；若没监控到，给出后续 Inline监控如何优化的方案） 【是否止血】*** 【影响范围】数量，过货完成时间 【改善措施】要求有工艺改善的落地措施，无措施时需要当天上良率会进行汇报 【整合对接】田凤 【责任部门】*** 【责任科室】*** | 【异常原因】已知1F400 PP04 IGZO断线。推测3APP04清洗能力/水汽污染相关 【Inline监控】AT可监控，C472未抽检到 【是否止血】是 【影响范围】影响1109&1121批次 0.2% 【改善措施】CLN单元进行TMAH洗管，对应聚集位置酒精清洁@11/6， CLN TMAH Flush执行周期从2个月改为月保执行@11月已完成，CLN水段开口部/支架清洁，纳入月保项目@11月已完成；动作后C50 11/26蒸镀批AVI P品单亮点叠图无对应位置聚集 【整合对接】田凤 【责任部门】阵列部 【责任科室】涂布科 | 田凤 | ARRAY | 徐敏杰 | Open
1569 | W50 | 2025-12-11 17:00 | M588 | RGB黑斑 | MVI | 4.34% | 0.13% | 0.22% | 0.17% | 【产品型号】M588 【不良名称】RGB黑斑 【发生站点】MVI 【是否再发】否 【首次通报】12/11 17:00 【基础分析】LOT集中：L3MO5A033, L3MO5A03K, L3MO5A03M, L3MO5A03S, Map B 角聚集 【异常良损】当日良损4.34%，当月良损0.13%，批次良损0.17%，11/14批次较上批次恶化0.04% 【异常原因】*** 【Inline监控】若已监控到：明确监控到的站点/RS Code/恶化比例（数字化呈现 ）；若没监控到，给出后续 Inline监控如何优化的方案） 【是否止血】*** 【影响范围】数量，过货完成时间 【改善措施】要求有工艺改善的落地措施，无措施时需要当天上良率会进行汇报 【整合对接】施健丰 【责任部门】*** 【责任科室】*** | 【异常良损】当日良损4.34%，当月良损0.13%，批次良损0.17%，11/14批次较上批次恶化0.04% 【异常原因】11300 3AFE03-DKC 10/15 AK通水保养导致Inline沙状异物AB角高发，10/22二次保养后inline AOI AB角聚集减轻，10/28 AK区间轴承更换后Inline AOI AB角聚集消失，本次异常为改善前过货 【Inline监控】11629 AOI+AT可监控 【是否止血】是 【影响范围】11/14批次预估影响0.24% 【改善措施】10/22 二次保养，10/28 AK区间轴承更换 【整合对接】施健丰 【责任部门】阵列部 【责任科室】湿刻科（CLN） | 施健丰 | ARRAY | 徐敏杰 | Open
1570 | W50 | 2025-12-11 17:00 | M628 | 干刻责PSI残留 | CUT | 0.72% | 0.04% | 0.07% | 0.28% | 【产品型号】M628 【不良名称】干刻责PSI残留 【发生站点】CUT 【是否再发】否 【首次通报】12/11 17:00 【基础分析】SHEET集中：L3F15B00V20 【异常良损】当日良损0.72%，当月良损0.04%，批次良损0.28%，12/02批次较上批次恶化0.27% 【异常原因】*** 【Inline监控】若已监控到：明确监控到的站点/RS Code/恶化比例（数字化呈现 ）；若没监控到，给出后续 Inline监控如何优化的方案） 【是否止血】*** 【影响范围】数量，过货完成时间 【改善措施】要求有工艺改善的落地措施，无措施时需要当天上良率会进行汇报 【整合对接】郑帮留 【责任部门】*** 【责任科室】*** | 【异常原因】11629 A1DPS 单片异常，Map呈现曲线状，ED05-PC5过货，履历确认无异常宕机，工艺参数无异常，DE无相关机构，前后产出均无异常 【Inline监控】已监控，Mapping聚集； 【是否止血】是 【影响范围】40pcs 【改善措施】单片异常，工艺过程无异常，ED05-PC5 12/4 进行腔室保养后，截止至目前产出确认均无异常 【整合对接】郑帮留 【责任部门】阵列部 【责任科室】干刻 | 郑帮留 | ARRAY | 徐敏杰 | Open
1571 | W50 | 2025-12-12 10:30 | C516 | 群暗点 | MVI | 3.45% | 0.69% | 0.72% | 0.42% | 【产品型号】C516 【不良名称】群暗点 【发生站点】MVI 【是否再发】否 【首次通报】12/12 10:30 【基础分析】MAP集中C角，LOT集中： L3CN5B001 【异常良损】当日良损3.45%，当月良损0.69%，批次良损0.42%，12/02批次较上批次恶化无恶化， C角聚集无改善 【异常原因】*** 【Inline监控】若已监控到：明确监控到的站点/RS Code/恶化比例（数字化呈现 ）；若没监控到，给出后续 Inline监控如何优化的方案） 【是否止血】*** 【影响范围】数量，过货完成时间 【改善措施】要求有工艺改善的落地措施，无措施时需要当天上良率会进行汇报 【整合对接】田凤 【责任部门】*** 【责任科室】*** | 【异常原因】无LOT/SHEET集中，RS无匹配；除单机台过货外阵列未见机腔差，AT同批同检，异常聚集位置AT无异常；LOI暂无抽检;解析确认为PLN3盲孔（孔未完全曝开）导致的阳极与M4无搭接，VDD信号无法写入阳极形成暗点。PLN3 19400 3APP07存在mapping差，与3APP07强相关 【Inline监控】AOI无异常；确认inline PLN3 CD，异常聚集区域PP07较其他机台小~0.1um 【是否止血】是 【影响范围】预计影响1202-1230批次 0.25% 【改善措施】1. 其他产品未见相同异常。19400 3APP07临时禁run C516@12/17；2. 已邮件邀请工艺进一步对设备面差异展开调查，持续追踪工艺面排查及改善@12/19 【整合对接】田凤 【责任部门】阵列部 【责任科室】阵列整合 | 田凤 | ARRAY | 徐敏杰 | Open
1572 | W50 | 2025-12-12 10:30 | M588 | 点灯异物 | MVI | 1.04% | 0.11% | 0.14% | 0.1% | 【产品型号】M588 【不良名称】点灯异物 【发生站点】MVI 【是否再发】否 【首次通报】12/12 10:30 【基础分析】MAP集中：1CE0, 1CF0, 1CG0 【异常良损】当日良损1.04%，当月良损0.11%，批次良损0.10%，11/14批次较上批次恶化0.05% 【异常原因】*** 【Inline监控】若已监控到：明确监控到的站点/RS Code/恶化比例（数字化呈现 ）；若没监控到，给出后续 Inline监控如何优化的方案） 【是否止血】*** 【影响范围】数量，过货完成时间 【改善措施】要求有工艺改善的落地措施，无措施时需要当天上良率会进行汇报 【整合对接】邓冰 【责任部门】*** 【责任科室】*** | 【异常原因】11/14批次Cycle43单cycle异常(最后cycle),FMM TA001套集中,L3MO5A04B151 cycle43首片开始,为FMM Mask堵孔造成的像素缺失不良，且M588 11/30批次点位不良已消失 【Inline监控】Cycle43 21329站点检出C4LA5/C4LA6 R/G像素膜层缺失11Panel 【是否止血】是 【影响范围】数量180pcs，过货完成时间11/24 【改善措施】单ycle不良正常清洗后可去除，Inline By班次监控C4LA5/C4LA6状况，若出现跨Cycle不良则通知Mask清洗人员介入修复 【整合对接】邓冰 【责任部门】蒸镀封装部 【责任科室】清洗科 | 邓冰 | OLED | 徐敏杰 | Open
1573 | W50 | 2025-12-12 16:30 | C516 | 来料责TFE Particle | CUT | 0.88% | 0.11% | 0.13% | 0.03% | 【产品型号】C516 【不良名称】来料责TFE Particle 【发生站点】CUT 【是否再发】否 【首次通报】12/12 16:30 【基础分析】GLASS集中：L3CN5900E182, L3CN5900E192, L3CN5900E202, L3CN5900E252 【异常良损】当日良损0.88%，当月良损0.11%，批次良损0.03%，10/29批次较上批次恶化0.03% 【异常原因】*** 【Inline监控】若已监控到：明确监控到的站点/RS Code/恶化比例（数字化呈现 ）；若没监控到，给出后续 Inline监控如何优化的方案） 【是否止血】*** 【影响范围】数量，过货完成时间 【改善措施】要求有工艺改善的落地措施，无措施时需要当天上良率会进行汇报 【整合对接】邓冰 【责任部门】*** 【责任科室】*** | 【异常原因】C516 蒸镀时产生裂纹(M755 Mask边缘厚度异常生产时导致基板边缘破裂,碎屑影响C516基板产生裂纹),裂纹风险片共计34half,为挽救良率,裂纹位置贴上高温胶带防止裂纹扩大,ECS风险续流，10Half基板T/U列因高温胶带翘起导致TP Guard报警,涂胶中断,不良Panel140pcs TP追加判杀 【Inline监控】Inline Crack CCD相机检出裂纹异常 【是否止血】是 【影响范围】数量140pcs，过货完成时间11/9 【改善措施】临时措施:M755 Mask边缘打磨,后续测试无异常; 【整合对接】邓冰 【责任部门】蒸镀封装部 【责任科室】蒸镀设备/张网科 | 邓冰 | OLED | 徐敏杰 | Open
1574 | W50 | 2025-12-12 16:30 | C516 | 来料OLED责Peeling | CUT | 1.32% | 0.17% | 0.19% | 0.03% | 【产品型号】C516 【不良名称】来料OLED责Peeling 【发生站点】CUT 【是否再发】否 【首次通报】12/12 16:30 【基础分析】GLASS集中：L3CN5900E022, L3CN5900E172, L3CN5900E302, L3CN5A007022, L3CN5A007032, L3CN5A007072 【异常良损】当日良损1.32%，当月良损0.17%，批次良损0.03%，10/29批次较上批次恶化0.03% 【异常原因】*** 【Inline监控】若已监控到：明确监控到的站点/RS Code/恶化比例（数字化呈现 ）；若没监控到，给出后续 Inline监控如何优化的方案） 【是否止血】*** 【影响范围】数量，过货完成时间 【改善措施】要求有工艺改善的落地措施，无措施时需要当天上良率会进行汇报 【整合对接】邓冰 【责任部门】*** 【责任科室】*** | 【异常原因】C516 蒸镀时产生裂纹(M755 Mask边缘厚度异常生产时导致基板边缘破裂,碎屑影响C516基板产生裂纹),裂纹风险片共计34half,为挽救良率,裂纹位置贴上高温胶带防止裂纹扩大,ECS风险续流，10Half基板T/U列因高温胶带翘起导致TP Guard报警,涂胶中断,不良Panel140pcs TP追加判杀 【Inline监控】Inline Crack CCD相机检出裂纹异常 【是否止血】是 【影响范围】数量140pcs，过货完成时间11/9 【改善措施】临时措施:M755 Mask边缘打磨,后续测试无异常; 【整合对接】邓冰 【责任部门】蒸镀封装部 【责任科室】蒸镀设备/张网科 | 邓冰 | OLED | 徐敏杰 | Open
1575 | W50 | 2025-12-12 16:30 | M628 | 彩斑Mura | MVI | 3.37% | 0.21% | 0.25% | 0.4% | 【产品型号】M628 【不良名称】彩斑Mura 【发生站点】MVI 【是否再发】否 【首次通报】12/12 16:30 【基础分析】MAP集中：2DC0, 2DK0等多膜位高发 【异常良损】当日良损3.37%，当月良损0.21%，批次良损0.40%，12/02批次较上批次恶化0.24% 【异常原因】*** 【Inline监控】若已监控到：明确监控到的站点/RS Code/恶化比例（数字化呈现 ）；若没监控到，给出后续 Inline监控如何优化的方案） 【是否止血】*** 【影响范围】数量，过货完成时间 【改善措施】要求有工艺改善的落地措施，无措施时需要当天上良率会进行汇报 【整合对接】邓冰 【责任部门】*** 【责任科室】*** | 【异常原因】查看AVI为particle类发青彩斑，inline监控 mask AOI下机后无异常，推测为蒸镀腔室particle掉落导致； 【Inline监控】可监控 【是否止血】是，mask清洗后无持续发生 【影响范围】120panel，预计12/13过货完成 【改善措施】mask定点研磨后无异常；长期需结合排产产线OC5/6进行深度PM@12/20 【整合对接】邓冰 【责任部门】蒸镀封装部 【责任科室】mask清洗科 | 邓冰 | OLED | 徐敏杰 | Open
1576 | W50 | 2025-12-13 10:30 | C50 | 前层匹配到PEP1点位异常 | CUT | 0.26% | 0.06% | 0.06% | 0.03% | 【产品型号】C50 【不良名称】前层匹配到PEP1点位异常 【发生站点】CUT 【是否再发】否 【首次通报】12/13 10:30 【基础分析】SHEET集中： L3C95A00U29 【异常良损】当日良损0.26%，当月良损0.06%，批次良损0.03%，11/26批次较上批次恶化0.03% 【异常原因】*** 【Inline监控】若已监控到：明确监控到的站点/RS Code/恶化比例（数字化呈现 ）；若没监控到，给出后续 Inline监控如何优化的方案） 【是否止血】*** 【影响范围】数量，过货完成时间 【改善措施】要求有工艺改善的落地措施，无措施时需要当天上良率会进行汇报 【整合对接】郑帮留 【责任部门】*** 【责任科室】*** | 【异常原因】膜破B角度聚集 异常片 首站在11620检出聚集趋势，匹配CVD制程11100 2C产出，腔室停腔He检，内部环境检查和制程参数调查均无异常，异常片均发生在CC1，制程时间分布在11/5-11/8 后续CC1code数 趋于正常，扣除异常片后对比其他腔室density by cc水准相当。2C 11/5-11/8查看设备履历记录无异常 期间无实验片影响， 为偶发异常 【Inline监控】AOI已检出 【是否止血】是 【影响范围】3sheet 【改善措施】11100 2C腔室于11/9进行CLN优化处理，后续产出density较高腔室Burn in+dummy处理，产能紧张可点放lot 【整合对接】郑帮留 【责任部门】阵列部 【责任科室】CVD | 郑帮留 | ARRAY | 徐敏杰 | Open
1577 | W50 | 2025-12-13 16:30 | C480 | 常暗黑斑Mura | CT | 1.88% | 0.94% | 1.35% | 0.83% | 【产品型号】C480 【不良名称】常暗黑斑Mura 【发生站点】CT 【是否再发】否 【首次通报】01/00 00:00 【基础分析】2EJ膜位高发，1F500 3APP05 集中，3APP02无次膜位集中 【异常良损】当日良损1.88%，当月良损0.94%，批次良损0.83%，11/21批次较上批次恶化0.58% 【异常原因】*** 【Inline监控】若已监控到：明确监控到的站点/RS Code/恶化比例（数字化呈现 ）；若没监控到，给出后续 Inline监控如何优化的方案） 【是否止血】*** 【影响范围】数量，过货完成时间 【改善措施】要求有工艺改善的落地措施，无措施时需要当天上良率会进行汇报 【整合对接】施健丰 【责任部门】*** 【责任科室】*** | 【异常原因】由于清洗喷嘴松动，角度偏移，导致显影液溅射到气刀本体，在基板经过气刀时显影液滴被吹到基板前进端---对应2E行，造成局部点状CD变小 【Inline监控】否，DM图/AT/LOI不可见 【是否止血】已止血 【影响范围】11/21批次～0.83%（5190Sheet）,12/02批次预计影响良率1.3%， 预计影响到1月份蒸镀批次 【改善对策】临时措施：①1F4003APP05禁RunC480@12/11，②已临时新增JND2.2NG限样@12/10，屏体模组规格拉通@M1： 工艺改善：紧固螺丝后喷射角度恢复正常。@12/12，同步平展确认其他设备。@12/13 流程机制： Roller Clean 喷射状况纳入点检项目。2. Roller Clean确认纳入保养文件。@12/20, 工艺改善：Roller Clean 关闭，AC疏通后，C472 1F400已产出20LOTCT数据，C39产出8Lot，2E行常暗黑斑mura C480/C39/C472改善明显，现已解禁@1/26 【责任部门】阵列部 【责任科室】TRC | 施健丰 | ARRAY | 徐敏杰 | Close
1578 | W51 | 2025-12-14 09:30 | C471 | S向亮线 | AVI | 1.24% | 2.223% | 2.005% | 2.98% | 【产品型号】C471 【不良名称】S向亮线 【发生站点】AVI 【是否再发】否 【首次通报】12/14 09:30 【基础分析】1A/2E行聚集 【异常良损】当日良损1.24%，当月良损2.22%，批次良损2.98%，11/03批次较上批次恶化0.7% 【异常原因】*** 【Inline监控】若已监控到：明确监控到的站点/RS Code/恶化比例（数字化呈现 ）；若没监控到，给出后续 Inline监控如何优化的方案） 【是否止血】*** 【影响范围】数量，过货完成时间 【改善措施】要求有工艺改善的落地措施，无措施时需要当天上良率会进行汇报 【整合对接】陶峰 【责任部门】*** 【责任科室】*** | 【异常原因】已知异常，AOI已监控到，17900 3AED15-LL风险批导致；对应批次及高发膜位同时已安排解析确认，结果预计@12/16 【Inline监控】AOI&AT均已监控到，17900 3AED15-LLL风险批导致（61大板，严重产品Inline已经判杀） 【是否止血】是 【影响范围】批次恶化0.7% 【改善措施】临时措施：17900 3AED15禁Run所有产品@10/31；改善措施：对LL N2 Filter进行对调以及增加ATM Gate Open 时N2 Purge（氮气吹扫）动作，措施导入后点放结果OK，异常未在发生，已Release@12/11；长期预防：针对N2 Filter检讨制定更换周期以及N2 Purge动作By层别平展验证导入@12/20 | 陶峰 | ARRAY | 屠厚磊 | Close
1579 | W51 | 2025-12-14 09:30 | M693 | PCD ESD击伤 | CUT | 0.09% | 0.1519% | 0.1519% | 0.17% | 【产品型号】M693 【不良名称】PCD ESD击伤 【发生站点】CUT 【是否再发】否 【首次通报】12/14 09:30 【基础分析】MAP集中：1BK0, 1BL0 【异常良损】当日良损0.09%，当月良损0.15%，批次良损0.17%，11/30批次较上批次恶化0.17% 【异常原因】*** 【Inline监控】若已监控到：明确监控到的站点/RS Code/恶化比例（数字化呈现 ）；若没监控到，给出后续 Inline监控如何优化的方案） 【是否止血】*** 【影响范围】数量，过货完成时间 【改善措施】要求有工艺改善的落地措施，无措施时需要当天上良率会进行汇报 【整合对接】王建强 【责任部门】*** 【责任科室】*** | 【异常原因】M693 静电环Mask未改版，蒸镀过程中产生ESD导致膜层击伤，TFE AOI检出蒸镀ESD击伤Fanout区不良，产线Inline拦截判杀，预估影响批次不良0.18% 【Inline监控】若已监控到：TFE AOI检出，判C4ES3 code 【是否止血】否 【影响范围】批次良损预估0.18% 【改善措施】M693 静电环改版Mask导入预计@12.20 | 王建强 | OLED | 屠厚磊 | Monitor
1580 | W51 | 2025-12-14 17:30 | M678 | 支撑膜气泡 | APP2 | 0.36% | 0.03% | 0.39% | / | 【产品型号】M678 【不良名称】支撑膜气泡 【发生站点】APP2 【是否再发】否 【首次通报】12/14 17:30 【基础分析】膜位集中大板右半板 【异常良损】当日良损0.36%，当月良损0.03%，批次良损/，/ 【异常原因】*** 【Inline监控】若已监控到：明确监控到的站点/RS Code/恶化比例（数字化呈现 ）；若没监控到，给出后续 Inline监控如何优化的方案） 【是否止血】*** 【影响范围】数量，过货完成时间 【改善措施】要求有工艺改善的落地措施，无措施时需要当天上良率会进行汇报 【整合对接】刘力文 【责任部门】*** 【责任科室】*** | 【异常原因】异常现象九区R角气泡；贴膜3# M1B平台发生率1.17%，其余平台0.24%；二次脱泡挽救，挽救率85%； 【Inline监控】已监控到 【是否止血】是 【影响范围】274pcs 【改善措施】贴膜3# M1B平台撕膜结束位置XY：50/100→50/120 Z轴上抬10mm @12/14 22:30；抽检400pcs无R角气泡； | 刘力文 | 屏体 | 屠厚磊 | Close
1581 | W51 | 2025-12-14 17:30 | C39 | TP第二层CVD责膜层剥落 | CUT | 0.46% | 0.15% | 0.41% | 0.15% | 【产品型号】C39 【不良名称】TP第二层CVD责膜层剥落 【发生站点】CUT 【是否再发】否 【首次通报】12/14 17:30 【基础分析】膜位集中大板右半板 【异常良损】当日良损0.46%，当月良损0.15%，批次良损0.15%，11/26批次较上批次恶化0.15% 【异常原因】*** 【Inline监控】若已监控到：明确监控到的站点/RS Code/恶化比例（数字化呈现 ）；若没监控到，给出后续 Inline监控如何优化的方案） 【是否止血】*** 【影响范围】数量，过货完成时间 【改善措施】要求有工艺改善的落地措施，无措施时需要当天上良率会进行汇报 【整合对接】李力 【责任部门】*** 【责任科室】*** | 【异常原因】单天RS查杀受CVD膜破挑屏切片解析影响，TP和TFE CVD应力搭配导致 【Inline监控】是，Inline可见 【是否止血】是 【影响范围】40pcs 【改善措施】①C39 42001及42100最优机台过货@11/30；②根据解析结果后续膜破挑屏降等@12/8； | 李力 | TP | 屠厚磊 | Close
1582 | W51 | 2025-12-15 09:00 | C516 | 支撑膜气泡 | APP2 | 1.14% | 0.24% | 0.92% | 0.27% | 【产品型号】C516 【不良名称】支撑膜气泡 【发生站点】APP2 【是否再发】否 【首次通报】12/15 09:00 【基础分析】LOT： L3CN5B00M偏高 【异常良损】当日良损1.14%，当月良损0.24%，批次良损0.27%，12/02批次较上批次恶化0.27% 【异常原因】*** 【Inline监控】若已监控到：明确监控到的站点/RS Code/恶化比例（数字化呈现 ）；若没监控到，给出后续 Inline监控如何优化的方案） 【是否止血】*** 【影响范围】数量，过货完成时间 【改善措施】要求有工艺改善的落地措施，无措施时需要当天上良率会进行汇报 【整合对接】刘力文 【责任部门】*** 【责任科室】*** | 【原因】支撑膜Pin端切割道气泡；集中贴膜8#M1B平台&16#M2A平台； 【Inline监控】是 【是否止血】是 【影响范围】406pcs（已经返报废200pcs） 【对策】8#调整M1B Lami stage ZT值：0.65→0.85；下料自检2lot（800pc）无异常； 16#M2A平台滚轮压力调整；下料自检2lot（800pc）无异常；@12/14 挽救：二次脱泡挽救，目前挽救率100%，持续反报废中； | 刘力文 | 屏体 | 屠厚磊 | Close
1583 | W51 | 2025-12-15 09:00 | C39 | Short Test NG | MVI | 0.81% | 0.14% | 0.29% | 0.14% | 【产品型号】C39 【不良名称】Short Test NG 【发生站点】MVI 【是否再发】否 【首次通报】12/15 09:00 【基础分析】MAP集中：1BC0, 1CA0, 2BC0, 2CA0 【异常良损】当日良损0.81%，当月良损0.14%，批次良损0.14%，11/26批次较上批次恶化0.14% 【异常原因】*** 【Inline监控】若已监控到：明确监控到的站点/RS Code/恶化比例（数字化呈现 ）；若没监控到，给出后续 Inline监控如何优化的方案） 【是否止血】*** 【影响范围】数量，过货完成时间 【改善措施】要求有工艺改善的落地措施，无措施时需要当天上良率会进行汇报 【整合对接】李力 【责任部门】*** 【责任科室】*** | 【异常原因】①MAP集中性：BC CA膜位中板集中，目前原因未知；②设备集中性：TP无设备集中；OLED 2线过货，未发现明显chamber集中；③高发Glass L3Z55A00F201/L3Z55A00F142 为撕膜片，撕膜panelOLED来料AOI可见异常；④short批次不良0.19%，上批次0.6%，较上批次未恶化 【Inline监控】高发GlassAOI可见异常；高发膜位未见明显异常 【是否止血】/ 【影响范围】高发膜位 批次影响0.05% 【改善措施】高发膜位邀请解析明确异常原因@12/18 | 李力 | TP | 屠厚磊 | Open
1584 | W51 | 2025-12-16 09:00 | C516 | 常暗黑斑Mura | MVI | 5.29% | 1.21% | 1.27% | 5.71% | 【产品型号】C516 【不良名称】常暗黑斑Mura 【发生站点】MVI 【是否再发】否 【首次通报】12/16 09:00 【基础分析】MAP集中：2EJ0，K列，2E行，2EJ集中1F400 3APP05设备 【异常良损】当日良损5.29%，当月良损1.21%，批次良损5.71%，12/02批次较上批次恶化2.95% 【异常原因】*** 【Inline监控】若已监控到：明确监控到的站点/RS Code/恶化比例（数字化呈现 ）；若没监控到，给出后续 Inline监控如何优化的方案） 【是否止血】*** 【影响范围】数量，过货完成时间 【改善措施】要求有工艺改善的落地措施，无措施时需要当天上良率会进行汇报 【整合对接】施健丰 【责任部门】*** 【责任科室】*** | 【异常原因】12/02批次CT数据较上批次恶化0.2%：①已知K列聚集，5# 10/28 Pin移位到非AA区后产出已经OK，验证OK后，2# 11/22移位，4# 11/28移位，此批次为K列2#高发，改善前过货；②2E行，2EJ聚集：AVI现象多为点状黑斑，DM图/AT/LOI不可见；数据分析初步排查确认阵列段1F400 3APP05存在明显机差及MAP差，对比上批次3APP05为新增机台，结合此前其他产品解析结果推测此异常与3APP05强相关，同步提交解析确认； 【Inline监控】否，DM图/AT/LOI不可见 【是否止血】是 【影响范围】12/02蒸镀批 0.2% 【改善措施】①K列为改善前过货，Pin移位后OK@11/22；②EJ/2E行临时措施：①1F400 3APP05禁Run C516@12/16；②同步已提解析确认，预计结果产出@12/17 【整合对接】施健丰 | 施健丰 | ARRAY | 屠厚磊 | Monitor
1585 | W51 | 2025-12-16 09:00 | M693 | 支撑膜气泡 | APP2 | 0.35% | 0.08% | 0.13% | 0.08% | 【产品型号】M693 【不良名称】支撑膜气泡 【发生站点】APP2 【是否再发】否 【首次通报】12/16 09:00 【基础分析】LOT集中：L3MT5B003 【异常良损】当日良损0.35%，当月良损0.08%，批次良损0.08%，11/30批次较上批次恶化0.08% 【异常原因】*** 【Inline监控】若已监控到：明确监控到的站点/RS Code/恶化比例（数字化呈现 ）；若没监控到，给出后续 Inline监控如何优化的方案） 【是否止血】*** 【影响范围】数量，过货完成时间 【改善措施】要求有工艺改善的落地措施，无措施时需要当天上良率会进行汇报 【整合对接】刘力文 【责任部门】*** 【责任科室】*** | 【异常原因】为长边切割道气泡集中12#M1B平台，现象轻微，二次脱泡挽救率100%； 【Inline监控】已监控到 【是否止血】是 【影响范围】214pcs 【改善措施】将贴膜调整平台Lami stage贴合 ZT数值从3.7→3.55mm @12/15 22:30；下料加检无异常； | 刘力文 | 屏体 | 屠厚磊 | Close
1586 | W51 | 2025-12-16 16:00 | C480 | S向ELA Mura | MVI | 3.453% | 3.279% | 1.523% | 10.35% | 【产品型号】C480 【不良名称】S向ELA Mura 【发生站点】MVI 【是否再发】否 【首次通报】12/16 16:00 【基础分析】Lot集中L3CG5A027 【异常良损】当日良损3.45%，当月良损3.28%，批次良损10.35%，11/25批次较上批次恶化9.19% 【异常原因】*** 【Inline监控】若已监控到：明确监控到的站点/RS Code/恶化比例（数字化呈现 ）；若没监控到，给出后续 Inline监控如何优化的方案） 【是否止血】*** 【影响范围】数量，过货完成时间 【改善措施】要求有工艺改善的落地措施，无措施时需要当天上良率会进行汇报 【整合对接】施健丰 【责任部门】*** 【责任科室】*** | 【异常原因】单LOT异常，11300 11/02 ELA5#过货；8/25日E05 AW 出现暗带Mac较明显，现场无新备件，更换现场E01下机旧AW，10/12日监控到AW Drop （AW count值恶化为2250），使用有机药液清洁后改善，在10/18日恶化，将Gas Life由60M→50M；为改善前产品； 【Inline监控】新增Gap管控，上传PMS，每日点检确认 【是否止血】是 【影响范围】风险批圈定1Lot（11/02过货） 【改善措施】AW 用有机药剂清洗，AW 清洁后Gap值改善到60@10/11，新AW到厂更换@11/4 【整合对接】施健丰 | 陈冬阳 | ARRAY | 屠厚磊 | Close
1587 | W51 | 2025-12-17 09:30 | M678 | PEP9 PHT后膜层划伤 | CT | 0.14% | 0.01% | 0.03% | 0.01% | 【产品型号】M678 【不良名称】PEP9 PHT后膜层划伤 【发生站点】CT 【是否再发】否 【首次通报】12/17 09:30 【基础分析】MAP集中：2AM0, 2BM0, 2CN0, 2DN0, 2EM0；LOT集中： L3MR5A0C1 【异常良损】当日良损0.14%，当月良损0.01%，批次良损0.01%，11/25批次较上批次恶化0.01% 【异常原因】*** 【Inline监控】若已监控到：明确监控到的站点/RS Code/恶化比例（数字化呈现 ）；若没监控到，给出后续 Inline监控如何优化的方案） 【是否止血】*** 【影响范围】数量，过货完成时间 【改善措施】要求有工艺改善的落地措施，无措施时需要当天上良率会进行汇报 【整合对接】郑帮留 【责任部门】*** 【责任科室】*** | 【异常原因】ARM2 针卡信号线下垂，扎针动作时，信号线摆动，与基板接触造成划伤 【Inline监控】已监控到：AT检出 M678 L3MR5B01W01/15/30固定模位（2AM/2BM/2CN/2DN/2EM）S向线； 【是否止血】已止血 【影响范围】118pcs 【改善措施】对下垂针卡信号线进行重新绑定固定，同步排查其他3个针卡，未见异常，内部传片验证无下垂异常后复机；固定信号线位置，后续LOT测试加检AOI无异常 【整合对接】郑帮留 【责任部门】TEST 【责任科室】阵列触控检测科 | 郑帮留 | ARRAY | 屠厚磊 | Close
1588 | W51 | 2025-12-17 09:30 | C451 | 降等array责 | CUT | 0.53% | 58.12% | 58.12% | 58.12% | 【产品型号】C451 【不良名称】降等array责 【发生站点】CUT 【是否再发】否 【首次通报】12/17 09:30 【基础分析】MAP集中：1CU0 【异常良损】当日良损0.53%，当月良损58.12%，批次良损58.12%，11/30批次较上批次恶化58.12% 【异常原因】*** 【Inline监控】若已监控到：明确监控到的站点/RS Code/恶化比例（数字化呈现 ）；若没监控到，给出后续 Inline监控如何优化的方案） 【是否止血】*** 【影响范围】数量，过货完成时间 【改善措施】要求有工艺改善的落地措施，无措施时需要当天上良率会进行汇报 【整合对接】黄从城 【责任部门】*** 【责任科室】*** | 【异常原因】E5 NG超损益比降等 【是否止血】否 【影响范围】1个膜位 【改善措施】CNTO 短程CD均一性改善验证@12/26 | 黄从城 | ARRAY | 屠厚磊 | Monitor
1589 | W51 | 2025-12-17 09:30 | C480 | 暗点 | MVI | 2.9% | 0.7% | 1.16% | 0.5% | 【产品型号】C480 【不良名称】暗点 【发生站点】MVI 【是否再发】否 【首次通报】12/17 09:30 【基础分析】MAP集中：1EJ0, 1EK0, 1EL0, 2AJ0, 2AK0, 2AL0 【异常良损】当日良损2.90%，当月良损0.70%，批次良损0.50%，12/02批次较上批次恶化0.24% 【异常原因】*** 【Inline监控】若已监控到：明确监控到的站点/RS Code/恶化比例（数字化呈现 ）；若没监控到，给出后续 Inline监控如何优化的方案） 【是否止血】*** 【影响范围】数量，过货完成时间 【改善措施】要求有工艺改善的落地措施，无措施时需要当天上良率会进行汇报 【整合对接】田凤 【责任部门】*** 【责任科室】*** | 【异常原因】同C480 1121批次大面积亮点，已知异常：1G500 8-5集中，解析与GateO Taper角异常相关，其导致ILD Crack&M3刻蚀残留，M3残留进一步造成纵向ref走线（M3）与阳极（M3）搭接短路，形成不同画面下亮暗点 【Inline监控】暂无法监控 【是否止血】是 【影响范围】预计影响至1202批次，影响批次良损0.15% 【改善措施】1. LTPO产品产出数据确认目前仅C480存在此异常，禁RunC480 1G500 3AED08-PC5@11/30；2. 和CD MAP有关，中心CD偏大反映出Mo taper修饰能力较差，后续调整优化CD map和sigma@12/15，CT@1/15 【整合对接】田凤 | 田凤 | ARRAY | 屠厚磊 | Monitor
1590 | W51 | 2025-12-17 10:30 | M693 | 电流异常 | Aging | 16.31% | 2.34% | 3.23% | 2.37% | 【产品型号】M693 【不良名称】电流异常 【发生站点】Aging 【是否再发】否 【首次通报】12/17 00:00 【基础分析】MAP四角聚集，LOT集中：L3MT5B007 【异常良损】当日良损16.31%，当月良损2.34%，批次良损2.37%，11/30批次较上批次恶化1.19% 【异常原因】*** 【Inline监控】若已监控到：明确监控到的站点/RS Code/恶化比例（数字化呈现 ）；若没监控到，给出后续 Inline监控如何优化的方案） 【是否止血】*** 【影响范围】数量，过货完成时间 【改善措施】要求有工艺改善的落地措施，无措施时需要当天上良率会进行汇报 【整合对接】施明君 【责任部门】*** 【责任科室】*** | 【异常原因】阵列整合ECS未走完下发到现场，制造未回退流程；批次无恶化 【Inline监控】/ 【是否止血】已止血 【影响范围】 【改善措施】ECS已下发到现场，现场已执行@12/17 | 施明君 | ARRAY | 屠厚磊 | Open
1591 | W51 | 2025-12-17 15:00 | M628 | S向亮线 | AVI | 2.27% | 1.58% | 1.88% | 1.73% | 【产品型号】M628 【不良名称】S向亮线 【发生站点】AVI 【是否再发】否 【首次通报】12/17 15:00 【基础分析】SHEET轻微聚集L3F15B00408, L3F15B00F13，MAP无明显集中性 【异常良损】当日良损2.27%，当月良损1.58%，批次良损1.73%，12/02批次较上批次恶化0.25% 【异常原因】*** 【Inline监控】若已监控到：明确监控到的站点/RS Code/恶化比例（数字化呈现 ）；若没监控到，给出后续 Inline监控如何优化的方案） 【是否止血】*** 【影响范围】数量，过货完成时间 【改善措施】要求有工艺改善的落地措施，无措施时需要当天上良率会进行汇报 【整合对接】陶峰 【责任部门】*** 【责任科室】*** | 【异常原因】M628 S向亮线 1202批次不良率1.73% ①MAP存在A角聚集为匹配PP02 PMR Map影响，批次不良率较高受3APP02 RS水准较差影响 F1于11/18切PP05作业 PH RS水准改善3.58→3.19 ②3APP05搭配ED02 Al迁移不良率较高 11/23已转ED01 不良率1.98%→1.57% 【Inline监控】RS已监控 【是否止血】已止血 【影响范围】M628 1202批次 恶化0.25% 【改善措施】 ①HH3/HH4停机清洁@11/17;设备进行泡管&Bake清洁@11/19 3APP02 金属层禁RunRMS已关闭 F1切PP05作业@11/18 ②3APP05+3AED02搭配存在Al迁移高发，ED02已转ED01@11/23 后续搭配ED01不良率改善0.41% 【整合对接】陶峰 【责任部门】阵列部 【责任科室】PH/DE | 陶峰 | ARRAY | 秦佳俊 | Close
1592 | W51 | 2025-12-18 08:00 | C39 | 常暗黑斑Mura | CT | 0.4% | 0.26% | 0.29% | 0.26% | 【产品型号】C39 【不良名称】常暗黑斑Mura 【发生站点】CT 【是否再发】否 【首次通报】12/18 08:00 【基础分析】MAP集中：1BB0, 2EJ0 【异常良损】当日良损0.40%，当月良损0.26%，批次良损0.26%，11/26批次较上批次恶化0.08%（较07/09批次恶化0.18%） 【异常原因】*** 【Inline监控】若已监控到：明确监控到的站点/RS Code/恶化比例（数字化呈现 ）；若没监控到，给出后续 Inline监控如何优化的方案） 【是否止血】*** 【影响范围】数量，过货完成时间 【改善措施】要求有工艺改善的落地措施，无措施时需要当天上良率会进行汇报 【整合对接】施健丰 【责任部门】*** 【责任科室】*** | 【异常原因】MAP实际存在四角聚集：①A/C/D角现象为整面性点状常暗黑斑，解析确认为ILD孔暗区较亮区偏小0.12um，捞取阵列段数据机腔差确认14500 3AED10-PC4存在明显腔差及Map差，其他站点无明显相关性，锁定 ILD 14500 3AED10-PC4强相关，初步排查和腔室电极异常相关，电极更换后异常降低；②B角聚集即2EJ膜位集中，AVI现象为散点状黑斑此前未有发生，该膜位片数较少影响11/26批次0.01%，目前排查各站点存在机差及MAP差站点较多，暂无法锁定异常站点，还需进一步细化数据确认，同步已提解析确认； 【Inline监控】否，DM图/AT/LOI不可见 【是否止血】是 【影响范围】11/26批次 【改善措施】① 目前14500 3AED10-PC4已禁run ALL 产品@12/18；②电极更换后异常降低@12/22；下机电极返厂，厂商进行确认@12/30；电极出库检测报告印记段差点位增加（16→32），提升监控全面性@12/25；CT 不良By DE工艺时序监控报表完善，不良及站点增加及时拦截异常@12/30③B角聚集即2EJ集中膜位已提解析确认，预计结果产出@12/28 【整合对接】施健丰 【责任部门】阵列部 【责任科室】干刻科 | 施健丰 | ARRAY | 秦佳俊 | Monitor
1593 | W51 | 2025-12-18 08:00 | C50 | 可修复暗点 | CT | 0.61% | 0.06% | 0.17% | 0.06% | 【产品型号】C50 【不良名称】可修复暗点 【发生站点】CT 【是否再发】否 【首次通报】12/18 08:00 【基础分析】MAP集中：2AR0, 2CL0；LOT集中：L3C95A002 【异常良损】当日良损0.61%，当月良损0.06%，批次良损0.06%，11/26批次较上批次恶化0.05% 【异常原因】*** 【Inline监控】若已监控到：明确监控到的站点/RS Code/恶化比例（数字化呈现 ）；若没监控到，给出后续 Inline监控如何优化的方案） 【是否止血】*** 【影响范围】数量，过货完成时间 【改善措施】要求有工艺改善的落地措施，无措施时需要当天上良率会进行汇报 【整合对接】田凤 【责任部门】*** 【责任科室】*** | 【异常原因】确认高发膜位集中2半板，多lot存在高发；Array相关站点Qtime与不良率匹配无相关，各站点均单机台过货，AOI/RS确认均无此膜位聚集；匹配OLED RS确认集中C4BP3（黑色零散异物），确认AOI现象为MASK划伤type，集中FMM MASK MA002套。 【Inline监控】是 21320可监控 【是否止血】是 【影响范围】11/26批次~0.03% 【改善措施】①已对异常MASK坐标位置定点打磨@12/18；②调整MASK AOI对应位置的检出能力，本批次已过待下批次观测@12/27 【整合对接】田凤 【责任部门】蒸镀封装部 【责任科室】清洗科 | 田凤 | ARRAY | 秦佳俊 | Monitor
1594 | W51 | 2025-12-19 16:30 | C516 | 暗点 | CT | 0.82% | 0.47% | 0.49% | 0.39% | 【产品型号】C516 【不良名称】暗点 【发生站点】CT 【是否再发】否 【首次通报】12/19 16:30 【基础分析】MAP聚集2EA0,2EB0，SHEET轻微集中： L3CN5B00R01 【异常良损】当日良损0.82%，当月良损0.47%，批次良损0.39%，12/02批次较上批次恶化0.09%(较前面批次持续恶化，具有MAP集中性） 【异常原因】*** 【Inline监控】若已监控到：明确监控到的站点/RS Code/恶化比例（数字化呈现 ）；若没监控到，给出后续 Inline监控如何优化的方案） 【是否止血】*** 【影响范围】数量，过货完成时间 【改善措施】要求有工艺改善的落地措施，无措施时需要当天上良率会进行汇报 【整合对接】田凤 【责任部门】*** 【责任科室】*** | 【异常原因】无LOT/SHEET集中，RS无匹配；除单机台过货外阵列未见机腔差，AT同批同检，异常聚集位置AT无异常；LOI暂无抽检;解析确认为PLN3盲孔（孔未完全曝开）导致的阳极与M4无搭接，VDD信号无法写入阳极形成暗点。PLN3 19400 3APP07存在mapping差，与3APP07强相关，查看AOI图片，PP06&PP09无异常，PP07存在大小孔，IFI校准PLN2&PLN3远孔较近孔偏小0.36um，异常区域PP07膜厚偏厚500A，By机种对比AOI表现推测与PLN3 IUV on/off、膜厚组合存在相关性 【Inline监控】AOI无异常；确认inline PLN3 CD，异常聚集区域PP07较其他机台小~0.1um,19400站后CD检测增加AA区拍照，确认盲孔表现 【是否止血】是 【影响范围】预计影响1202-1230批次 0.25% 【改善措施】1. 其他产品未见相同异常。PLN3 19400 3APP07转Run B层@12/22；2. 搭载C516验证PR膜厚组合、IUV on/off确认大小孔表现@1/10 ；3、梳理线上2SD相似设计，By产品确认下风险@12/25；4、后续新品开案，设计上需求近孔需进行相应的OPC补植、流片时进行IFI校准@12/22 【整合对接】田凤 【责任部门】阵列部 【责任科室】阵列整合 | 田凤 | ARRAY | 秦佳俊 | Monitor
1595 | W51 | 2025-12-19 17:30 | M693 | 屏体黑斑 | CT | 2.58% | 0.49% | 0.58% | 0.48% | 【产品型号】M693 【不良名称】屏体黑斑 【发生站点】CT 【是否再发】否 【首次通报】12/19 17:30 【基础分析】MAP集中：1AU0, 2AA0, 2AU0 【异常良损】当日良损2.58%，当月良损0.49%，批次良损0.48%，11/30批次较10/23批次0.24%（较正常水平0.2%左右恶化） 【异常原因】*** 【Inline监控】若已监控到：明确监控到的站点/RS Code/恶化比例（数字化呈现 ）；若没监控到，给出后续 Inline监控如何优化的方案） 【是否止血】*** 【影响范围】数量，过货完成时间 【改善措施】要求有工艺改善的落地措施，无措施时需要当天上良率会进行汇报 【整合对接】王建强/黄从城 【责任部门】*** 【责任科室】*** | 【异常原因】1、高发膜位mapping无批次差异；LLO能量未调整；LLO 不同机台Chamber 不良Mapping 一致，Half2 高发与LLO机台相关性小 2、M693屏体黑斑不良由于Half2高发，故存在蒸镀D-Port 路径高发， M693 蒸镀Half1、2路径互换验证确认为匹配蒸镀设备TP背板Emboss，推测为emboss 划伤基板导致； 【Inline监控】Inline无监控措施 【是否止血】否 【影响范围】11/30批次 【改善措施】1.蒸镀设备工艺调研它社（Emboss 打磨手法+治具）@12/27，12/22蒸镀批次末开腔确认emboss 状态评估打磨可行性，@1/1蒸镀批次观测效果；2.12/26TP下压量可行性验证不具有可行性 【整合对接】王建强/黄从城 【责任部门】蒸镀封装 【责任科室】Lami | 王建强/黄从城 | ARRAY | 秦佳俊 | Open
1596 | W51 | 2025-12-20 09:30 | C471 | 群亮点 | CT | 1% | 0.55% | 0.85% | 0.47% | 【产品型号】C471 【不良名称】群亮点 【发生站点】CT 【是否再发】否 【首次通报】12/20 09:30 【基础分析】LOT集中：L3CD5900X, L3CD5901A 【异常良损】当日良损1.00%，当月良损0.55%，批次良损0.47%，11/03批次较上批次恶化0.12%（较10/02批次恶化0.19%） 【异常原因】*** 【Inline监控】若已监控到：明确监控到的站点/RS Code/恶化比例（数字化呈现 ）；若没监控到，给出后续 Inline监控如何优化的方案） 【是否止血】*** 【影响范围】数量，过货完成时间 【改善措施】要求有工艺改善的落地措施，无措施时需要当天上良率会进行汇报 【整合对接】田凤 【责任部门】*** 【责任科室】*** | mapping无特别聚集，1103批次蒸镀数量20K偏少，持续关注，正常波动 | 田凤 | ARRAY | 秦佳俊 | Close
1597 | W51 | 2025-12-20 09:30 | C471 | S向带状Mura | CT | 0.78% | 0.29% | 0.37% | 0.22% | 【产品型号】C471 【不良名称】S向带状Mura 【发生站点】CT 【是否再发】否 【首次通报】12/20 09:30 【基础分析】MAP集中：2EJ0；LOT集中：L3CD59013, L3CD59015 【异常良损】当日良损0.78%，当月良损0.29%，批次良损0.22%，11/03批次较上批次恶化0.02%（较10/02批次恶化0.14%，有持续恶化趋势） 【异常原因】*** 【Inline监控】若已监控到：明确监控到的站点/RS Code/恶化比例（数字化呈现 ）；若没监控到，给出后续 Inline监控如何优化的方案） 【是否止血】*** 【影响范围】数量，过货完成时间 【改善措施】要求有工艺改善的落地措施，无措施时需要当天上良率会进行汇报 【整合对接】施健丰 【责任部门】*** 【责任科室】*** | 【异常原因】1. 查看AVI图为固定宽度S向，J列其他膜位无相同现象，非列贯穿；2. Array/OLED/TP AOI DM不可见，AT不可见；3. 除单机台过货外，未见机腔差；4. 同期其他产品无相同膜位聚集。BPDL层过货机台无变更；5. MVI无人员集中； 【Inline监控】Array/OLED/TP AOI DM不可见，AT不可见 【是否止血】否 【影响范围】同期其他产品无相同膜位聚集。待进一步解析确认真因后确认 【改善措施】需进一步解析确认真因后确认，预计产出@12/26 【整合对接】施健丰 【责任部门】工艺整合部 【责任科室】阵列整合 | 施健丰 | ARRAY | 秦佳俊 | Monitor
1598 | W51 | 2025-12-20 09:30 | M693 | JNCDN | CT | 0.45% | 0.1% | 0.11% | 0.1% | 【产品型号】M693 【不良名称】JNCDN 【发生站点】CT 【是否再发】否 【首次通报】12/20 09:30 【基础分析】MAP集中1A/2A行；LOT集中：L3MT5B00E, L3MT5B00F 【异常良损】当日良损0.45%，当月良损0.10%，批次良损0.10%，11/30批次较上批次恶化0.10% 【异常原因】*** 【Inline监控】若已监控到：明确监控到的站点/RS Code/恶化比例（数字化呈现 ）；若没监控到，给出后续 Inline监控如何优化的方案） 【是否止血】*** 【影响范围】数量，过货完成时间 【改善措施】要求有工艺改善的落地措施，无措施时需要当天上良率会进行汇报 【整合对接】秦悦 【责任部门】*** 【责任科室】*** | 【异常原因】 TFE LOI和膜厚 抽检无异常，量产正常波动 ①不良集中性11/30批次cycle23集中，2A行集中 ②TFELOI 11/30批次与11/14轨迹（ct JNCD不良率00%）对比无JNCD NG风险；11/23cycle23对比前后cycle无JNCD NG风险；11/23cycle23 2A行NG panel其对应TFE LOI抽检无JNCD NG风险；即TFELOl结果显示inline无明显异常 【Inline监控】TFE LOI 【是否止血】是 【影响范围】11/30批次 【改善措施】TFE LOI和膜厚 抽检无异常，量产正常波动；80个不良panel JNCD测试值在规格门限，模组数据收集后，沟通AVI规格放宽需求； 【整合对接】秦悦 【责任部门】/ 【责任科室】/ | 秦悦 | OLED | 秦佳俊 | Close
1599 | W52 | 2025-12-21 09:30 | C480 | 彩斑Mura | MVI | 0.28% | 0.15% | 0.17% | 0.24% | 【产品型号】C480 【不良名称】彩斑Mura 【发生站点】MVI 【是否再发】否 【首次通报】12/21 09:30 【基础分析】12/13批次MVI站点不良率1.24%，较上批次恶化1.0%，2A行聚集 【异常良损】当日良损0.28%，当月良损0.15%，批次良损0.24%，12/13批次较上批次恶化0.14% 【异常原因】*** 【Inline监控】若已监控到：明确监控到的站点/RS Code/恶化比例（数字化呈现 ）；若没监控到，给出后续 Inline监控如何优化的方案） 【是否止血】*** 【影响范围】数量，过货完成时间 【改善措施】要求有工艺改善的落地措施，无措施时需要当天上良率会进行汇报 【整合对接】邓冰 【责任部门】*** 【责任科室】*** | 【异常原因】主要以2AG0、2AQ0膜位集中，白画面发青彩斑，NA02套 Cycle03 Mask集中，为ER/HR Mask 过程中Particle异常导致 【Inline监控】21200/21230站点 Inline已检出T28/84 AG（有核）彩斑，21200/21230站点 Inline已检出T62/84 AQ彩斑 【是否止血】是 【影响范围】cycle03，过货完成时间12/15 【改善措施】临时措施：cycle03下机异常点位打磨，cycle06上机无异常 【整合对接】邓冰 【责任部门】蒸镀封装部 【责任科室】清洗科 | 邓冰 | OLED | 缪康健 | Close
1600 | W52 | 2025-12-22 09:30 | C451 | S向ELA Mura | MVI | 0.51% | 0.19% | 0.51% | 0.19% | 【产品型号】C451 【不良名称】S向ELA Mura 【发生站点】MVI 【是否再发】否 【首次通报】12/22 09:30 【基础分析】11/30批次MVI站点不良率6.83%，较上批次恶化4.12%，ELA#5和6#高发，无模位聚集 【异常良损】当日良损0.51%，当月良损0.19%，批次良损0.19%，11/30批次较上批次改善0.50% 【异常原因】*** 【Inline监控】若已监控到：明确监控到的站点/RS Code/恶化比例（数字化呈现 ）；若没监控到，给出后续 Inline监控如何优化的方案） 【是否止血】*** 【影响范围】数量，过货完成时间 【改善措施】要求有工艺改善的落地措施，无措施时需要当天上良率会进行汇报 【整合对接】施健丰 【责任部门】*** 【责任科室】*** | 【异常原因】E05 11/10日生产，L2 激光管能量存在Drop，Gas 末期ELA Mura恶化（E06异常片实际E05过货）； 【Inline监控】Mac 低能量区域2.2，DM 符合Map分布，未明显监控到恶化；监控改善：激光管能量Drop衰减率监控上线@11/29 【是否止血】是 【影响范围】11/4~11/12 L2 轻微Drop，影响C451 11/3批次0.3%，同时间过货C480 12/2蒸镀批0.3%，同期过货M678/C39/C50等均无异常； 【改善措施】短期对策：E05 11/12日月保后能量Drop改善；长期对策：氢氖博纯气体PCCB汇报同意12/23日上线一周验证激光管能量Drop水平； 【整合对接】施健丰 【责任部门】阵列 【责任科室】晶注科 | 施健丰 | ARRAY | 缪康健 | Open
1601 | W52 | 2025-12-22 09:30 | C451 | 常暗黑斑Mura | MVI | 0.39% | 0.14% | 0.39% | 0.14% | 【产品型号】C451 【不良名称】常暗黑斑Mura 【发生站点】MVI 【是否再发】否 【首次通报】12/22 09:30 【基础分析】11/30批次MVI站点不良率5.25%，较上批次恶化3.99%，2E行聚集 【异常良损】当日良损0.39%，当月良损0.14%，批次良损0.14%，11/30批次较上批次改善0.18% 【异常原因】*** 【Inline监控】若已监控到：明确监控到的站点/RS Code/恶化比例（数字化呈现 ）；若没监控到，给出后续 Inline监控如何优化的方案） 【是否止血】*** 【影响范围】数量，过货完成时间 【改善措施】要求有工艺改善的落地措施，无措施时需要当天上良率会进行汇报 【整合对接】施健丰 【责任部门】*** 【责任科室】*** | 【异常原因】2E行聚集同C480，解析为点状黑斑，信号调节推测不良与N管强相关：FIB确认黑斑位置IGZO CD较OK区域偏小0.06-0.07um，重复性测试趋势一致；IGZO CD偏小，lon减小，形成局部黑斑不良，与1F4003APP05强相关； 【Inline监控】否，DM图/AT/LOI不可见） 【是否止血】是 【影响范围】11/30批次0.2% (影响单批次) 【改善措施】临时措施：1F400 3APP05禁RunC451；长期措施：DEV RollerClean角度调整，螺丝紧固@12/12；平行展开：同步平展点检确认其他机台角度无异常@12/13；标准化：将Roller Clean加入点检项目并纳入保养确认文件@12/22；工艺改善：Roller Clean 关闭，AC疏通后，C472 1F400已产出20LOTCT数据，C39产出8Lot，2E行常暗黑斑mura C480/C39/C472改善明显，现已解禁@1/26 【整合对接】施健丰 【责任部门】阵列部 | 施健丰 | ARRAY | 缪康健 | Close
1602 | W52 | 2025-12-22 16:00 | C480 | 斑中带点 | MVI | 0.95% | 0.55% | 0.61% | 0.59% | 【产品型号】C480 【不良名称】斑中带点 【发生站点】MVI 【是否再发】否 【首次通报】12/22 16:00 【基础分析】12/13批次较上批次恶化0.15%，MVI站点较上批次恶化1.64%，ABD角聚集 【异常良损】当日良损0.95%，当月良损0.55%，批次良损0.59%，12/13批次较上批次恶化0.15% 【异常原因】*** 【Inline监控】若已监控到：明确监控到的站点/RS Code/恶化比例（数字化呈现 ）；若没监控到，给出后续 Inline监控如何优化的方案） 【是否止血】*** 【影响范围】数量，过货完成时间 【改善措施】要求有工艺改善的落地措施，无措施时需要当天上良率会进行汇报 【整合对接】田凤 【责任部门】*** 【责任科室】*** | 【异常原因】①A/D角为GI 3#影响，专项长期攻关项；此前解析异常原因主要为Vth偏负原因，聚集位置为3# DKC流片方向相关，需持续改善GI 清洗能力； ②B角聚集Inline已监控，为11629 A1ESD（沙状异物）影响，集中11300 3AFE06-DKC过货强相关。 【Inline监控】是，①A/D角AT可监控；②B角 11629 A1ESD叠图监控/AT可监控 【是否止血】是 【影响范围】12/13批次 G3亮点+斑中带点~0.12% 【改善措施】①AD角改善，清洗能力提升：1、HPMJ移位改造验证 中量2lot（目前19900），CT@1/5；2、GI HFR液刀换水验证：HFR液刀换水AT产出4sheet 特定点不良~2.28%，HFR液刀换水&O3 2出口AC开启0.023条件AT产出4sheet 特定点不良~1.85%，同期Baseline~3.52%，跟进CT结果@12/24； ②B角沙状异物改善：1、3AFE06管控LTPO产品过货@M10末，FE06批次产出为点放过货lot；2、10/29更换FE06-DKC AK轴承，M12初对FE06 AB边轴承拆下检查，清洁&AK前润湿水管路调整@12/4，现禁止点放过货@12/19，确认M12对策后快推AT数据@1/3. 【整合对接】田凤 【责任部门】阵列部 【责任科室】湿刻科 | 田凤 | ARRAY | 缪康健 | Open
1603 | W52 | 2025-12-22 16:00 | C480 | 屏体黑斑 | MVI | 1.2% | 0.17% | 0.41% | 0.32% | 【产品型号】C480 【不良名称】屏体黑斑 【发生站点】MVI 【是否再发】否 【首次通报】12/22 16:00 【基础分析】12/13批次较上批次恶化0.17%，MVI站点较上批次恶化0.72%，2AU/2EU模位聚集 【异常良损】当日良损1.20%，当月良损0.17%，批次良损0.32%，12/13批次较上批次恶化0.17% 【异常原因】*** 【Inline监控】若已监控到：明确监控到的站点/RS Code/恶化比例（数字化呈现 ）；若没监控到，给出后续 Inline监控如何优化的方案） 【是否止血】*** 【影响范围】数量，过货完成时间 【改善措施】要求有工艺改善的落地措施，无措施时需要当天上良率会进行汇报 【整合对接】张倩 【责任部门】*** 【责任科室】*** | 【异常原因】高发模位不良原因调查确认为匹配蒸镀设备TP背板Emboss，推测为emboss 划伤背板导致； 【Inline监控】Inline无监控措施 【是否止血】否，12/26批次末期打磨后确认异常@1/4； 【影响范围】12/26批次 【改善措施】批次末期开腔对高发模位对应蒸镀TP背板Emboss进行打磨，改善效果确认＠1/4； 【整合对接】吕子明 【责任部门】蒸镀封装部 【责任科室】蒸镀设备科 | 张倩 | ARRAY | 缪康健 | Open
1604 | W52 | 2025-12-24 09:30 | C451 | 线路间短路1 | MVI | 0.75% | 0.26% | 0.47% | 0.26% | 【产品型号】C451 【不良名称】线路间短路1 【发生站点】MVI 【是否再发】否 【首次通报】12/24 09:30 【基础分析】11/30批次不良率0.26%，较上批次恶化0.19%，L3CB5B00A/00E Lot聚集 【异常良损】当日良损0.75%，当月良损0.26%，批次良损0.26%，11/30批次较上批次恶化0.19% | 【异常原因】C451 11/30批次MVI检出通道间短路异常。①经查TP AOI检出横跨两条走线异物，确认二分切AOI来料无异常，L3CB5B00A302 EAI检出无异常，为TFE新增，②TFE AOI检出外围区圆形点状异物C4DP1，CVD2 Mask不良率基本无差异，CVD1 Mask不良率差异大（MA002 8.33%，MA003 0.64%，MA004 1.99%，MA005 4.07%，MA007 4.7%），且仅Cycle25高发。CVD未匹配到对应时间的腔室宕机和异常，异常原因暂不明确。 【Inline监控】TFE AOI，TFE AOI检出外围区圆形点状异物C4DP1 【是否止血】是，异常集中cycle25 【影响范围】12/13批次Cycle25 【改善措施】异常原因暂不明确，解析确认异物成分@12/27 | 李力 | TP | 缪康健 | Open
1605 | W52 | 2025-12-24 16:00 | C480 | G彩短条Mura | CT | 0.43% | 0.1% | 0.33% | 0.29% | 【产品型号】C480 【不良名称】G彩短条Mura 【发生站点】CT 【是否再发】否 【首次通报】12/24 16:00 【基础分析】Map集中2A行 【异常良损】当日良损0.43%，当月良损0.10%，批次良损0.29%，12/13批次较上批次恶化0.23% | 【异常原因】因12月客诉屏体收规，批次不良率上升（屏体规格收严导致在同等PPA工艺水平下产生凸现异常）；Inline PPA 对比C480 half2 A列匹配HGNAB02（共同偏位幅度＜5um)，inline无检出； 【Inline监控】TFE点灯机检测未检出 【是否止血】是。12/13批次末已经RW 【影响范围】cycle3&cycle13 【改善措施】①12/13批次末已经RW，后续批次inline PPA X/Y偏位匹配屏体规格收严重点关注调整；② inline检测匹配屏体规格提升检出能力；③ M1 进行C480 G彩短条模组规格合理化验证 | 刘雅伦 | OLED | 王蕊 | Monitor
1606 | W52 | 2025-12-24 16:00 | M678 | G向ELA Mura | MVI | 0.3% | 0.04% | 0.13% | 0.06% | 【产品型号】M678 【不良名称】G向ELA Mura 【发生站点】MVI 【是否再发】否 【首次通报】12/24 16:00 【基础分析】Map集中A/D角，LOT集中： L3LZ5BE07, L3MR5B037, L3MR5B03Q, L3MR5B03S 【异常良损】当日良损0.30%，当月良损0.04%，批次良损0.06%，12/8批次较上批次恶化0.06% | 【Inline监控】Mac 低能量区域2.2，DM 符合Map分布，未明显监控到恶化；监控改善：激光管能量Drop衰减率监控上线@11/29 【是否止血】是 【影响范围】11/18以前产品产出完成，M678 批次良损0.06%，11/19日E02 停机Margin调试后改善； 【改善措施】短期对策：①重新保养，Tube Flush&镜片换新；②Gas Life收严管控；长期对策：氢氖博纯气体PCCB汇报同意12/23日上线一周验证激光管能量Drop水平； | 施健丰 | ARRAY | 王蕊 | Monitor
1607 | W52 | 2025-12-25 10:00 | C451 | 彩斑Mura | CT | 0.77% | 0.39% | 0.68% | 0.39% | 【产品型号】C451 【不良名称】彩斑Mura 【发生站点】CT 【是否再发】否 【首次通报】12/25 10:00 【基础分析】Map集中2AT0 【异常良损】当日良损0.77%，当月良损0.39%，批次良损0.39%，11/30批次较上批次恶化0.15% | 【异常原因】2AT0膜位集中，回溯inline为3区发青彩斑，Mask 下机确认无异常；推测为mask轻微异常导致贴合异常造成彩斑； 【Inline监控】同片同检7half，检出6half，检出率85%； 【是否止血】是 【影响范围】300pcs，预计12/26过货完成 【改善措施】①mask再次定点确认是否异常 12/26 刘洋；②待解析确认膜层进行物料解析@ 1/10 ③mask 安排RW@下周期跑货安排，N+3暂无排产 | 张倩 | OLED | 王蕊 | Open
1608 | W52 | 2025-12-25 10:00 | M628 | 彩斑Mura | MVI | 0.97% | 0.27% | 0.38% | 0.3% | 【产品型号】M628 【不良名称】彩斑Mura 【发生站点】MVI 【是否再发】否 【首次通报】12/25 10:00 【基础分析】Map集中2DJ0 【异常良损】当日良损0.97%，当月良损0.27%，批次良损0.30%，12/13批次较上批次无改善，批次0.3% | 【异常原因】批次首cycle首片发生，批次前无RW履历，推测为mask轻微异常导致贴合不良 【Inline监控】2DJ0膜位集中，检测漏检，与解析确认为JND 2.2+,确认同片同检3half，无任何异常显现，需检测输出检出率提升对策@郭登环@王庭 【是否止血】是，已安排mask rw 【影响范围】300pcs，预计12/27过货完成 【改善措施】一 检出提升面：1.有轻微现象漏检占比20% 对策：复制不良样本各10Pcs标注进行ADC模型训练@12/25 2.无现象占比80%（存在底色颗粒干扰）对策：①侧视角45度效果验证@下次流片测试 ②画质上传分辨率有300K提升至900K@12/24；二①mask再次定点确认是否异常 12/26 刘洋；②待解析确认膜层进行物料解析@ 1/10 ③mask 安排RW@下周期跑货安排，N+3暂无排产 | 张倩 | OLED | 王蕊 | Open
1609 | W52 | 2025-12-26 10:00 | C471 | 大面积亮点 | CT | 4.67% | 0.92% | 2.84% | 0.72% | 【产品型号】C471 【不良名称】大面积亮点 【发生站点】CT 【是否再发】否 【首次通报】12/26 10:00 【基础分析】无明显集中性 【异常良损】当日良损4.67%，当月良损0.92%，批次良损0.72%，11/3批次较上批次恶化0.16% | Mapping无特别聚集，无LOT集中，RS无匹配。它裁切数只有90切，比别的产品少一半，别的产品波动0.1%相当于它波动0.2%。1103批次只有29K的量，量太少了。再持续关注下 | 田凤 | ARRAY | 王蕊 | Close
1610 | W52 | 2025-12-26 10:00 | C471 | 常亮白斑 | CT | 5.38% | 1.38% | 3.98% | 1.07% | 【产品型号】C471 【不良名称】常亮白斑 【发生站点】CT 【是否再发】否 【首次通报】12/26 10:00 【基础分析】Map集中2E行、D角 【异常良损】当日良损5.38%，当月良损1.38%，批次良损1.07%，11/3批次较上批次恶化0.15% | 9月份过货，O-ring 10月份开始更换，持续观察 | 施健丰 | ARRAY | 王蕊 | Close
1611 | W52 | 2025-12-27 10:00 | C480 | S向ELA Mura | CT | 2.57% | 1.03% | 0.65% | 0.48% | 【产品型号】C471 【不良名称】常亮白斑 【发生站点】CT 【是否再发】否 【首次通报】12/26 10:00 【基础分析】Map集中2E行、D角 【异常良损】当日良损5.38%，当月良损1.38%，批次良损1.07%，11/3批次较上批次恶化0.15% | 【异常原因】*** 【Inline监控】若已监控到：明确监控到的站点/RS Code/恶化比例（数字化呈现 ）；若没监控到，给出后续 Inline监控如何优化的方案） 【是否止血】*** 【影响范围】数量，过货完成时间 【改善措施】要求有工艺改善的落地措施，无措施时需要当天上良率会进行汇报 【整合对接】施健丰 【责任部门】*** 【责任科室】*** | 施健丰 | ARRAY | 王蕊 | Open
1612 | W53 | 2025-12-28 10:00 | C451 | TP复测NG | MVI | 1.17% | 0.1% | 0.1% | 0.1% | 【产品型号】C451 【不良名称】TP复测NG 【发生站点】MVI 【是否再发】否 【首次通报】12/28 10:00 【基础分析】LOT集中： T3CB5C00CAA，NG率1.5%，批次占比92% 【异常良损】当日良损1.17%，当月良损0.10%，批次良损0.10%，11/30较上批次恶化0.10% | 【异常原因】该LOT 为OLED来料异常，除容值NG外，short同样高发，高发LOT AOI可见外围走线异物，且OLED来料可见，OLED整合已回复，目前根因不明；容值异常已邀请切片，预计切片结果@12/30；short初步切片为TFE CVD2后异物导致TP peeling，推测容值异常同样原因 【Inline监控】容值NG无Inline监控 【是否止血】/ 【影响范围】高发LOT NG 74pcs 【改善措施】高发LOT根因待OLED确认 【整合对接】OLED整合 【责任部门】OLED 【责任科室】/ | OLED整合 | TP | 王梓尧 | Open
1613 | W53 | 2025-12-29 10:00 | C59 | 降等Array责 | CUT | 80.84% | 80.8% | 80.8% | 80.8% | 【产品型号】C59 【不良名称】高发膜位Array责/降等Array责 【发生站点】CUT 【是否再发】否 【首次通报】12/29 10:00 【基础分析】Map集中性：高发膜位-1CJ,1DJ,2DJ,2EJ,1AT,1AU,1BU,2CU;降等-1CU 【异常良损】当日良损80.84%，当月良损80.80%，批次良损80.80%，11/30较上批次恶化76.09%(当前产出率仅5.2%) | 【异常原因】已知异常，模组悍马E5高发模位拦截，主要为Lens mura及大板边缘色不均，Demura专修客户未同意上线 【Inline监控】/ 【是否止血】否 【影响范围】10/26批次 【改善措施】M1/M2同腔过货&PHT最优腔室过货 【整合对接】黄从城 【责任部门】阵列部 【责任科室】曝光科 | 黄从城 | Array | 王梓尧 | Close
1614 | W53 | 2025-12-29 10:00 | C59 | 高发膜位Array责 | CUT | 80.84% | 80.8% | 80.8% | 80.8% | 【产品型号】C59 【不良名称】高发膜位Array责/降等Array责 【发生站点】CUT 【是否再发】否 【首次通报】12/29 10:00 【基础分析】Map集中性：高发膜位-1CJ,1DJ,2DJ,2EJ,1AT,1AU,1BU,2CU;降等-1CU 【异常良损】当日良损80.84%，当月良损80.80%，批次良损80.80%，11/30较上批次恶化76.09%(当前产出率仅5.2%) | 【异常原因】已知异常，模组悍马E5高发模位拦截，主要为Lens mura及大板边缘色不均，Demura专修客户未同意上线 【Inline监控】/ 【是否止血】否 【影响范围】10/26批次 【改善措施】M1/M2同腔过货&PHT最优腔室过货 【整合对接】黄从城 【责任部门】阵列部 【责任科室】曝光科 | 黄从城 | Array | 王梓尧 | Close
1615 | W53 | 2025-12-29 15:00 | C55 | PCD ESD击伤 | CUT | 0.24% | 0.23% | 0.24% | 0.24% | 【产品型号】M727/C55 【不良名称】PCD ESD击伤 【发生站点】CUT 【是否再发】否 【首次通报】12/29 15:00 【基础分析】Map集中性：中心2EK-2GM处聚集 【异常良损】当日良损0.24%，当月良损0.23%，批次良损0.24%，12/19较上批次恶化0.07% | 【异常原因】已知COP ESD不良，M631（M727）改版Mask收益评估未通过，无改版Mask，本批次C55 ESD不良TFE AOI加强拦截（C系列全部加强拦截） 【Inline监控】21329站点检出C4ES3并判杀,M727 12/19批次C4ES3不良0.13%,C55 12/13批次0.17% 【是否止血】否 【影响范围】M727 12/19批次173pcs,C55 12/13批次129pcs 【改善措施】①M727产品总量少，不良率低，静电环改版无收益未改版，计划下批次前TP背板清洁@12/31；②C55静电环改版已评审通过，预计1/10mask到厂 【整合对接】邓冰 【责任部门】蒸镀封装部 【责任科室】蒸镀设备科 | 邓冰 | OLED | 王梓尧 | Close
1616 | W53 | 2025-12-28 15:00 | C55 | 来料外围OLED 异物 | CUT | 26.42% | 26.09% | 26.09% | 26.09% | 【产品型号】C55/M727 【不良名称】来料外围OLED异物 【发生站点】CUT 【是否再发】否 【首次通报】12/28 15:00 【基础分析】C55：2E-L0、2F-L0；M727：1E、2E行 【异常良损】当日良损26.42%，当月良损26.09%，批次良损26.09%，12/20较上批次恶化26.02%（当前产出率仅0.3%，但ng数以达上批次两倍，且一共产出6个lot，三个lot都有该不良） | 【异常原因】增加TFEAOI检出拍照张数加强检出拦截导致批次不良率上升； cut站点不良率 C55 0.14%; M727 0.06%；CT虚高。 【Inline监控】TFE AOI 【是否止血】/ 【影响范围】C55 12/20批次 ，M72712/29批次 【改善措施】C55静电环改版评审通过改版PLN3@12/22，预计12/24发包，1/8到厂，预计ESD良损降到09%；M727行生投入总量少，不良率较低，静电环改版无收益（VEES上线后较之前批次不良改善~0.04%） 【整合对接】秦悦 【责任部门】蒸镀封装部 【责任科室】蒸镀设备 | 秦悦 | OLED | 王梓尧 | Close
1617 | W53 | 2025-12-28 15:00 | M727 | 来料外围OLED 异物 | CUT | 26.42% | 26.09% | 26.09% | 26.09% | 【产品型号】C55/M727 【不良名称】来料外围OLED异物 【发生站点】CUT 【是否再发】否 【首次通报】12/28 15:00 【基础分析】C55：2E-L0、2F-L0；M727：1E、2E行 【异常良损】当日良损26.42%，当月良损26.09%，批次良损26.09%，12/20较上批次恶化26.02%（当前产出率仅0.3%，但ng数以达上批次两倍，且一共产出6个lot，三个lot都有该不良） | 【异常原因】增加TFEAOI检出拍照张数加强检出拦截导致批次不良率上升； cut站点不良率 C55 0.14%; M727 0.06%；CT虚高。 【Inline监控】TFE AOI 【是否止血】/ 【影响范围】C55 12/20批次 ，M72712/29批次 【改善措施】C55静电环改版评审通过改版PLN3@12/22，预计12/24发包，1/8到厂，预计ESD良损降到09%；M727行生投入总量少，不良率较低，静电环改版无收益（VEES上线后较之前批次不良改善~0.04%） 【整合对接】秦悦 【责任部门】蒸镀封装部 【责任科室】蒸镀设备 | 秦悦 | OLED | 王梓尧 | Close
1618 | W53 | 2025-12-29 15:00 | M727 | PCD ESD击伤 | CUT | 0.24% | 0.23% | 0.24% | 0.24% | 【产品型号】M727/C55 【不良名称】PCD ESD击伤 【发生站点】CUT 【是否再发】否 【首次通报】12/29 15:00 【基础分析】Map集中性：中心2EK-2GM处聚集 【异常良损】当日良损0.24%，当月良损0.23%，批次良损0.24%，12/19较上批次恶化0.07% | 【异常原因】已知COP ESD不良，M631（M727）改版Mask收益评估未通过，无改版Mask，本批次C55 ESD不良TFE AOI加强拦截（C系列全部加强拦截） 【Inline监控】21329站点检出C4ES3并判杀,M727 12/19批次C4ES3不良0.13%,C55 12/13批次0.17% 【是否止血】否 【影响范围】M727 12/19批次173pcs,C55 12/13批次129pcs 【改善措施】①M727产品总量少，不良率低，静电环改版无收益未改版，计划下批次前TP背板清洁@12/31；②C55静电环改版已评审通过，预计1/10mask到厂 【整合对接】邓冰 【责任部门】蒸镀封装部 【责任科室】蒸镀设备科 | 邓冰 | OLED | 王梓尧 | Close
1619 | W53 | 2025-12-30 15:00 | M727 | 屏体黑斑 | MVI | 1.6% | 0.33% | 0.42% | 0.42% | 【产品型号】M727 【不良名称】屏体黑斑 【发生站点】MVI 【是否再发】否 【首次通报】12/30 15:00 【基础分析】MAP集中性：2AA, 2AU, 2ET, 2EU 【异常良损】当日良损1.60%，当月良损0.33%，批次良损0.42%，12/20较上批次恶化0.14% | 【异常原因】高发膜位mapping无批次差异；LLO能量未调整；LLO 不同机台Chamber 不良Mapping 一致，Half2 高发与LLO机台相关性小；蒸镀Half1、2路径互换验证确认为匹配蒸镀设备TP背板Emboss，推测为emboss 划伤基板导致 【Inline监控】Inline无监控措施 【是否止血】否 【影响范围】11/30批次 【改善措施】蒸镀12/30已开始打磨emboss，效果确认@1/1蒸镀批次 【整合对接】王建强/黄从城 【责任部门】蒸镀封装 【责任科室】Lami | 王建强/黄从城 | OLED | 王梓尧 | Open
1620 | W53 | 2025-12-31 16:00 | M693 | PCD ESD击伤 | CT | 0.61% | 0.14% | 0.43% | 0.67% | 【产品型号】M693 【不良名称】PCD ESD击伤 【发生站点】CT 【是否再发】否 【首次通报】12/31 16:00 【基础分析】MAP集中：1BK0, 1BL0, 2BJ0, 2BK0, 2CK0 【异常良损】当日良损0.61%，当月良损0.14%，批次良损0.67%，12/19批次较上批次恶化0.67% 【异常原因】*** 【Inline监控】若已监控到：明确监控到的站点/RS Code/恶化比例（数字化呈现 ）；若没监控到，给出后续 Inline监控如何优化的方案） 【是否止血】*** 【影响范围】数量，过货完成时间 【改善措施】要求有工艺改善的落地措施，无措施时需要当天上良率会进行汇报 【整合对接】吕子明 【责任部门】*** 【责任科室】*** | 【异常原因】12/19批次TFE&TP复判加强拦截，集中MA001套mask，交换CMM mask腔室后不良仍集中MA001，推测CMM mask相关性大，击伤位置Mask定点确认未发现异常； 【Inline监控】21320&43620已监控； 【是否止血】是，改版Mask已导入； 【影响范围】批次不良率0.30%； 【改善措施】静电坏改版mask 12/10 Array量产导入，12/27新mask蒸镀投入后，ESD良损降为0% 【整合对接】吕子明 【责任部门】工艺整合部/蒸镀封装部 【责任科室】蒸镀封装整合科/蒸镀设备科 | 吕子明 | OLED | 王书 | Close
1621 | W53 | 2025-12-31 16:00 | M727 | G3亮点 | CT | 0.32% | 0.15% | 0.18% | 0.22% | 【产品型号】M727 【不良名称】G3亮点 【发生站点】CT 【是否再发】否 【首次通报】12/31 16:00 【基础分析】B角集中 【异常良损】当日良损0.32%，当月良损0.15%，批次良损0.22%，12/19批次较上批次恶化0.22% 【异常原因】*** 【Inline监控】若已监控到：明确监控到的站点/RS Code/恶化比例（数字化呈现 ）；若没监控到，给出后续 Inline监控如何优化的方案） 【是否止血】*** 【影响范围】数量，过货完成时间 【改善措施】要求有工艺改善的落地措施，无措施时需要当天上良率会进行汇报 【整合对接】田凤 【责任部门】*** 【责任科室】*** | 【异常原因】受ELA 6# DKC沙状PT 大板B角聚集影响，inline已监控到，12/8之前过货，12/8对AB边SWR1-AK区间double Oring擦拭及侧边轴承清洁，AK区间底部腔室清洁以及刀口清洁；复机初期首Lot沙状 PT density偏高，后续产出density 0.02→0.01→0，Mapping叠图无AB边聚集，后续by周确认RS Density及Mapping均无异常； 【Inline监控】11629沙状PT Density及叠图监控 【是否止血】是 【影响范围】1219批次不良率~0.2% 【改善措施】12/8对AB边SWR1-AK区间double Oring擦拭及侧边轴承清洁，AK区间底部腔室清洁以及刀口清洁 【整合对接】田凤 【责任部门】阵列部 【责任科室】湿刻（清洗） | 田凤 | ARRAY | 王书 | Close
1622 | W53 | 2025-12-31 16:00 | M727 | G彩短条Mura | CT | 0.32% | 0.2% | 0.24% | 0.28% | 【产品型号】M727 【不良名称】G彩短条Mura 【发生站点】CT 【是否再发】否 【首次通报】12/31 16:00 【基础分析】MAP集中2AB/2AC/2AD 【异常良损】当日良损0.32%，当月良损0.20%，批次良损0.28%，12/19批次较上批次恶化0.28% 【异常原因】*** 【Inline监控】若已监控到：明确监控到的站点/RS Code/恶化比例（数字化呈现 ）；若没监控到，给出后续 Inline监控如何优化的方案） 【是否止血】*** 【影响范围】数量，过货完成时间 【改善措施】要求有工艺改善的落地措施，无措施时需要当天上良率会进行汇报 【整合对接】吕子明 【责任部门】*** 【责任科室】*** | 【异常原因】集中于12/19批次 Cycle 09-Cycle 21；对应位置PPA HG存在内缩6-7um影响；Run中已增加垫片优化，Cycle 24之后不良率降低为0.07%；原因为M727因临时换线Mask与port匹配异常导致，当前OLED Mura Total 0.41%，较换线预估少0.59%； 【Inline监控】否，Inline无检出； 【是否止血】是，下次Run货前完成调试； 【影响范围】影响5个cycle，预估不良0.21%； 【改善措施】①下批次上机完成rework+垫片优化@2/7；②同检测检讨调节通道，增加LOI的检出@1/7； 【整合对接】吕子明 【责任部门】工艺整合部/蒸镀封装部 【责任科室】蒸镀封装整合科/张网科 | 吕子明 | OLED | 王书 | Open
1623 | W1 | 2026-01-01 10:00 | M693 | 支撑膜气泡 | CT | 0.19% | 0.06% | 0.12% | 0.14% | 【产品型号】M693 【不良名称】支撑膜气泡 【发生站点】CT 【是否再发】否 【首次通报】01/01 10:00 【基础分析】LOT集中L3MT5B00L，贴膜设备集中7#M2B 【异常良损】当日良损0.19%，当月良损0.06%，批次良损0.14%，12/19批次较上批次恶化0.14% 【异常原因】*** 【Inline监控】若已监控到：明确监控到的站点/RS Code/恶化比例（数字化呈现 ）；若没监控到，给出后续 Inline监控如何优化的方案） 【是否止血】*** 【影响范围】数量，过货完成时间 【改善措施】要求有工艺改善的落地措施，无措施时需要当天上良率会进行汇报 【整合对接】刘力文 【责任部门】*** 【责任科室】*** | 【异常原因】经查询集中于贴膜7# M2平台，因贴敷roller水平度不佳导致产品受力不均产生气泡； 【Inline监控】通过APP2判出监控； 【是否止血】是，二次脱泡挽救率100% 【影响范围】50pcs 【改善措施】调整金属支撑roller，ZT高度0.85→0.25； 【整合对接】刘力文 【责任部门】屏体部 【责任科室】贴膜科 | 刘力文 | 屏体 | 王书 | Close |  | 支撑膜7# M2平台 | 无 | 贴敷roller水平度不佳 | 调整金属支撑roller，ZT高度0.85→0.25 | 需补充水平度监控方案 线体间产品间的水平度是如何保持相同水准的 |  | 0.14%
1624 | W1 | 2026-01-01 10:00 | M693 | 降等OLED责 | CT | 0.25% | 0.05% | 0.19% | 0.25% | 【产品型号】M693 【不良名称】降等OLED责 【发生站点】CT 【是否再发】否 【首次通报】01/01 10:00 【基础分析】MAP集中1EA/2EA 【异常良损】当日良损0.25%，当月良损0.05%，批次良损0.25%，12/19批次较上批次恶化0.25% 【异常原因】*** 【Inline监控】若已监控到：明确监控到的站点/RS Code/恶化比例（数字化呈现 ）；若没监控到，给出后续 Inline监控如何优化的方案） 【是否止血】*** 【影响范围】数量，过货完成时间 【改善措施】要求有工艺改善的落地措施，无措施时需要当天上良率会进行汇报 【整合对接】吕子明 【责任部门】*** 【责任科室】*** | 【异常原因】M693 Mask 12/19蒸镀批次结束后下机外观检，发现1张CVD1 EA模位下边框存在1*1mm缺口，CVD1膜边外扩，存在可靠性S向亮线风险；同整合品保达成一致，12/19 批次异常Mask过货产品EA 模位，在3S001降C等； 【Inline监控】已检出，TFE AOI 检出膜边外扩； 【是否止血】是 【影响范围】共计298pcs，批次影响0.19%； 【改善措施】异常Mask 已禁用@12/30 【整合对接】吕子明 【责任部门】蒸镀封装部 【责任科室】CVD科 | 吕子明 | OLED | 王书 | Close |  | 蒸镀封装CVD1 | 1EA/2EA | CVD1 EA模位下边框存在1*1mm缺口,CVD1膜边外扩 膜边外扩导致S向路线风险的原理 | 异常Mask 已禁用@12/30 Mask 异常的原因机改善措施需要补充 | Mask上级前品质如何监控 |  | 0.25%
1625 | W1 | 2026-01-01 10:00 | M693 | Peeling导致刻蚀残留 | CT | 0.18% | 0.03% | 0.1% | 0.13% | 【产品型号】M693 【不良名称】Peeling导致刻蚀残留 【发生站点】CT 【是否再发】否 【首次通报】01/01 10:00 【基础分析】GLASS集中：L3MT5B00T141/L3MT5B00T152 【异常良损】当日良损0.18%，当月良损0.03%，批次良损0.13%，12/19批次较上批次恶化0.13% 【异常原因】*** 【Inline监控】若已监控到：明确监控到的站点/RS Code/恶化比例（数字化呈现 ）；若没监控到，给出后续 Inline监控如何优化的方案） 【是否止血】*** 【影响范围】数量，过货完成时间 【改善措施】要求有工艺改善的落地措施，无措施时需要当天上良率会进行汇报 【整合对接】李力 【责任部门】*** 【责任科室】*** | 【异常原因】不良主要为M1层膜层Peeling导致的金属残留，TP段M1层制程正常进行，异常Glass OLED段已多次检出异物、Particle超规等履历，来料异常相关性较大，已反馈OLED整合调查； 【Inline监控】inline AOI 42420 43620已检出M1金属残留超规，异常Panel当站已判s处理 【是否止血】目前仅该2Half高发，异常根因TP相关性低 【影响范围】2Half 【改善措施】Peeling改善； 【整合对接】李力 【责任部门】OLED来料异常 【责任科室】/ | 李力 | TP | 王书 | Monitor |  | 触控M1 | 无 | M1层膜层Peeling导致的金属残留，OLED段已多次检出异物、Particle超规等履历 | peeling 改善措施补充， OLED 异物改善措施补充 异常片TP 是否可专门调试应对 | OLED 是否监控到 |  | 0.13%
1626 | W1 | 2026-01-01 16:00 | C55 | S向边缘Mura | CT | 0.85% | 0.85% | 0.85% | 0.16% | 【产品型号】C55 【不良名称】S向边缘Mura 【发生站点】CT 【是否再发】否 【首次通报】01/01 16:00 【基础分析】MAP集中2AW/2BW 【异常良损】当日良损1.02%，当月良损1.02%，批次良损0.16%，12/20批次较上批次恶化0.10% 【异常原因】*** 【Inline监控】若已监控到：明确监控到的站点/RS Code/恶化比例（数字化呈现 ）；若没监控到，给出后续 Inline监控如何优化的方案） 【是否止血】*** 【影响范围】数量，过货完成时间 【改善措施】要求有工艺改善的落地措施，无措施时需要当天上良率会进行汇报 【整合对接】吕子明 【责任部门】*** 【责任科室】*** | 【异常原因】无Cycle集中性，对应位置PPA无异常，确认为C55换线之后HG Mask固定膜位边缘贴合异常导致； 【Inline监控】是，蒸镀LOI已检出； 【是否止血】是 【影响范围】批次预估影响0.13%； 【改善措施】①新购买HG Mask上机点灯异常由黄色→青色，发青原因已同步安排解析@1/9，②下批次上机前根据解析结果进行rework； 【整合对接】吕子明 【责任部门】蒸镀封装部 【责任科室】张网科 | 吕子明 | OLED | 王书 | Open |  | 蒸镀HG Mask | 2AW/2BW | 固定膜位边缘贴合异常导致 | ① 新购买HG Mask上机点灯异常由黄色→青色，发青原因已同步安排解析@1/6 ②下批次上机前根据解析结果进行rework | 蒸镀LOI已检出 |  | 0.10%
1627 | W1 | 2026-01-01 16:00 | C480 | G彩短条Mura | CT | 1.73% | 1.56% | 1.73% | 2.11% | 【产品型号】C480 【不良名称】G彩短条Mura 【发生站点】CT 【是否再发】否 【首次通报】01/00 00:00 【基础分析】MAP集中B角和1A行右侧，LOT集中L3CG5B01L 【异常良损】当日良损1.73%，当月良损1.56%，批次良损2.11%，12/26批次较上批次恶化1.69% 【异常原因】*** 【Inline监控】若已监控到：明确监控到的站点/RS Code/恶化比例（数字化呈现 ）；若没监控到，给出后续 Inline监控如何优化的方案） 【是否止血】*** 【影响范围】数量，过货完成时间 【改善措施】要求有工艺改善的落地措施，无措施时需要当天上良率会进行汇报 【整合对接】吕子明 【责任部门】*** 【责任科室】*** | 【异常原因】C480 1226批次 G彩带与HGTA02 单Line开线 叠加 Chamber Mask温度偏低0.5℃，导致正交性变差3.5μm相关。Chiller温度Run初较Run末偏低未固有趋势； 【Inline监控】是，OLED LOI已监控； 【是否止血】是，异常Mask已禁用； 【影响范围】预估批次影响0.25% 【改善措施】① 12/31~1/1为2套Run片不使用此Mask ，异常Mask已下机RW异常列，根本改善正交性影响；② 后续批次无此Mask单Line开线情况 【整合对接】吕子明 【责任部门】蒸镀封装部 【责任科室】张网科 | 吕子明 | OLED | 王书 | Close |  | 蒸镀HG Mask | B角和1A行右侧 | HGTA02 单Line开线 叠加 Chamber Mask温度偏低0.5℃，导致正交性变差3.5μm相关 | ① 12/31~1/1为2套Run片不使用此Mask ，异常Mask已下机RW异常列，根本改善正交性影响； ② 后续批次无此Mask单Line开线情况 | 蒸镀LOI已检出 | 单Line开线保障机制 | 1.69%
1628 | W1 | 2026-01-02 10:00 | C39 | 屏体正翘曲 | CT | 18.44% | 18.44% | 18.44% | 19.82% | 【产品型号】C39 【不良名称】屏体正翘曲 【发生站点】CT 【是否再发】否 【首次通报】01/02 10:00 【基础分析】MAP集中左半板 【异常良损】当日良损18.44%，当月良损18.44%，批次良损19.82%，12/27批次较上批次恶化19.74% 【异常原因】*** 【Inline监控】若已监控到：明确监控到的站点/RS Code/恶化比例（数字化呈现 ）；若没监控到，给出后续 Inline监控如何优化的方案） 【是否止血】*** 【影响范围】数量，过货完成时间 【改善措施】要求有工艺改善的落地措施，无措施时需要当天上良率会进行汇报 【整合对接】吕子明 【责任部门】*** 【责任科室】*** | 【异常原因】当前不良高发由于过货原因导致，排查不良集中于下贴3过货，为贴敷末端褶皱导致切割后屏体正翘曲 【Inline监控】①AOI抽检到褶皱1half，RS未通报（2half/1lot），②机台端贴敷褶皱真空不达报警100%（报警3half）； 【是否止血】目前已下贴3 RMS已下线 【影响范围】12/31-1/2 共236half，预计过货完成@1/4； 【改善措施】①已对下贴3 C39 RMS下线禁投@1/2；②已对下贴3设备进行调试，点放Run货验证中；③现场复判后良品打包入库，静置后统一返工挽救@1/25； 【整合对接】吕子明 【责任部门】蒸镀封装部 【责任科室】Lami科 | 吕子明 | OLED | 王书 | Open |  | 下保护膜贴附3# | 左半板 | 贴附角度偏移，导致贴附至末端存在褶皱（设备跑久了就容易出现问题，轻微偏差就会导致不良），时间不连续 | 设备贴附角度多次调整，Try Run无异常@1/2 | 贴附角度无法监控， 看产品表现 |  | 19.74
1629 | W1 | 2026-01-02 16:00 | C59 | 常暗黑斑Mura | CT | 3.4% | 2.74% | 2.76% | 0.6% | 【产品型号】C59 【不良名称】常暗黑斑Mura 【发生站点】CT 【是否再发】否 【首次通报】01/02 16:00 【基础分析】MAP集中2E行 【异常良损】当日良损3.40%，当月良损2.74%，批次良损0.60%，12/20批次较上批次恶化0.22% 【异常原因】*** 【Inline监控】若已监控到：明确监控到的站点/RS Code/恶化比例（数字化呈现 ）；若没监控到，给出后续 Inline监控如何优化的方案） 【是否止血】*** 【影响范围】数量，过货完成时间 【改善措施】要求有工艺改善的落地措施，无措施时需要当天上良率会进行汇报 【整合对接】施健丰 【责任部门】*** 【责任科室】*** | 【异常原因】由于清洗喷嘴松动，角度偏移，导致显影液溅射到气刀本体，在基板经过气刀时显影液滴被吹到基板前进端---对应2E行，造成局部点状CD变小 【Inline监控】否，DM图/AT/LOI不可见 【是否止血】已止血 【影响范围】11/21批次～0.83%（5190Sheet）,12/02批次预计影响良率1.3%， 预计影响到1月份蒸镀批次 【改善对策】临时措施：①1F4003APP05禁RunC480@12/11，②已临时新增JND2.2NG限样@12/10，屏体模组规格拉通@M1： 工艺改善：紧固螺丝后喷射角度恢复正常。@12/12，同步平展确认其他设备。@12/13 流程机制： Roller Clean 喷射状况纳入点检项目。2. Roller Clean确认纳入保养文件。@12/20，工艺改善：Roller Clean 关闭，AC疏通后，C472 1F400已产出20LOTCT数据，C39产出8Lot，2E行常暗黑斑mura C480/C39/C472改善明显，现已解禁@1/26 【责任部门】阵列部 【责任科室】TRC | 施健丰 | ARRAY | 王书 | Close |  | 1F400 5# | 2E行 | 洗喷嘴松动，角度偏移，导致显影液溅射到气刀本体，在基板经过气刀时显影液滴被吹到基板前进端---对应2E行，造成局部点状CD变小 | 临时措施：①1F4003APP05禁RunC480@12/11，②已临时新增JND2.2NG限样@12/10，屏体模组规格拉通@M1： 工艺改善：紧固螺丝后喷射角度恢复正常。@12/12，同步平展确认其他设备。@12/13 流程机制： Roller Clean 喷射状况纳入点检项目。2. Roller Clean确认纳入保养文件。@12/20 | Roller Clean 喷射状况纳入点检项目 | Roller Clean 喷射状况纳入点检项目。2. Roller Clean确认纳入保养文件。@12/20 | 0.22%
1630 | W1 | 2026-01-03 10:00 | C480 | 屏体黑斑 | CT | 0.64% | 0.51% | 0.55% | 0.6% | 【产品型号】C480 【不良名称】屏体黑斑 【发生站点】CT 【是否再发】否 【首次通报】01/03 10:00 【基础分析】2AU/2AR/2AT模位高发 【异常良损】当日良损0.64%，当月良损0.51%，批次良损0.60%，12/26批次较上批次恶化0.34% 【异常原因】*** 【Inline监控】若已监控到：明确监控到的站点/RS Code/恶化比例（数字化呈现 ）；若没监控到，给出后续 Inline监控如何优化的方案） 【是否止血】*** 【影响范围】数量，过货完成时间 【改善措施】要求有工艺改善的落地措施，无措施时需要当天上良率会进行汇报 【整合对接】张健 【责任部门】*** 【责任科室】*** | 【异常原因】高发膜位不良调查与蒸镀设备TP背板Emboss匹配 【Inline监控】Inline暂无监控措施 【是否止血】否 【影响范围】1226蒸镀批 【改善措施】① 1226批次末开腔对蒸镀TP背板 Emboss打磨，改善效果确认@1/6；② LLO 2#不良稍高，反馈Lami进行LLO调整降低良损 【整合对接】张健 【责任部门】蒸镀封装部/工艺整合部 【责任科室】蒸镀设备科/蒸镀封装整合科 | 张健 | ARRAY | 王永超 | Open |  | 蒸镀 TP背板Emboss | 2AU/2AR/2AT | 蒸镀TP背板 Emboss磨损Glass, 导致LLO 时激光散射 | 蒸镀TP背板 Emboss打磨@打磨时间及效果 | Emboss 粗糙度监控补充 背板划伤监控补充 |  | 0.34%
1631 | W1 | 2026-01-01 16:00 | C480 | G彩短条Mura | CT | 1.73% | 1.56% | 1.73% | 2.11% | 【产品型号】C480 【不良名称】G彩短条Mura 【发生站点】CT 【是否再发】否 【基础分析】Half2A行 【不良趋势】2.71%降低至0.85%（降低趋势）。C4801226批次G彩短条不良过货主要集中于首Cycle，随过货呈现降低趋势 | 【异常原因】①屏体规格收严（JND2.1+NG）；②与HGTA02单Line开线叠加ChamberMask温度偏低0.5°C（Run初偏低为固有趋势），导致正交性恶化至4.5um相关 【Inline监控】LamiAOl抽检可见轻微下保异物 【是否止血】是 【影响范围】1226批次首Cycle 【改善措施】①Margin不足HGTA02Mask（过程改善匹配新的屏体规格）已针对异常列进行改善优化@1/1，预估正交性幅度由4.5um→3um，1/310:00Mask上机，已加检过程数 据，提前干预调整，确认无异常；②风险膜位提前添加提示Code，降低屏体风险；③后续批次无此Mask单Line开线情况 【整合对接】张健 【责任部门】蒸镀封装部/工艺整合部 【责任科室】蒸镀设备科/蒸镀封装整合科 | 张健 | OLED | 王书 | Close |  | 蒸镀HG Mask | 2A行 | HGTA02 单Line开线 叠加 Chamber Mask温度偏低0.5℃，导致正交性变差3.5μm相关 | ① 12/31~1/1为2套Run片不使用此Mask ，异常Mask已下机RW异常列，根本改善正交性影响； ② 后续批次无此Mask单Line开线情况 | 蒸镀LOI已检出 | 单Line开线保障机制 | #VALUE!
1632 | W1 | 2026-01-03 10:00 | C59 | 支撑膜异物 | CT | 0.67% | 0.63% | 0.63% | 0.31% | 【产品型号】C59 【不良名称】支撑膜异物 【发生站点】CT 【是否再发】否 【首次通报】01/03 10:00 【基础分析】1A/2A行聚集 【异常良损】当日良损0.67%，当月良损0.63%，批次良损0.31%，12/20批次较上批次恶化0.13% 【异常原因】*** 【Inline监控】若已监控到：明确监控到的站点/RS Code/恶化比例（数字化呈现 ）；若没监控到，给出后续 Inline监控如何优化的方案） 【是否止血】*** 【影响范围】数量，过货完成时间 【改善措施】要求有工艺改善的落地措施，无措施时需要当天上良率会进行汇报 【整合对接】许家佳 【责任部门】*** 【责任科室】*** | 【异常原因】确认过货期间设备无变更，刀具点检无异常，同时查看上一批次（10/26）支撑膜异物不良 3CTD02过货不良高于其他其他机台；其他产品未表现出该机台异常高发，排查为C59产品特性与3CTD02机台适配性较差； 【Inline监控】 是 【是否止血】 是 【影响范围】80pcs 【改善措施】3CTD02禁投C59，RMS已下线，待下批次调整Try run改善 【责任部门】蒸镀封装部 【责任科室】lami科 | 许家佳 | 屏体 | 王永超 | Open |  | 下保护膜贴附2# | 1A/2A行聚集 | 未明确， 需补充进展 | 3CTD02禁投C59，RMS已下线，待下批次调整Try run改善 |  |  | 0.13%
1633 | W1 | 2026-01-03 17:00 | C51 | PHT后光阻气泡 | CT | 42.2% | 34.8% | 34.8% | 34.8% | 【产品型号】C51 【不良名称】PHT后光阻气泡 【发生站点】CT 【是否再发】否 【首次通报】01/00 00:00 【基础分析】 【异常良损】当日良损42.20%，当月良损34.80%，批次良损34.80%，12/20批次较上批次恶化34.79% 【异常原因】*** 【Inline监控】若已监控到：明确监控到的站点/RS Code/恶化比例（数字化呈现 ）；若没监控到，给出后续 Inline监控如何优化的方案） 【是否止血】*** 【影响范围】数量，过货完成时间 【改善措施】要求有工艺改善的落地措施，无措施时需要当天上良率会进行汇报 【整合对接】郑帮留 【责任部门】*** 【责任科室】*** | 【异常原因】 2 Lot 高发，PDL当层当站DV参数，recipe，设备相关参数均无变更。 回查至SD2层，发现AL迁移相比上一批次存在明显恶化，density 1.8→20左右。推测本批次PDL气泡恶化与SD2侧刻有相关。 SD2调查:18400/18500相关参数无明显变异节点。 下一步厘清:1. 18400/18500设备变异细化梳理预计1/7产出。2.实验片切片确认侧刻量状况。1/16 【Inline监控】Inline已知异常、AOI检出并已判杀处理 【是否止血】是 【影响范围】 2 lot 【改善措施】1.SD2 转线至AL迁移较好机台Run货。已禁run1/5 2. PDL层增加气泡margin，降低coating gap:150→110um1/9完成 【整合对接】郑帮留 【责任部门】阵列部 【责任科室】涂布科 | 郑帮留 | ARRAY | 王永超 | Close | [7 empty] | 34.79
1634 | W2 | 2026-01-04 10:00 | C480 | 屏体正翘曲 | APP1 | 2.84% | 0.11% | 0.11% | 0.46% | 【产品型号】C480 【不良名称】屏体正翘曲 【发生站点】APP1 【是否再发】否 【首次通报】01/04 10:00 【基础分析】E行高发 【异常良损】当日良损2.84%，当月良损0.11%，批次良损0.46%，12/26批次较上批次恶化0.46% 【异常原因】*** 【Inline监控】若已监控到：明确监控到的站点/RS Code/恶化比例（数字化呈现 ）；若没监控到，给出后续 Inline监控如何优化的方案） 【是否止血】*** 【影响范围】数量，过货完成时间 【改善措施】要求有工艺改善的落地措施，无措施时需要当天上良率会进行汇报 【整合对接】王磊 【责任部门】*** 【责任科室】*** | 【异常原因】此异常集中下贴3号机发生，为贴附末端膜材未吸平，导致贴敷褶皱，屏体正翘曲； 【Inline监控】22520 AOI已监控到 【是否止血】是 【影响范围】风险批共90half，实际影响47panel，当前切割已全部作业完成 【改善措施】①1/1 22:30对平台贴附角度进行调整，try run42half NG1half，1/2 2:10再次进行贴附角度调整，截至目前监控无异常，持续监控中；②设备端已报警监控到，此异常DM图检出可见，但RS未通报，异常DM图片反馈制造优化ADC判图模型，提高检出率； | 王磊 | OLED | 王永超 | Open |  | 下保护膜贴附3# | E行 | 贴附末端膜材未吸平，导致贴敷褶皱 | 设备贴附角度多次调整，Try Run无异常@1/2 | 设备端已报警监控到，此异常DM图检出可见，但RS未通报，异常DM图片反馈制造优化ADC判图模型，提高检出率； |  | 0.46%
1635 | W2 | 2026-01-04 10:00 | C55 | 其他1 | MVI | 1.35% | 0.12% | 0.12% | 0.53% | 【产品型号】C55 【不良名称】其他1 【发生站点】MVI 【是否再发】否 【首次通报】01/04 10:00 【基础分析】2AW/2BW集中 【异常良损】当日良损1.35%，当月良损0.12%，批次良损0.53%，12/20批次较上批次恶化0.53% 【异常原因】*** 【Inline监控】若已监控到：明确监控到的站点/RS Code/恶化比例（数字化呈现 ）；若没监控到，给出后续 Inline监控如何优化的方案） 【是否止血】*** 【影响范围】数量，过货完成时间 【改善措施】要求有工艺改善的落地措施，无措施时需要当天上良率会进行汇报 【整合对接】王磊 【责任部门】*** 【责任科室】*** | 【异常原因】无Cycle集中性，对应位置PPA无异常，确认为C55换线之后HG Mask固定膜位边缘贴合异常导致； 【Inline监控】是，蒸镀LOI已检出； 【是否止血】是 【影响范围】批次预估影响0.13%； 【改善措施】①新购买HG Mask上机点灯异常由黄色→青色，发青原因已同步安排解析@1/6，②目前项目收益小，后续根据新开项目收益评估进行Touch Plate更换，根本上改善此不良 【整合对接】王磊 【责任部门】蒸镀封装部 【责任科室】张网科 | 王磊 | OLED | 王永超 | Open |  | 蒸镀HG Mask | 2AW/2BW | 固定膜位边缘贴合异常导致 | ① 新购买HG Mask上机点灯异常由黄色→青色，发青原因已同步安排解析@1/6 ②下批次上机前根据解析结果进行rework | 蒸镀LOI已检出 |  | 0.53%
1636 | W2 | 2026-01-04 17:00 | M588 | 电流异常 | CT | / | / | / | 0.81% | 【产品型号】M588 【不良名称】电流异常 【发生站点】CT 【是否再发】否 【首次通报】01/04 17:00 【基础分析】 【异常良损】当日良损0.00%，当月良损0.00%，批次良损0.81%，12/19批次较上批次恶化0.21% 【异常原因】*** 【Inline监控】若已监控到：明确监控到的站点/RS Code/恶化比例（数字化呈现 ）；若没监控到，给出后续 Inline监控如何优化的方案） 【是否止血】*** 【影响范围】数量，过货完成时间 【改善措施】要求有工艺改善的落地措施，无措施时需要当天上良率会进行汇报 【整合对接】施明君 【责任部门】*** 【责任科室】*** | 【异常原因】L3MO5B01512单片晶化异常，ELA确认L2 Fast Shutter异常，未正常打开，导致晶化异常，设备软件Bug，未宕机 【Inline监控】11320 AOI已检出 【是否止血】单片异常 【影响范围】1 sheet ,11130 3AFE06 11/30过货 【改善措施】已反馈ELA 梳理中 | 陶峰 | ARRAY | 王永超 | Open |  | 11300 6# | 无 | L2 Fast Shutter异常，未正常打开，导致晶化异常，设备软件Bug |  |  |  | 0.21%
1637 | W2 | 2026-01-04 17:00 | M693 | Pin端压伤 | APP2 | 3.82% | 0.55% | 3.46% | 0.41% | 【产品型号】M693 【不良名称】Pin端压伤 【发生站点】APP2 【是否再发】否 【首次通报】01/04 17:00 【基础分析】 【异常良损】当日良损3.82%，当月良损0.55%，批次良损0.41%，12/19批次较上批次恶化0.41% 【异常原因】*** 【Inline监控】若已监控到：明确监控到的站点/RS Code/恶化比例（数字化呈现 ）；若没监控到，给出后续 Inline监控如何优化的方案） 【是否止血】*** 【影响范围】数量，过货完成时间 【改善措施】要求有工艺改善的落地措施，无措施时需要当天上良率会进行汇报 【整合对接】刘力文 【责任部门】*** 【责任科室】*** | 【异常原因】①异常集中在同一LOT；调查异常履历发现OC制程存在宕机，根据切片结果和设备履历确认OC double Run；②两层OC发生互溶，膜厚变厚，外围PIN端发生IUV气泡；③Double Run原因工艺进一步调查中； 【Inline监控】检测未抽到 【是否止血】是，确认履历仅T3MT5C00TAA异常 【影响范围】 60half 【改善措施】①目前M693 double Run 禁run Flag已上线，同步排查其余各量产型号禁run flag已上线无异常；②后续新品整合Flow E转P按要求走工艺路线创建流程 【整合对接】李力 【责任部门】触控部 【责任科室】黄光科 | 李力 | 屏体 | 王永超 | Close |  | 触控OC | 无 | OC制程存在宕机，OC double Run，两层OC发生互溶，膜厚变厚，外围PIN端发生IUV气泡( double Run原因) | double Run 禁run Flag上线 |  | double Run 禁run Flag上线（上线哪些层别） | 0.41%
1638 | W2 | 2026-01-05 17:00 | C51 | Aging ESD区烧伤 | AGING | 4.88% | 2.11% | 2.45% | 1.64% | 【产品型号】C51 【不良名称】Aging ESD区烧伤 【发生站点】AGING 【是否再发】否 【首次通报】01/05 17:00 【基础分析】大板中心聚集 【异常良损】当日良损4.88%，当月良损2.11%，批次良损1.64%，12/20批次较上批次恶化1.36% 【异常原因】*** 【Inline监控】若已监控到：明确监控到的站点/RS Code/恶化比例（数字化呈现 ）；若没监控到，给出后续 Inline监控如何优化的方案） 【是否止血】*** 【影响范围】数量，过货完成时间 【改善措施】要求有工艺改善的落地措施，无措施时需要当天上良率会进行汇报 【整合对接】施明君 【责任部门】*** 【责任科室】*** | 【异常原因】MAP呈大板靠中心聚集，Aging无异常，Array无明显机腔差，高发LOT OIC履历&inline AOI确认，不良MAP匹配8层铝迁移MAP，单LOT MAP同样匹配，为铝迁移影响 【Inline监控】18620已监控 【是否止血】否 【影响范围】12/20批次 截止目前产出影响2% 【改善措施】1.DE根因调查确认中 2.同步解析进一步明确@1/8 【整合对接】施明君 【责任部门】阵列 【责任科室】DE | 施明君 | ARRAY | 王永超 | Open |  | 18500 | 大板中心 | Al 迁移（原因调查中） |  |  |  | 1.36%
1639 | W2 | 2026-01-05 17:00 | C51 | TP责来料NG | CT | 2.47% | 0.8% | 0.93% | 0.8% | 【产品型号】C51 【不良名称】TP责来料NG 【发生站点】CT 【是否再发】否 【首次通报】01/05 17:00 【基础分析】QR列集中 【异常良损】当日良损2.47%，当月良损0.80%，批次良损0.80%，12/20批次较上批次恶化0.80% 【异常原因】*** 【Inline监控】若已监控到：明确监控到的站点/RS Code/恶化比例（数字化呈现 ）；若没监控到，给出后续 Inline监控如何优化的方案） 【是否止血】*** 【影响范围】数量，过货完成时间 【改善措施】要求有工艺改善的落地措施，无措施时需要当天上良率会进行汇报 【整合对接】李力 【责任部门】*** 【责任科室】*** | 【异常原因】 2 Lot 高发，PDL当层当站DV参数，recipe，设备相关参数均无变更。 回查至SD2层，发现AL迁移相比上一批次存在明显恶化，density 1.8→20左右。推测本批次PDL气泡恶化与SD2侧刻有相关。 SD2调查:18400/18500相关参数无明显变异节点。 下一步厘清:1. 18400/18500设备变异细化梳理预计1/7产出。2.实验片切片确认侧刻量状况。1/16 【Inline监控】Inline已知异常、AOI检出并已判杀处理 【是否止血】是 【影响范围】 2 lot 【改善措施】1.SD2 转线至AL迁移较好机台Run货。已禁run1/5 2. PDL层增加气泡margin，降低coating gap:150→110um1/9完成 【整合对接】郑帮留 【责任部门】阵列部 【责任科室】涂布科 | 李力 | TP | 王永超 | Close |  | :18400/18500 | QR列 | Al 迁移（推测与SD2侧刻有相关，持续调查中） | 1.SD2 转线至AL迁移较好机台Run货。已禁run1/5 2. PDL层增加气泡margin，降低coating gap:150→110um1/9完成 |  |  | 0.80%
1640 | W2 | 2026-01-05 17:00 | C51 | PHT责PEPB光阻气泡 | CT | 6.83% | 3.25% | 3.57% | 3.25% | 【产品型号】C51 【不良名称】PHT责PEPB光阻气泡 【发生站点】CT 【是否再发】否 【首次通报】01/05 17:00 【基础分析】2Lot高发，大板外围聚集 【异常良损】当日良损6.83%，当月良损3.25%，批次良损3.25%，12/20批次较上批次恶化3.25% 【异常原因】*** 【Inline监控】若已监控到：明确监控到的站点/RS Code/恶化比例（数字化呈现 ）；若没监控到，给出后续 Inline监控如何优化的方案） 【是否止血】*** 【影响范围】数量，过货完成时间 【改善措施】要求有工艺改善的落地措施，无措施时需要当天上良率会进行汇报 【整合对接】郑帮留 【责任部门】*** 【责任科室】*** | 【异常原因】 2 Lot 高发，PDL当层当站DV参数，recipe，设备相关参数均无变更。 回查至SD2层，发现AL迁移相比上一批次存在明显恶化，density 1.8→20左右。推测本批次PDL气泡恶化与SD2侧刻有相关。 SD2调查:18400/18500相关参数无明显变异节点。 下一步厘清:1. 18400/18500设备变异细化梳理预计1/7产出。2.实验片切片确认侧刻量状况。1/16 【Inline监控】Inline已知异常、AOI检出并已判杀处理 【是否止血】是 【影响范围】 2 lot 【改善措施】1.SD2 转线至AL迁移较好机台Run货。已禁run1/5 2. PDL层增加气泡margin，降低coating gap:150→110um1/9完成 【整合对接】郑帮留 【责任部门】阵列部 【责任科室】涂布科 | 胡灿灿 | ARRAY | 王永超 | Open |  | :18400/18500 | QR列 | Al 迁移（推测与SD2侧刻有相关，持续调查中） | 1.SD2 转线至AL迁移较好机台Run货。已禁run1/5 2. PDL层增加气泡margin，降低coating gap:150→110um1/9完成 |  |  | 3.25%
1641 | W2 | 2026-01-06 10:00 | C55 | B暗点 | CT | 5.4% | 0.58% | 1.64% | 0.33% | 【产品型号】C55 【不良名称】B暗点 【发生站点】CT 【是否再发】否 【首次通报】01/06 10:00 【基础分析】无Lot/sheet/Map集中 【异常良损】当日良损5.40%，当月良损0.58%，批次良损0.33%，12/20批次较上批次恶化0.32% 【异常原因】*** 【Inline监控】若已监控到：明确监控到的站点/RS Code/恶化比例（数字化呈现 ）；若没监控到，给出后续 Inline监控如何优化的方案） 【是否止血】*** 【影响范围】数量，过货完成时间 【改善措施】要求有工艺改善的落地措施，无措施时需要当天上良率会进行汇报 【整合对接】田凤 【责任部门】*** 【责任科室】*** | 【异常原因】不良调查：①无Lot/Map集中，RS未见匹配；②阳极&PDL层 WE与PH均存在单机台过货暂无法锁定；③与上批次对比阳极&PDL层过货设备，1A400&1B400均存在设备切换暂无法锁定；④阳极&PDL层各站Qtime无异常 【Inline监控】RS无匹配，AT抽检5sheet点不良0.1%无异常 【是否止血】是，C55 阵列N+3无生产计划 【影响范围】预计1220批次B暗点0.3% 【改善措施】真因未明确，待解析结果确认，预计解析产出@1/9(专项以产品已EOL，未解析) 【整合对接】田凤 【责任部门】工艺整合部 【责任科室】阵列整合科 | 田凤 | ARRAY | 王永超 | Open |  | 未明确 | [5 empty] | 0.32%
1642 | W2 | 2026-01-07 10:00 | C39 | OLED来料翘曲 | CUT | 0.77% | 0.56% | 0.65% | 0.28% | 【产品型号】C39 【不良名称】OLED来料翘曲 【发生站点】CUT 【是否再发】否 【首次通报】01/07 10:00 【基础分析】大板B角聚集 【异常良损】当日良损0.77%，当月良损0.56%，批次良损0.28%，12/27批次较上批次恶化0.19% 【异常原因】*** 【Inline监控】若已监控到：明确监控到的站点/RS Code/恶化比例（数字化呈现 ）；若没监控到，给出后续 Inline监控如何优化的方案） 【是否止血】*** 【影响范围】数量，过货完成时间 【改善措施】要求有工艺改善的落地措施，无措施时需要当天上良率会进行汇报 【整合对接】张倩 【责任部门】*** 【责任科室】*** | 【异常原因】因折叠产品黑斑不良较高，为改善黑斑不良，提升LLO面内Scan能量进行Cover，导致面内分离严重，同时因折叠产品高应力，导致边缘应力释放快易造成提前分离掉片，使用降低边缘能量及PI2外扩增加覆盖PI1残胶方式Cover提前分离报废问题，造成剥离后中板边缘褶皱，经SLA后赶压至面内，严重的导致破裂 【Inline监控】已监控到 【是否止血】是 【影响范围】整个批次 【改善措施】①优化LLO边缘能量（在不提前分离情况下，提升边缘能量）；②确认上批次C39及本批次已产出部分黑斑不良率由之前批次0.25%降低至0.02%，已ECS验证面内能量降低，为边缘能量提升增加Margin，降低边缘褶皱发生率； 【整合对接】张倩 【责任部门】蒸镀封装 | 张倩 | OLED | 王永超 | Open |  | 22500 | 大板B角 | LLO 边缘能量降低，PI外扩 | ①优化LLO边缘能量 ② 面内能量价低 |  |  | 0.19%
1643 | W2 | 2026-01-07 10:00 | C39 | 屏体来料破裂 | CT | 0.54% | 0.42% | 0.32% | 0.45% | 【产品型号】C39 【不良名称】屏体来料破裂 【发生站点】CT 【是否再发】否 【首次通报】01/07 10:00 【基础分析】 【异常良损】当日良损0.54%，当月良损0.42%，批次良损0.45%，12/27批次较上批次恶化0.31% 【异常原因】*** 【Inline监控】若已监控到：明确监控到的站点/RS Code/恶化比例（数字化呈现 ）；若没监控到，给出后续 Inline监控如何优化的方案） 【是否止血】*** 【影响范围】数量，过货完成时间 【改善措施】要求有工艺改善的落地措施，无措施时需要当天上良率会进行汇报 【整合对接】张倩 【责任部门】*** 【责任科室】*** | 【异常原因】因折叠产品黑斑不良较高，为改善黑斑不良，提升LLO面内Scan能量进行Cover，导致面内分离严重，同时因折叠产品高应力，导致边缘应力释放快易造成提前分离掉片，使用降低边缘能量及PI2外扩增加覆盖PI1残胶方式Cover提前分离报废问题，造成剥离后中板边缘褶皱，经SLA后赶压至面内，严重的导致破裂 【Inline监控】已监控到 【是否止血】是 【影响范围】整个批次 【改善措施】①优化LLO边缘能量（在不提前分离情况下，提升边缘能量）；②确认上批次C39及本批次已产出部分黑斑不良率由之前批次0.25%降低至0.02%，已ECS验证面内能量降低，为边缘能量提升增加Margin，降低边缘褶皱发生率； 【整合对接】张倩 【责任部门】蒸镀封装 | 张倩 | OLED | 王永超 | Open |  | 22500 | 大板B角 | LLO 边缘能量降低，PI外扩 | ①优化LLO边缘能量 ② 面内能量价低 |  |  | 0.31%
1644 | W2 | 2026-01-07 17:00 | C472 | PCD ESD击伤 | CUT | 0.18% | 0.16% | 0.16% | 0.16% | 【产品型号】C472 【不良名称】PCD ESD击伤 【发生站点】CUT 【是否再发】否 【首次通报】01/07 17:00 【基础分析】1BK/1BL/1CK/1CL 膜位聚集 【异常良损】当日良损0.18%，当月良损0.16%，批次良损0.16%，12/26批次较上批次恶化0.15% 【异常原因】*** 【Inline监控】若已监控到：明确监控到的站点/RS Code/恶化比例（数字化呈现 ）；若没监控到，给出后续 Inline监控如何优化的方案） 【是否止血】*** 【影响范围】数量，过货完成时间 【改善措施】要求有工艺改善的落地措施，无措施时需要当天上良率会进行汇报 【整合对接】张倩 【责任部门】*** 【责任科室】*** | 【异常原因】C系列因可靠性异常加强Inline检出拦截，C472 TFE AOI加强C4ES3判code拦截，12/26批次不良率0.14%，较VEES上线前ESD导致线不良0.35%改善~0.2%；不良集中C路径，CMM mask交换腔室后，不良降低至~0.08%，推测mask与原腔室匹配性较差影响 【Inline监控】TFE AOI监控，C4ES3 【是否止血】是 【影响范围】12/26批次不良率~0.14% 【改善措施】交换CMM Mask上机路径，选择最优路径生产@1/5 1/6最新蒸镀批~0.01% 【整合对接】张倩 【责任部门】工艺整合部/蒸镀封装部 | 张倩 | OLED | 徐敏杰 | Close |  | 蒸镀 | 1BK/1BL/1CK/1CL | 蒸镀过程中ESD，不良集中C路径 | 交换CMM Mask上机路径，选择最优路径生产@1/5 | TFE AOI |  | 0.15%
1645 | W2 | 2026-01-07 17:00 | C516 | 常暗黑斑Mura | MVI | 1.97% | 1.16% | 1.5% | 0.98% | 【产品型号】C516 【不良名称】常暗黑斑Mura 【发生站点】MVI 【是否再发】否 【首次通报】01/07 17:00 【基础分析】Map K列仍有聚集， 1F400 2#集中，1F400为12月过货 【异常良损】当日良损1.97%，当月良损1.16%，批次良损0.98%，12/30批次较上批次0.98% 【异常原因】*** 【Inline监控】若已监控到：明确监控到的站点/RS Code/恶化比例（数字化呈现 ）；若没监控到，给出后续 Inline监控如何优化的方案） 【是否止血】*** 【影响范围】数量，过货完成时间 【改善措施】要求有工艺改善的落地措施，无措施时需要当天上良率会进行汇报 【整合对接】施健丰 【责任部门】*** 【责任科室】*** | 【异常原因】1F400 2#集中，解析结果为NG区域IGZO CD偏小0.05um，推测液刀异常但未看到明显异常点 【Inline监控】DM/AT不可见，改善措施：AT软件算法优化@M6 【是否止血】是 【影响范围】批次良损0.3%左右 【改善措施】临时措施：①3APP02禁Run 1F400所有产品@12/30；② CLN/COT/DEV各转向1Lot，3/18产出CT结果； 【整合对接】施健丰 【责任部门】阵列 【责任科室】Track | 施健丰 | ARRAY | 徐敏杰 | Open |  | 1F400 2# | K列 | 液刀异常 | ①3APP02禁Run 1F400所有产品@12/30； ②设备保养进行显影单元清洁@12/15 | 检讨AT 软件算法@M6 |  | 比例（数字
1646 | W2 | 2026-01-07 17:00 | C516 | 彩斑Mura | CT | 0.72% | 0.32% | 0.41% | 0.42% | 【产品型号】C516 【不良名称】彩斑Mura 【发生站点】CT 【是否再发】否 【首次通报】01/07 17:00 【基础分析】MAP集中：1EP0, 2AP0 【异常良损】当日良损0.72%，当月良损0.32%，批次良损0.42%，12/30批次较上批次恶化0.12% 【异常原因】*** 【Inline监控】若已监控到：明确监控到的站点/RS Code/恶化比例（数字化呈现 ）；若没监控到，给出后续 Inline监控如何优化的方案） 【是否止血】*** 【影响范围】数量，过货完成时间 【改善措施】要求有工艺改善的落地措施，无措施时需要当天上良率会进行汇报 【整合对接】张倩 【责任部门】*** 【责任科室】*** | 【异常原因】批次前无RW履历，mask AOI不可见，批次间新增，推测为贴合类彩斑；漏检原因：现象轻微且与画面底色高度重合； 【Inline监控】同片同检2half LOI不可见，100%漏检 【是否止血】是，根据解析+基板交换锁定EGTA02异常，已安排RW@1/6 【影响范围】360panel 【改善措施】已安排RW@1/6；漏检改善措施：①目前将漏检样品进行复制60批次标注训练②调整线性画面底色减少彩斑靠色；@1/4， 下批次需要追踪调试结果 【整合对接】张倩 【责任部门】蒸镀封装部/检测技术部 【责任科室】清洗科/蒸镀检测科 | 张倩 | OLED | 徐敏杰 | Open |  | 蒸镀 | 1EP0, 2AP0 | 贴合异常 | RW@1/6 | 目前将漏检样品进行复制60批次标注训练②调整线性画面底色减少彩斑靠色；@1/4 |  | 0.12%
1647 | W2 | 2026-01-08 10:00 | C471 | 屏体来料破裂 | CT | 0.6% | 0.51% | 0.51% | 0.51% | 【产品型号】C471 【不良名称】屏体来料破裂 【发生站点】CT 【是否再发】否 【首次通报】01/08 10:00 【基础分析】Map J列聚集 【异常良损】当日良损0.60%，当月良损0.51%，批次良损0.51%，12/19批次较上批次恶化0.40% 【异常原因】*** 【Inline监控】若已监控到：明确监控到的站点/RS Code/恶化比例（数字化呈现 ）；若没监控到，给出后续 Inline监控如何优化的方案） 【是否止血】*** 【影响范围】数量，过货完成时间 【改善措施】要求有工艺改善的落地措施，无措施时需要当天上良率会进行汇报 【整合对接】秦悦 【责任部门】*** 【责任科室】*** | 【异常原因】因折叠产品高应力，导致边缘应力释放快易造成提前分离掉片，使用降低边缘能量及PI2外扩增加覆盖PI1残胶方式Cover提前分离报废问题，导致边缘难剥离，人员手动开口，后入刀位置（J列）异物较多/边缘褶皱造成破裂； 【Inline监控】已监控到（剥离异常机台报警） 【是否止血】是 【影响范围】12/19批次0.1%。现过货影响CT不良率偏高 【改善措施】①优化LLO边缘能量（在不提前分离情况下，提升边缘能量）；②确认剥离后边缘褶皱情况，优化刀具点位cover；-1/5日已导入 【整合对接】秦悦 【责任部门】蒸镀封装部 | 秦悦 | OLED | 徐敏杰 | Open |  | 22500 | J列 | LLO 边缘能量降低，PI外扩 | ①优化LLO边缘能量（在不提前分离情况下，提升边缘能量）；②确认剥离后边缘褶皱情况，优化刀具点位cover；-1/5日已导入 |  |  | 0.40%
1648 | W2 | 2026-01-08 10:00 | C472 | PIN端烧伤 | APP2 | 0.52% | 0.38% | 0.38% | 0.38% | 【产品型号】C472 【不良名称】PIN端烧伤 【发生站点】APP2 【是否再发】否 【首次通报】01/08 10:00 【基础分析】Map 无集中性，不良主要集中AVI G品 【异常良损】当日良损0.52%，当月良损0.38%，批次良损0.38%，12/26批次较上批次恶化0.38% 【异常原因】*** 【Inline监控】若已监控到：明确监控到的站点/RS Code/恶化比例（数字化呈现 ）；若没监控到，给出后续 Inline监控如何优化的方案） 【是否止血】*** 【影响范围】数量，过货完成时间 【改善措施】要求有工艺改善的落地措施，无措施时需要当天上良率会进行汇报 【整合对接】刘力文 【责任部门】*** 【责任科室】*** | 实际为ESD 区域烧伤，AD 类不良未恶化, 持续观察AD 类+Pin 端烧伤不良率 | 刘力文 | 屏体 | 徐敏杰 | Close | [7 empty] | 0.38%
1649 | W2 | 2026-01-08 10:00 | C480 | 屏体来料破裂 | APP1 | 1.15% | 0.11% | 0.14% | 0.64% | 【产品型号】C480 【不良名称】屏体来料破裂 【发生站点】APP1 【是否再发】否 【首次通报】01/08 10:00 【基础分析】Map 2E行聚集 【异常良损】当日良损1.15%，当月良损0.11%，批次良损0.64%，12/26批次较上批次恶化0.41% 【异常原因】*** 【Inline监控】若已监控到：明确监控到的站点/RS Code/恶化比例（数字化呈现 ）；若没监控到，给出后续 Inline监控如何优化的方案） 【是否止血】*** 【影响范围】数量，过货完成时间 【改善措施】要求有工艺改善的落地措施，无措施时需要当天上良率会进行汇报 【整合对接】秦悦 【责任部门】*** 【责任科室】*** | 【异常原因】2E行褶皱推测是多膜层综合应力问题，目前未锁定具体层别 【Inline监控】①应力问题属于膜质的物理性质，目前inline无法做监控，CVD膜应力通过腔室镀膜硅片半年测试一次，以现有的历史应力数据和异常发生位置Mapping不匹配；②Lami DM监控上线，CIM反馈此软件脚本为首次使用，与之前AOI DM为不同脚本框架；12/29完成脚本制作，12/30进行硬件兼容测试，Inline监控效果确认中@1/9 【是否止血】禁Run高发设备3AOV01临时止血 【影响范围】批次预计良损0.14% 【改善措施】M10高发产品M702/M631/M608/C480/C516 2E行上线弱边扫已上线@10/11，真因专项每周持续攻关中 【整合对接】2E行褶皱专项 | 秦悦 | OLED | 徐敏杰 | Open | [7 empty] | 0.41%
1650 | W2 | 2026-01-08 10:00 | C50 | 彩斑Mura | MVI | 2.94% | 0.15% | 0.17% | 0.15% | 【产品型号】C50 【不良名称】彩斑Mura 【发生站点】MVI 【是否再发】否 【首次通报】01/08 10:00 【基础分析】MAP集中：2BB0 【异常良损】当日良损2.94%，当月良损0.15%，批次良损0.15%，12/27批次较上批次恶化0.02% 【异常原因】*** 【Inline监控】若已监控到：明确监控到的站点/RS Code/恶化比例（数字化呈现 ）；若没监控到，给出后续 Inline监控如何优化的方案） 【是否止血】*** 【影响范围】数量，过货完成时间 【改善措施】要求有工艺改善的落地措施，无措施时需要当天上良率会进行汇报 【整合对接】秦悦 【责任部门】*** 【责任科室】*** | 【异常原因】W画面8区发粉，批次前有EG/HG mask RW履历，mask 定点查看反馈无异常，推测为贴合类彩斑，RW后新物料上机出现 【Inline监控】同片同检3half，100%检出 【是否止血】是 【影响范围】180panel 【改善措施】mask 物料解析，推测微观形貌规格差异@3/15,下次排产4/2 【整合对接】秦悦 【责任部门】蒸镀封装 【责任科室】张网 | 秦悦 | OLED | 徐敏杰 | Open | [7 empty] | 0.02%
1651 | W2 | 2026-01-09 17:00 | C516 | G向ELA Mura | MVI | 0.77% | 0.04% | 0.05% | 0.37% | 【产品型号】C516 【不良名称】G向ELA Mura 【发生站点】MVI 【是否再发】否 【首次通报】01/08 17:00 【基础分析】LOT集中： L3CN5C00G，11300 2# 聚集 【异常良损】当日良损0.77%，当月良损0.04%，批次良损0.37%，12/30批次较上批次恶化0.33% 【异常原因】*** 【Inline监控】若已监控到：明确监控到的站点/RS Code/恶化比例（数字化呈现 ）；若没监控到，给出后续 Inline监控如何优化的方案） 【是否止血】*** 【影响范围】数量，过货完成时间 【改善措施】要求有工艺改善的落地措施，无措施时需要当天上良率会进行汇报 【整合对接】施健丰 【责任部门】*** 【责任科室】*** | 【异常原因】L3CN5C00G E02 12/7日生产，L2 激光管老化，能量Drop导致(使用寿命周期内) 【Inline监控】Inline检测无异常，后一卡M678 产品Mac确认无异常； 【是否止血】是，12/15 L2 Tube已紧急更换； 【影响范围】1Lot 【改善措施】12/15 L2 Tube已紧急更换 【整合对接】施健丰 【责任部门】阵列部 【责任科室】晶注科 | 施健丰 | ARRAY | 徐敏杰 | Open | [7 empty] | 0.33%
1652 | W2 | 2026-01-08 17:00 | C516 | PEP8 PVD责膜层Peeling | CUT | 0.35% | 0.26% | 0.27% | 0.21% | 【产品型号】C516 【不良名称】PEP8 PVD责膜层Peeling 【发生站点】CUT 【是否再发】否 【首次通报】01/08 17:00 【基础分析】Map 无集中性，LOT集中： L3CN5C006, L3CN5C00B, L3CN5C00D, L3CN5C00J, L3CN5C00K, L3CN5C00P, L3CN5C00R, L3CN5C00V 【异常良损】当日良损0.35%，当月良损0.26%，批次良损0.21%，12/30批次较上批次恶化0.05% 【异常原因】*** 【Inline监控】若已监控到：明确监控到的站点/RS Code/恶化比例（数字化呈现 ）；若没监控到，给出后续 Inline监控如何优化的方案） 【是否止血】*** 【影响范围】数量，过货完成时间 【改善措施】要求有工艺改善的落地措施，无措施时需要当天上良率会进行汇报 【整合对接】郑帮留 【责任部门】*** 【责任科室】*** | 【异常原因】因18/T620 A8SPC&ATSPC后段造成ORT异常，暂对跨线部分（含之前规则可修补部分）判杀处理； 【Inline监控】Inline已监控，Density飘高1左右； 【是否止血】是 【影响范围】8Lot，批次恶化0.05% 【改善措施】采取隔离异物的修补方式，不是直接修补异物，隔离的方式是V3常规修补异物的手段，成功率很高所以取消判杀@1/13，同步补投ORT确认OK 【整合对接】郑帮留 【责任部门】阵列部 【责任科室】DE | 郑帮留 | ARRAY | 徐敏杰 | Close | [7 empty] | 0.05%
1653 | W2 | 2026-01-08 17:00 | C480 | PVD 责膜层Peeling | CUT | 0.14% | 0.11% | 0.12% | 0.08% | 【产品型号】C480 【不良名称】PVD 责膜层Peeling 【发生站点】CUT 【是否再发】否 【首次通报】01/00 00:00 【基础分析】Map、lot 无明显集中性 【异常良损】当日良损0.14%，当月良损0.11%，批次良损0.08%，12/26批次较上批次恶化0.07% 【异常原因】*** 【Inline监控】若已监控到：明确监控到的站点/RS Code/恶化比例（数字化呈现 ）；若没监控到，给出后续 Inline监控如何优化的方案） 【是否止血】*** 【影响范围】数量，过货完成时间 【改善措施】要求有工艺改善的落地措施，无措施时需要当天上良率会进行汇报 【整合对接】郑帮留 【责任部门】*** 【责任科室】*** | 【异常原因】因18/T620 A8SPC&ATSPC后段造成ORT异常，暂对跨线部分（含之前规则可修补部分）判杀处理； 【Inline监控】Inline已监控，Density飘高1左右； 【是否止血】是 【影响范围】8Lot，批次恶化0.05% 【改善措施】采取隔离异物的修补方式，不是直接修补异物，隔离的方式是V3常规修补异物的手段，成功率很高所以取消判杀@1/13，同步补投ORT确认OK 【整合对接】郑帮留 【责任部门】阵列部 【责任科室】DE | 郑帮留 | ARRAY | 徐敏杰 | Close | [7 empty] | 0.07%
1654 | W2 | 2026-01-08 17:00 | M693 | PEP8 PVD责膜层Peeling | CUT | 0.09% | 0.07% | 0.09% | 0.09% | 【产品型号】M693 【不良名称】PEP8 PVD责膜层Peeling 【发生站点】CUT 【是否再发】否 【首次通报】01/00 00:00 【基础分析】Map、lot 无明显集中性 【异常良损】当日良损0.09%，当月良损0.07%，批次良损0.09%，01/02批次较上批次恶化0.06% 【异常原因】*** 【Inline监控】若已监控到：明确监控到的站点/RS Code/恶化比例（数字化呈现 ）；若没监控到，给出后续 Inline监控如何优化的方案） 【是否止血】*** 【影响范围】数量，过货完成时间 【改善措施】要求有工艺改善的落地措施，无措施时需要当天上良率会进行汇报 【整合对接】郑帮留 【责任部门】*** 【责任科室】*** | 【异常原因】因18/T620 A8SPC&ATSPC后段造成ORT异常，暂对跨线部分（含之前规则可修补部分）判杀处理； 【Inline监控】Inline已监控，Density飘高1左右； 【是否止血】是 【影响范围】8Lot，批次恶化0.05% 【改善措施】采取隔离异物的修补方式，不是直接修补异物，隔离的方式是V3常规修补异物的手段，成功率很高所以取消判杀@1/13，同步补投ORT确认 【整合对接】郑帮留 【责任部门】阵列部 【责任科室】DE | 郑帮留 | ARRAY | 徐敏杰 | Close | [7 empty] | 0.06%
1655 | W2 | 2026-01-09 17:00 | C471 | TP第二层CVD责膜层剥落 | CUT | 0.35% | 0.19% | 0.19% | 0.19% | 【产品型号】C471 【不良名称】TP第二层CVD责膜层剥落 【发生站点】CUT 【是否再发】否 【首次通报】01/09 17:00 【基础分析】Map 、LOT 无明显聚集 【异常良损】当日良损0.35%，当月良损0.19%，批次良损0.19%，12/19批次较上批次恶化0.19% 【异常原因】*** 【Inline监控】若已监控到：明确监控到的站点/RS Code/恶化比例（数字化呈现 ）；若没监控到，给出后续 Inline监控如何优化的方案） 【是否止血】*** 【影响范围】数量，过货完成时间 【改善措施】要求有工艺改善的落地措施，无措施时需要当天上良率会进行汇报 【整合对接】李力 【责任部门】*** 【责任科室】*** | 【异常原因】①因M11 C39 EMS厂反馈GDS2不良，解析为SPC划伤+膜破导致封装失效；M12开始根据T2CFB鉴本进行线上拦截，大折叠产品进行平展，故12月开始出现该code不良；②为提升检出率折叠产品AOI拍照 75→250，C39判Code升高，不良率升高 【Inline监控】43620 AOI 【是否止血】否 【影响范围】批次0.1%~0.2% 【改善措施】①目前验证CVD阶梯应力改善有效，因折叠性能，暂无法导入，目前M756新品在搭载验证，需验证力学相关后评审；② 根据解析结果，膜破边缘颜色较淡解析CVD未被刻穿，风险较小，已优化判杀鉴本@1/8 【整合对接】李力 【责任部门】阵列部 【责任科室】 | 李力 | TP | 徐敏杰 | Open | [7 empty] | 0.19%
1656 | W2 | 2026-01-09 17:00 | C472 | Aging ESD区烧伤 | AGING | 1.6% | 0.78% | 0.78% | 0.34% | 【产品型号】C472 【不良名称】Aging ESD区烧伤 【发生站点】AGING 【是否再发】否 【首次通报】01/09 17:00 【基础分析】LOT集中：L3CE5B003, L3CE5B007,Map 无明显聚集 【异常良损】当日良损1.60%，当月良损0.78%，批次良损0.34%，12/26批次较上批次恶化0.21% 【异常原因】*** 【Inline监控】若已监控到：明确监控到的站点/RS Code/恶化比例（数字化呈现 ）；若没监控到，给出后续 Inline监控如何优化的方案） 【是否止血】*** 【影响范围】数量，过货完成时间 【改善措施】要求有工艺改善的落地措施，无措施时需要当天上良率会进行汇报 【整合对接】施明君 【责任部门】*** 【责任科室】*** | 【异常原因】MAP无明显聚集，LOT履历未见相关异常，Array机腔差确认18200/19800存在差异，进一步确认18200存在机差但无腔差过货履历以及前后lot无异常，19800 两高发lot分别两台设备过货且拉取DV参数、过货履历以及AOI无明显异常； 【Inline监控】/ 【是否止血】/ 【影响范围】两LOT 【改善措施】解析结果推测与Aging机台有相关性 【整合对接】施明君 【责任部门】/ 【责任科室】/ | 施明君 | ARRAY | 徐敏杰 | Open | [7 empty] | 0.21%
1657 | W2 | 2026-01-09 17:00 | M693 | 常暗黑斑Mura | CT | 0.84% | 0.08% | 0.08% | 0.2% | 【产品型号】M693 【不良名称】常暗黑斑Mura 【发生站点】CT 【是否再发】否 【首次通报】01/09 17:00 【基础分析】LOT集中：L3MT5B00V，Map 无明显聚集 【异常良损】当日良损0.84%，当月良损0.08%，批次良损0.20%，01/02批次较上批次恶化0.20% 【异常原因】*** 【Inline监控】若已监控到：明确监控到的站点/RS Code/恶化比例（数字化呈现 ）；若没监控到，给出后续 Inline监控如何优化的方案） 【是否止血】*** 【影响范围】数量，过货完成时间 【改善措施】要求有工艺改善的落地措施，无措施时需要当天上良率会进行汇报 【整合对接】施健丰 【责任部门】*** 【责任科室】*** | 【异常原因】高发膜位与干刻Pin匹配，12500有明显机差，3AED06高发，看腔差发现6-2无异常（11/10换pin)，故此次异常与12500 3AED06 PC PIN相关 【Inline监控】此Pin Mura所有层别DM图都可见，未看到DM图Pin Mura恶化，无AT；改善措施：参考ELA DM图系统打分的方式看趋势（AQMS系统)，Pin Mura也上线AQMS@2/15 【是否止血】是 【影响范围】批次良损0.1%左右 【改善措施】临时措施：①3AED06-PC2 11/10更换，3AED06-PC3 1/13更换；3AED06-PC1预计1/16更换， 3AED06-PC4预计1/19更换，3AED06-PC5预计1/22更换；②12500 3AED06-PC1/4/5禁Run M588/M678/M693@1/13，其它腔室待换Pin后解禁；改善措施：Mo层PIN更换周期收严 ：45000pcs（搭配下部电极更换）→22500（搭配上电极执行@1/13开始执行，1/16完成保养规格书更新 【整合对接】施健丰 【责任部门】阵列 【责任科室】DE | 施健丰 | ARRAY | 徐敏杰 | Close | [7 empty] | 0.20%
1658 | W2 | 2026-01-09 17:00 | C516 | L3亮点 | MVI | 0.96% | 0.08% | 0.1% | 0.13% | 【产品型号】C516 【不良名称】L3亮点 【发生站点】MVI 【是否再发】否 【首次通报】01/09 17:00 【基础分析】Map/Lot 无明显聚集 【异常良损】当日良损0.96%，当月良损0.08%，批次良损0.13%，12/30批次较上批次恶化0.06% 【异常原因】*** 【Inline监控】若已监控到：明确监控到的站点/RS Code/恶化比例（数字化呈现 ）；若没监控到，给出后续 Inline监控如何优化的方案） 【是否止血】*** 【影响范围】数量，过货完成时间 【改善措施】要求有工艺改善的落地措施，无措施时需要当天上良率会进行汇报 【整合对接】田凤 【责任部门】*** 【责任科室】*** | 【异常原因】LOT/Mapping无聚集，RS无匹配，AT点不良趋势呈下降趋势无恶化；确认异常panel CRP履历，58%为G1等（CRP修复后判定OK）、30%为G2等（CRP未找到异常），CRP机台无集中性，推测CRP设备存在异常导致L3亮点升高，CRP 未检出比例13/16 【Inline监控】AT点不良趋势呈下降趋势无恶化 【是否止血】否 【影响范围】/ 【改善措施】CRP 检出逻辑优化 【整合对接】田凤 【责任部门】工艺整合部 【责任科室】阵列整合科 | 田凤 | ARRAY | 徐敏杰 | Open | [7 empty] | 0.06%
1659 | W2 | 2026-01-10 10:30 | C39 | 彩斑Mura | MVI | 2.2% | 0.35% | 0.42% | 0.35% | 【产品型号】C39 【不良名称】彩斑Mura 【发生站点】MVI 【是否再发】否 【首次通报】01/10 10:30 【基础分析】MAP集中：1AA0, 1AD0, 1DD0, 1EE0, 2CC0, 2EE0 【异常良损】当日良损2.20%，当月良损0.35%，批次良损0.35%，12/27批次较上批次恶化0.20% 【异常原因】*** 【Inline监控】若已监控到：明确监控到的站点/RS Code/恶化比例（数字化呈现 ）；若没监控到，给出后续 Inline监控如何优化的方案） 【是否止血】*** 【影响范围】数量，过货完成时间 【改善措施】要求有工艺改善的落地措施，无措施时需要当天上良率会进行汇报 【整合对接】李晗 【责任部门】*** 【责任科室】*** | 【异常原因】均为单cycle固定位置彩斑，W画面发青，有核，查看AVI为带核彩斑，流片序非首片，推测为蒸镀过程中particle掉落造成彩斑 【Inline监控】LOI Inline已检出 【是否止血】是 【影响范围】固定膜位预计影响批次不良率0.15% 【改善措施】PM项目增加对位机构横梁&Finger位置清洁，已安排1/13降温PM，Inline监控跟进后续改善效果 【整合对接】李晗 【责任部门】蒸镀封装部 【责任科室】蒸镀设备科 | 李晗 | OLED | 徐敏杰 | Open | [7 empty] | 0.20%
1660 | W2 | 2026-01-10 10:30 | C39 | TP第二层CVD责膜层剥落 | CUT | 0.27% | 0.25% | 0.22% | 0.18% | 【产品型号】C39 【不良名称】TP第二层CVD责膜层剥落 【发生站点】CUT 【是否再发】否 【首次通报】01/10 10:30 【基础分析】Map 、LOT 无明显聚集 【异常良损】当日良损0.27%，当月良损0.25%，批次良损0.18%，12/27批次较上批次恶化0.05% 【异常原因】*** 【Inline监控】若已监控到：明确监控到的站点/RS Code/恶化比例（数字化呈现 ）；若没监控到，给出后续 Inline监控如何优化的方案） 【是否止血】*** 【影响范围】数量，过货完成时间 【改善措施】要求有工艺改善的落地措施，无措施时需要当天上良率会进行汇报 【整合对接】李力 【责任部门】*** 【责任科室】*** | 【异常原因】①因M11 C39 EMS厂反馈GDS2不良，解析为SPC划伤+膜破导致封装失效；M12开始根据T2CFB鉴本进行线上拦截，大折叠产品进行平展，故12月开始出现该code不良；②为提升检出率折叠产品AOI拍照 75→250，C39判Code升高，不良率升高 【Inline监控】43620 AOI 【是否止血】否 【影响范围】批次0.1%~0.2% 【改善措施】①目前验证CVD阶梯应力改善有效，因折叠性能，暂无法导入，目前M756新品在搭载验证，需验证力学相关后评审；② 根据解析结果，膜破边缘颜色较淡解析CVD未被刻穿，风险较小，已优化判杀鉴本@1/8 【整合对接】李力 【责任部门】阵列部 【责任科室】 | 李力 | TP | 徐敏杰 | Open | [7 empty] | 0.05%
1661 | W2 | 2026-01-10 10:30 | M693 | 支撑膜气泡 | APP2 | 0.23% | 0.04% | 0.04% | 0.19% | 【产品型号】M693 【不良名称】支撑膜气泡 【发生站点】APP2 【是否再发】否 【首次通报】01/10 10:30 【基础分析】贴膜7# 集中 【异常良损】当日良损0.23%，当月良损0.04%，批次良损0.19%，01/02批次较上批次恶化0.19% 【异常原因】*** 【Inline监控】若已监控到：明确监控到的站点/RS Code/恶化比例（数字化呈现 ）；若没监控到，给出后续 Inline监控如何优化的方案） 【是否止血】*** 【影响范围】数量，过货完成时间 【改善措施】要求有工艺改善的落地措施，无措施时需要当天上良率会进行汇报 【整合对接】刘力文 【责任部门】*** 【责任科室】*** | 【异常原因】集中于贴膜M2B平台7# 【Inline监控】APP2 检出 【是否止血】是 【影响范围】/ 【改善措施】M2B Lami ZT：0.25→0.35,产品已脱泡挽救 【整合对接】刘力文 【责任部门】屏体部 【责任科室】贴膜科 | 刘力文 | 屏体 | 徐敏杰 | Close | [7 empty] | 0.19%
1662 | W2 | 2026-01-10 15:30 | C39 | 常暗黑斑Mura | MVI | 1.34% | 0.26% | 0.31% | 0.26% | 【产品型号】C39 【不良名称】常暗黑斑Mura 【发生站点】MVI 【是否再发】否 【首次通报】01/10 15:30 【基础分析】Map E列高发， 11/26 批次无此聚集Map，1F400 2# 集中 【异常良损】当日良损1.34%，当月良损0.26%，批次良损0.26%，12/27批次较上批次未改善 【异常原因】*** 【Inline监控】若已监控到：明确监控到的站点/RS Code/恶化比例（数字化呈现 ）；若没监控到，给出后续 Inline监控如何优化的方案） 【是否止血】*** 【影响范围】数量，过货完成时间 【改善措施】要求有工艺改善的落地措施，无措施时需要当天上良率会进行汇报 【整合对接】施健丰 【责任部门】*** 【责任科室】*** | 【异常原因】1F400 2#集中，解析结果为NG区域IGZO CD偏小0.05um，推测液刀异常但未看到明显异常点 【Inline监控】DM/AT不可见，改善措施：AT软件算法优化@M6 【是否止血】是 【影响范围】批次良损0.3%左右 【改善措施】临时措施：①3APP02禁Run 1F400所有产品@12/30；② CLN/COT/DEV各转向1Lot，3/18产出CT结果； 【整合对接】施健丰 【责任部门】阵列 【责任科室】Track | 施健丰 | ARRAY | 徐敏杰 | Open | [7 empty] | 比例（数字
1663 | W2 | 2026-01-10 15:30 | C39 | S向棱形彩色带状Mura | MVI | 1.08% | 0.17% | 0.2% | 0.17% | 【产品型号】C39 【不良名称】S向棱形彩色带状Mura 【发生站点】MVI 【是否再发】否 【首次通报】01/10 15:30 【基础分析】1CB 膜位聚集， 11/26 批次存在， 此批次未改善 【异常良损】当日良损1.08%，当月良损0.17%，批次良损0.17%，/ 【异常原因】*** 【Inline监控】若已监控到：明确监控到的站点/RS Code/恶化比例（数字化呈现 ）；若没监控到，给出后续 Inline监控如何优化的方案） 【是否止血】*** 【影响范围】数量，过货完成时间 【改善措施】要求有工艺改善的落地措施，无措施时需要当天上良率会进行汇报 【整合对接】李晗 【责任部门】*** 【责任科室】*** | 【异常原因】实为长条彩斑，集中35333套Mask，不良现象发黄与EBMA03相关；CB膜位匹配蒸镀螺丝孔，为机构局部平坦度较差导致贴合异常，12/26批次开线前OC2已进行螺丝孔垫片安装，12/26批次较上批次改善~0.1%，未达预期，推测安装垫片高度未达最优 【Inline监控】LOI已监控到 【是否止血】否 【影响范围】预估1CB固定膜位影响批次不良率~0.15% 【改善措施】①批次结束Mask RW @1/13 ②物料解析＋平坦度调整＜±20um @1/13 (C39下批次3/31蒸镀投产) 【整合对接】李晗 【责任部门】蒸镀封装部 【责任科室】张网科 | 李晗 | OLED | 徐敏杰 | Open | [7 empty] | 比例（数字
1664 | W2 | 2026-01-10 15:30 | C39 | S向带状Mura | MVI | 0.5% | 0.12% | 0.14% | 0.12% | 【产品型号】C39 【不良名称】S向带状Mura 【发生站点】MVI 【是否再发】否 【首次通报】01/10 15:30 【基础分析】Map E列高发， 11/26 批次无此聚集Map，1F400 2# 集中 【异常良损】当日良损0.5%，当月良损0.12%，批次良损0.12%，12/27批次较上批次未改善 【异常原因】*** 【Inline监控】若已监控到：明确监控到的站点/RS Code/恶化比例（数字化呈现 ）；若没监控到，给出后续 Inline监控如何优化的方案） 【是否止血】*** 【影响范围】数量，过货完成时间 【改善措施】要求有工艺改善的落地措施，无措施时需要当天上良率会进行汇报 【整合对接】施健丰 【责任部门】*** 【责任科室】*** | 【异常原因】1F400 2#集中，解析结果为NG区域IGZO CD偏小0.05um，推测液刀异常但未看到明显异常点 【Inline监控】DM/AT不可见，改善措施：AT软件算法优化@M6 【是否止血】是 【影响范围】批次良损0.3%左右 【改善措施】临时措施：①3APP02禁Run 1F400所有产品@12/30；② CLN/COT/DEV各转向1Lot，3/18产出CT结果； 【整合对接】施健丰 【责任部门】阵列 【责任科室】Track | 施健丰 | ARRAY | 徐敏杰 | Open | [7 empty] | 比例（数字
1665 | W2 | 2026-01-10 17:30 | M693 | S向亮线 | CT | 1.02% | 1.11% | 1.08% | 1.34% | 【产品型号】M693 【不良名称】S向亮线 【发生站点】CT 【是否再发】否 【首次通报】01/10 17:30 【基础分析】Map /sheet 无明显集中性 【异常良损】当日良损1.02%，当月良损1.11%，批次良损1.34%，01/02批次较上批次恶化0.38% 【异常原因】*** 【Inline监控】若已监控到：明确监控到的站点/RS Code/恶化比例（数字化呈现 ）；若没监控到，给出后续 Inline监控如何优化的方案） 【是否止血】*** 【影响范围】数量，过货完成时间 【改善措施】要求有工艺改善的落地措施，无措施时需要当天上良率会进行汇报 【整合对接】陶峰 【责任部门】*** 【责任科室】*** | 【异常原因】①确认1/2批次不良1.24%，较上批次恶化0.24%②Mapping主要集中大板四周，匹配Inline监控与12/13~12/14 #14 M4断线恶化相关（ M693 M4 ADI较小，断线margin不足） 【Inline监控】18629 已监控到,A8PPL Density 1.3ea→1.8ea 【是否止血】是 【影响范围】494sheet，1/2批次0.24% 【改善措施】①临时措施：规格范围内ADI CD调大0.06@12/15；②长久措施：12/22 DEV AC流量580导入后改善明显，A8PPL 1.3→0.48。 【整合对接】陶峰 【责任部门】阵列部 【责任科室】TRC | 陶峰 | ARRAY | 徐敏杰 | Close | [7 empty] | 0.38%
1666 | W3 | 2026-01-11 09:30 | C50 | G向ELA Mura | CT | 0.95% | 0.17% | 0.19% | 0.17% | 【产品型号】C50 【不良名称】G向ELA Mura 【发生站点】CT 【是否再发】否 【首次通报】01/11 09:30 【基础分析】LOT集中：L3C95B00K，Map集中D角 【异常良损】当日良损0.95%，当月良损0.17%，批次良损0.17%，12/27批次较上批次恶化0.17% 【异常原因】*** 【Inline监控】若已监控到：明确监控到的站点/RS Code/恶化比例（数字化呈现 ）；若没监控到，给出后续 Inline监控如何优化的方案） 【是否止血】*** 【影响范围】数量，过货完成时间 【改善措施】要求有工艺改善的落地措施，无措施时需要当天上良率会进行汇报 【整合对接】施健丰 【责任部门】*** 【责任科室】*** | 【异常原因】LOT集中：L3C95B00K，Map集中D角，FE03@11/27过货，L5 激光管能量Drop导致，11/27日下午停机切换博纯气体进行验证，能量Drop改善，12/2日复机后L2 未Drop； 【Inline监控】Mac确认结果无异常 【是否止血】是 【影响范围】1Lot 【改善措施】氢氖切换至博纯气体，12/31日正式上线 | 施健丰 | ARRAY | 屠厚磊 | Close | [7 empty] | 0.17%
1667 | W3 | 2026-01-11 09:30 | C51 | Aging AA区烧伤 | AGING | 3.57% | 1.66% | 1.7% | 1.66% | 【产品型号】C51 【不良名称】Aging AA区烧伤 【发生站点】AGING 【是否再发】否 【首次通报】01/11 09:30 【基础分析】LOT集中：L3C35B004, L3C35B008；SHEET集中：L3C35B00811；GLASS集中：L3C35B008111, L3C35B008112 【异常良损】当日良损3.57%，当月良损1.66%，批次良损1.66%，12/20批次较上批次恶化0.16% 【异常原因】*** 【Inline监控】若已监控到：明确监控到的站点/RS Code/恶化比例（数字化呈现 ）；若没监控到，给出后续 Inline监控如何优化的方案） 【是否止血】*** 【影响范围】数量，过货完成时间 【改善措施】要求有工艺改善的落地措施，无措施时需要当天上良率会进行汇报 【整合对接】施明君 【责任部门】*** 【责任科室】*** | 【异常原因】主要为L3C35B00811和L3C35B00406两个单片导致，确认1G620站AOI 主要为IGZO层 Particle飘高伴随膜破导致，履历确认无宕机，CVD 和PVD均无腔集中性，同lot其余片未见异常，偶发异常，记录并持续监控 【Inline监控】1G629 ,TT defect超规 【是否止血】是 【影响范围】2sheet 【改善措施】/ | 施明君 | ARRAY | 屠厚磊 | Monitor | [7 empty] | 0.16%
1668 | W3 | 2026-01-11 09:30 | M678 | PEP8 PVD责膜层Peeling | CUT | 0.14% | 0.13% | 10.68% | 0.5% | 【产品型号】M678 【不良名称】PEP8 PVD责膜层Peeling 【发生站点】CUT 【是否再发】否 【首次通报】01/11 09:30 【基础分析】 【异常良损】当日良损0.14%，当月良损0.13%，批次良损0.50%，01/05批次较上批次恶化0.50% 【异常原因】*** 【Inline监控】若已监控到：明确监控到的站点/RS Code/恶化比例（数字化呈现 ）；若没监控到，给出后续 Inline监控如何优化的方案） 【是否止血】*** 【影响范围】数量，过货完成时间 【改善措施】要求有工艺改善的落地措施，无措施时需要当天上良率会进行汇报 【整合对接】郑帮留 【责任部门】*** 【责任科室】*** | 【异常原因】因18/T620 A8SPC&ATSPC维修有ORT异常风险，暂对跨线部分（含之前规则可修补部分）判杀处理； 【Inline监控】Inline已监控，Density飘高1左右； 【是否止血】是 【影响范围】9Lot，批次恶化0.05% 【改善措施】目前跨线部分进行RA验证，验证期间执行临时鉴本判杀，待确认ORT结果后调整预计1/31产出； 【整合对接】郑帮留 【责任部门】阵列部 【责任科室】DE | 郑帮留 | ARRAY | 屠厚磊 | Open | [7 empty] | 0.50%
1669 | W3 | 2026-01-11 09:30 | M693 | 常亮白斑 | CT | 0.63% | 0.21% | 0.2% | 0.23% | 【产品型号】M693 【不良名称】常亮白斑 【发生站点】CT 【是否再发】否 【首次通报】01/11 09:30 【基础分析】 【异常良损】当日良损0.63%，当月良损0.21%，批次良损0.23%，01/02批次较上批次恶化0.23% 【异常原因】*** 【Inline监控】若已监控到：明确监控到的站点/RS Code/恶化比例（数字化呈现 ）；若没监控到，给出后续 Inline监控如何优化的方案） 【是否止血】*** 【影响范围】数量，过货完成时间 【改善措施】要求有工艺改善的落地措施，无措施时需要当天上良率会进行汇报 【整合对接】施健丰 【责任部门】*** 【责任科室】*** | 【异常原因】受ELA 6# DKC沙状PT 大板B角聚集影响，inline已监控到，12/8之前过货，12/8对AB边SWR1-AK区间double Oring擦拭及侧边轴承清洁，AK区间底部腔室清洁以及刀口清洁；复机初期首Lot沙状 PT density偏高，后续产出density 0.02→0.01→0，Mapping叠图无AB边聚集，后续by周确认RS Density及Mapping均无异常； 【Inline监控】11629沙状PT Density及叠图监控 【是否止血】是 【影响范围】批次不良率~0.2% 【改善措施】12/8对AB边SWR1-AK区间double Oring擦拭及侧边轴承清洁，AK区间底部腔室清洁以及刀口清洁，复机初期首Lot沙状 PT density偏高，后续产出density 0.02→0.01→0，Mapping叠图无AB边聚集，后续by周确认RS Density及Mapping均无异常； 【整合对接】田凤 【责任部门】阵列部 【责任科室】湿刻（清洗） | 施健丰 | ARRAY | 屠厚磊 | Close | [7 empty] | 0.23%
1670 | W3 | 2026-01-11 09:30 | M693 | 群亮点 | MVI | 4.89% | 0.12% | 0.1% | 0.18% | 【产品型号】M693 【不良名称】群亮点 【发生站点】MVI 【是否再发】否 【首次通报】01/11 09:30 【基础分析】U列、B角聚集 【异常良损】当日良损4.89%，当月良损0.12%，批次良损0.18%，01/02批次较上批次恶化0.18% 【异常原因】*** 【Inline监控】若已监控到：明确监控到的站点/RS Code/恶化比例（数字化呈现 ）；若没监控到，给出后续 Inline监控如何优化的方案） 【是否止血】*** 【影响范围】数量，过货完成时间 【改善措施】要求有工艺改善的落地措施，无措施时需要当天上良率会进行汇报 【整合对接】田凤 【责任部门】*** 【责任科室】*** | 【异常原因】受ELA 6# DKC沙状PT 大板B角聚集影响，inline已监控到，12/8之前过货，12/8对AB边SWR1-AK区间double Oring擦拭及侧边轴承清洁，AK区间底部腔室清洁以及刀口清洁；复机初期首Lot沙状 PT density偏高，后续产出density 0.02→0.01→0，Mapping叠图无AB边聚集，后续by周确认RS Density及Mapping均无异常； 【Inline监控】11629沙状PT Density及叠图监控 【是否止血】是 【影响范围】批次不良率~0.2% 【改善措施】12/8对AB边SWR1-AK区间double Oring擦拭及侧边轴承清洁，AK区间底部腔室清洁以及刀口清洁，复机初期首Lot沙状 PT density偏高，后续产出density 0.02→0.01→0，Mapping叠图无AB边聚集，后续by周确认RS Density及Mapping均无异常； 【整合对接】田凤 【责任部门】阵列部 【责任科室】湿刻（清洗） | 施健丰 | ARRAY | 屠厚磊 | Close | [7 empty] | 0.18%
1671 | W3 | 2026-01-11 09:30 | C51 | Array来料责异常 | APP2 | 0.45% | 1.5% | 1.54% | 0.45% | 【产品型号】C51 【不良名称】Array来料责异常 【发生站点】APP2 【是否再发】否 【首次通报】01/11 09:30 【基础分析】LOT集中：L3C35B001，MAP集中1A行 A/B列 【异常良损】当日良损0.45%，当月良损1.50%，批次良损0.45%，12/20批次较上批次恶化0.45% 【异常原因】*** 【Inline监控】若已监控到：明确监控到的站点/RS Code/恶化比例（数字化呈现 ）；若没监控到，给出后续 Inline监控如何优化的方案） 【是否止血】*** 【影响范围】数量，过货完成时间 【改善措施】要求有工艺改善的落地措施，无措施时需要当天上良率会进行汇报 【整合对接】黄从城 【责任部门】*** 【责任科室】*** | 【异常原因】 2 Lot 高发，PDL当层当站DV参数，recipe，设备相关参数均无变更。 回查至SD2层，发现AL迁移相比上一批次存在明显恶化，density 1.8→20左右。推测本批次PDL气泡恶化与SD2侧刻有相关。 SD2调查:18400/18500相关参数无明显变异节点。 .实验片切片确认侧刻量状况。1/16 【Inline监控】Inline已知异常、AOI检出并已判杀处理 【是否止血】是 【影响范围】 2 lot 【改善措施】1.SD2 转线至AL迁移较好机台Run货。已禁run1/5 2. PDL层增加气泡margin，降低coating gap:150→110um @1/9 【整合对接】郑帮留 【责任部门】阵列部 【责任科室】涂布科 | 黄从城 | ARRAY | 屠厚磊 | Monitor | [7 empty] | 0.45%
1672 | W3 | 2026-01-11 16:00 | C516 | TP复测NG | MVI | 4.36% | 0.05% | 1.45% | 0.15% | 【产品型号】C516 【不良名称】TP复测NG 【发生站点】MVI 【是否再发】否 【首次通报】01/11 16:00 【基础分析】LOT集中：L3CN5C004, L3CN5C005；SHEET集中：L3CN5C00C25，Map 大板右半板 【异常良损】当日良损4.36%，当月良损0.05%，批次良损0.15%，12/30批次较上批次恶化0.14% 【异常原因】*** 【Inline监控】若已监控到：明确监控到的站点/RS Code/恶化比例（数字化呈现 ）；若没监控到，给出后续 Inline监控如何优化的方案） 【是否止血】*** 【影响范围】数量，过货完成时间 【改善措施】要求有工艺改善的落地措施，无措施时需要当天上良率会进行汇报 【整合对接】李力 【责任部门】*** 【责任科室】*** | 【异常原因】容值log为单点超规，查看35000/35001 AVI灰阶图均存在上保气泡，为上保气泡导致超规，Lami 22200 3CTL02存在集中性，屏体32000存在3PFL15存在集中性，需Lami&贴膜同事协助确认机差； 【Inline监控】/ 【是否止血】否，待批次产出后返工升等@1/25 【影响范围】/ 【改善措施】脱泡参数弱化验证@2/28 | 李力 | TP | 屠厚磊 | Open | [7 empty] | 0.14%
1673 | W3 | 2026-01-12 09:00 | C39 | 通道间短路 | MVI | 2.55% | 0.14% | 1.03% | 0.14% | 【产品型号】C39 【不良名称】通道间短路 【发生站点】MVI 【是否再发】否 【首次通报】01/12 09:00 【基础分析】MAP/LOT无集中性 【异常良损】当日良损2.55%，当月良损0.14%，批次良损0.14%，12/27批次较上批次恶化0.09% 【异常原因】*** 【Inline监控】若已监控到：明确监控到的站点/RS Code/恶化比例（数字化呈现 ）；若没监控到，给出后续 Inline监控如何优化的方案） 【是否止血】*** 【影响范围】数量，过货完成时间 【改善措施】要求有工艺改善的落地措施，无措施时需要当天上良率会进行汇报 【整合对接】李力 【责任部门】*** 【责任科室】*** | 【异常原因】①无明显Map&设备集中性；②无高发LOT，L3Z55B00V22 sheet高发，受OLED来料膜层异物影响，批次影响0.02%；③NG Panel 43620AOI未见异常 【Inline监控】无 【是否止血】否 【影响范围】12/27批次short不良0.29% 【改善措施】邀请Base解析确认异常原因（对比之前各批次short不良，批次良损Base水平）@1/15 | 李力 | TP | 屠厚磊 | Open | [7 empty] | 0.09%
1674 | W3 | 2026-01-12 09:00 | C472 | 常暗黑斑Mura | MVI | 2.95% | 0.31% | 0.61% | 0.31% | 【产品型号】C472 【不良名称】常暗黑斑Mura 【发生站点】MVI 【是否再发】否 【首次通报】01/12 09:00 【基础分析】MAP集中：1BC0, 2EV0 【异常良损】当日良损2.95%，当月良损0.31%，批次良损0.31%，12/26批次较上批次恶化0.10% 【异常原因】*** 【Inline监控】若已监控到：明确监控到的站点/RS Code/恶化比例（数字化呈现 ）；若没监控到，给出后续 Inline监控如何优化的方案） 【是否止血】*** 【影响范围】数量，过货完成时间 【改善措施】要求有工艺改善的落地措施，无措施时需要当天上良率会进行汇报 【整合对接】施健丰 【责任部门】*** 【责任科室】*** | 【异常原因】Mapping存在A/C/D角聚集，14500 10-4腔室集中（解析结果为ILD孔NG区域偏小0.12um），工艺调查推测与电极相关（异常电极下机寄回厂商确认，厂商未确认出异常） 【Inline监控】DM&AT不可见；监控改善：电极出库检测报告印记段差点位增加（16→32）（16点位未包含到异常聚集区域，故增加到32个点位）； 【是否止血】是 【影响范围】12/26批次良损0.4%左右 【改善措施】临时措施：12/17禁Run 14500 10-4；改善措施：12/22更换电极（二元化电极（高芯众科）换为原厂电极），已点放Lot，持续追踪改善后结果@1/25； | 施健丰 | ARRAY | 屠厚磊 | Monitor | [7 empty] | 0.10%
1675 | W3 | 2026-01-12 09:00 | C51 | 常暗黑斑Mura | MVI | 4% | 0.47% | 2.64% | 0.47% | 【产品型号】C51 【不良名称】常暗黑斑Mura 【发生站点】MVI 【是否再发】否 【首次通报】01/12 09:00 【基础分析】2E行聚集 【异常良损】当日良损4.00%，当月良损0.47%，批次良损0.47%，12/20批次较上批次恶化0.21% 【异常原因】*** 【Inline监控】若已监控到：明确监控到的站点/RS Code/恶化比例（数字化呈现 ）；若没监控到，给出后续 Inline监控如何优化的方案） 【是否止血】*** 【影响范围】数量，过货完成时间 【改善措施】要求有工艺改善的落地措施，无措施时需要当天上良率会进行汇报 【整合对接】施健丰 【责任部门】*** 【责任科室】*** | 【异常原因】2E行聚集：1F400 3APP05 螺丝松动导致已知异常；B角聚集：AVI现象为不规则黑斑，panel上位置不固定，DM图和AT不可见，捞取阵列段机腔差确认除单机台过货外无明显机腔差，对比过货路径确认多站点存在新增机台无法锁定相关性 【Inline监控】否，DM图/AT不可见 【是否止血】2E行：是；B角：否 【影响范围】数量，过货完成时间 【改善措施】2E行：临时措施：1F400 3APP05禁Run所有产品@12/22；长期措施：DEV RollerClean角度调整，螺丝紧固@12/12；平行展开：同步平展点检确认其他机台角度无异常@12/13；标准化：将Roller Clean加入点检项目并纳入保养确认文件@12/22；工艺改善：Roller Clean 关闭，AC疏通后，C472 1F400已产出20LOTCT数据，C39产出8Lot，2E行常暗黑斑mura C480/C39/C472改善明显，现已解禁@1/26 B角：申请解析确认@1/12，预计1/16产出解析结果 【整合对接】施健丰 | 施健丰 | ARRAY | 屠厚磊 | Monitor | [7 empty] | 0.21%
1676 | W3 | 2026-01-12 09:00 | C51 | 电流异常 | CT | 5.01% | 0.89% | 5.01% | 0.89% | 【产品型号】C51 【不良名称】电流异常 【发生站点】CT 【是否再发】否 【首次通报】01/12 09:00 【基础分析】SHEET集中： L3C35B00811；GLASS集中：L3C35B008111 【异常良损】当日良损5.01%，当月良损0.89%，批次良损0.89%，12/20批次较上批次恶化0.89% 【异常原因】*** 【Inline监控】若已监控到：明确监控到的站点/RS Code/恶化比例（数字化呈现 ）；若没监控到，给出后续 Inline监控如何优化的方案） 【是否止血】*** 【影响范围】数量，过货完成时间 【改善措施】要求有工艺改善的落地措施，无措施时需要当天上良率会进行汇报 【整合对接】施明君 【责任部门】*** 【责任科室】*** | 【异常原因】电流异常未恶化，上批次未判电流异常code，本批次开判，电流异常根据解析存在混判，C51 12/20批次去掉ESD烧伤异常后整体线AD较上批次无恶化；高发片为inline已知单片异常，AGCFB超规但前后片以及同腔其他片无异常 【Inline监控】高发片为单片异常，1G620 inline已知 【是否止血】/ 【影响范围】/ 【改善措施】电流异常升高这批次开判，高发片为inline已知单片异常，持续监控 | 施明君 | ARRAY | 屠厚磊 | Close | [7 empty] | 0.89%
1677 | W3 | 2026-01-12 09:00 | C516 | Short Test NG | MVI | 1.18% | 0.09% | 0.58% | 0.15% | 【产品型号】C516 【不良名称】Short Test NG 【发生站点】MVI 【是否再发】否 【首次通报】01/12 09:00 【基础分析】SHEET集中： L3CN5C00B07, L3CN5C00C04 【异常良损】当日良损1.18%，当月良损0.09%，批次良损0.15%，12/30批次较上批次恶化0.08% 【异常原因】*** 【Inline监控】若已监控到：明确监控到的站点/RS Code/恶化比例（数字化呈现 ）；若没监控到，给出后续 Inline监控如何优化的方案） 【是否止血】*** 【影响范围】数量，过货完成时间 【改善措施】要求有工艺改善的落地措施，无措施时需要当天上良率会进行汇报 【整合对接】李力 【责任部门】*** 【责任科室】*** | 【异常原因】高发sheet 均为来料异常片，L3CN5C00B07为OLED修补片，TP来料撕膜；L3CN5C00C04 为Array 来料异常，AA panel 膜破，Array AOI 可见；两sheet异常panel在TP制程peeling导致刻蚀残留 【Inline监控】AOI DM可见异常 【是否止血】是 【影响范围】高发sheet NG57pcs，批次良损0.11% 【改善措施】①优化OLED撕膜手法减少撕膜碎屑残留；②黄光检讨显影时间回退验证，推进显影Skip功能导入；降低异物检宕机导致的良损； | 李力 | TP | 屠厚磊 | Open | [7 empty] | 0.08%
1678 | W3 | 2026-01-12 09:00 | M693 | RGB黑斑 | MVI | 2.6% | 0.06% | 0.82% | 0.14% | 【产品型号】M693 【不良名称】RGB黑斑 【发生站点】MVI 【是否再发】否 【首次通报】01/12 09:00 【基础分析】B角聚集 【异常良损】当日良损2.60%，当月良损0.06%，批次良损0.14%，01/02批次较上批次恶化0.14% 【异常原因】*** 【Inline监控】若已监控到：明确监控到的站点/RS Code/恶化比例（数字化呈现 ）；若没监控到，给出后续 Inline监控如何优化的方案） 【是否止血】*** 【影响范围】数量，过货完成时间 【改善措施】要求有工艺改善的落地措施，无措施时需要当天上良率会进行汇报 【整合对接】施健丰 【责任部门】*** 【责任科室】*** | 【异常原因】受ELA 6# DKC沙状PT 大板B角聚集影响，inline已监控到，12/8之前过货 【Inline监控】11629沙状PT Density及叠图监控 【是否止血】是 【影响范围】批次不良率~0.2% 【改善措施】12/8对AB边SWR1-AK区间double Oring擦拭及侧边轴承清洁，AK区间底部腔室清洁以及刀口清洁，复机初期首Lot沙状 PT density偏高，后续产出density 0.02→0.01→0，Mapping叠图无AB边聚集，后续by周确认RS Density及Mapping均无异常； 【整合对接】田凤 【责任部门】阵列部 【责任科室】湿刻（清洗） | 田凤 | ARRAY | 屠厚磊 | Close | [7 empty] | 0.14%
1679 | W3 | 2026-01-12 09:00 | W537 | 下保护膜Particle | APP1 | 7.93% | 0.23% | 0.35% | 0.23% | 【产品型号】W537 【不良名称】下保护膜Particle 【发生站点】APP1 【是否再发】否 【首次通报】01/12 09:00 【基础分析】A行聚集 【异常良损】当日良损7.93%，当月良损0.23%，批次良损0.23%，01/05批次较上批次恶化0.22% 【异常原因】*** 【Inline监控】若已监控到：明确监控到的站点/RS Code/恶化比例（数字化呈现 ）；若没监控到，给出后续 Inline监控如何优化的方案） 【是否止血】*** 【影响范围】数量，过货完成时间 【改善措施】要求有工艺改善的落地措施，无措施时需要当天上良率会进行汇报 【整合对接】李晗 【责任部门】*** 【责任科室】*** | 【异常原因】集中于DLA2 1/10作业，mapping集中于1A/2A行；同期M678、M588产品 DLA2作业下保护膜异物未高发，初步推测为产品叠加机台综合影响； 【Inline监控】Lami AOI抽检可见轻微下保异物 【是否止血】是 【影响范围】DLA2 1/10作业52half，目前FLC均已切割完成，APP-1已过货完成，共影响34pcs； 【改善措施】目前已临时下线DLA2 W537 RMS，待进行刀具点位/gap点检@1/12 【整合对接】李晗 | 李晗 | OLED | 屠厚磊 | Monitor | [7 empty] | 0.22%
1680 | W3 | 2026-01-12 09:40 | M693 | 屏体黑斑 | MVI | 3.26% | 1.03% | 1.47% | 1.11% | 【产品型号】M693 【不良名称】屏体黑斑 【发生站点】MVI 【是否再发】否 【首次通报】01/12 09:40 【基础分析】MAP集中：2AA0, 2AU0, 2ET0, 2EU0，为Eomboss改善批次 【异常良损】当日良损3.26%，当月良损1.03%，批次良损1.11%，01/02批次较上批次恶化1.11% 【异常原因】*** 【Inline监控】若已监控到：明确监控到的站点/RS Code/恶化比例（数字化呈现 ）；若没监控到，给出后续 Inline监控如何优化的方案） 【是否止血】*** 【影响范围】数量，过货完成时间 【改善措施】要求有工艺改善的落地措施，无措施时需要当天上良率会进行汇报 【整合对接】李晗 【责任部门】*** 【责任科室】*** | 【异常原因】高发模位匹配蒸镀磁隔板Emboss，推测对位过程中emboss 划伤Glass 背面导致。1/2蒸镀批次前已打磨对应emboss 目前确认打磨无效； 【Inline监控】对应异常无法inline 监控，需MVI进行反馈结果； 【是否止血】否 【影响范围】1/2蒸镀批次407Half 【改善措施】已要求工艺调研竞社策硬件相关改善措施是否适用V3，待工艺反馈后续改善对策； 【整合对接】王建强 【责任部门】蒸镀封装部 【责任科室】蒸镀设备 | 李晗 | OLED | 屠厚磊 | Open | [7 empty] | 1.11%
1681 | W3 | 2026-01-13 09:30 | M588 | 常暗黑斑Mura | CT | 0.3% | 0.08% | 0.22% | 0.1% | 【产品型号】M588 【不良名称】常暗黑斑Mura 【发生站点】CT 【是否再发】否 【首次通报】01/13 09:30 【基础分析】MAP集中：1BF0, 1BP0, 2DB0, 2DF0, 2DP0 【异常良损】当日良损0.30%，当月良损0.08%，批次良损0.10%，01/02批次较上批次恶化0.05% | 【异常原因】高发膜位与干刻Pin匹配，12500有明显机差，3AED06高发，看腔差发现6-2无异常（11/10换pin)，故此次异常与12500 3AED06 PC PIN相关 【Inline监控】此Pin Mura所有层别DM图都可见，未看到DM图Pin Mura恶化，无AT；改善措施：参考ELA DM图系统打分的方式看趋势（AQMS系统)，Pin Mura也上线AQMS@2/15 【是否止血】是 【影响范围】批次良损0.1%左右 【改善措施】临时措施：①3AED06-PC2 11/10更换，3AED06-PC3 1/13更换；3AED06-PC1预计1/16更换， 3AED06-PC4预计1/19更换，3AED06-PC5预计1/22更换；②12500 3AED06-PC1/4/5禁Run M588/M678/M693@1/13，其它腔室待换Pin后解禁；改善措施：Mo层PIN更换周期收严 ：45000pcs（搭配下部电极更换）→22500（搭配上电极执行@1/13开始执行，1/16完成保养规格书更新 【整合对接】施健丰 | 施健丰 | ARRAY | 屠厚磊 | Monitor | [7 empty] | 0.05%
1682 | W3 | 2026-01-13 09:30 | C472 | 电流异常 | AGING | 5.31% | 1.23% | 3.28% | 1.2% | 【产品型号】C472 【不良名称】电流异常 【发生站点】AGING 【是否再发】否 【首次通报】01/13 09:30 【基础分析】LOT集中：L3CE5B003, L3CE5B007 【异常良损】当日良损5.31%，当月良损1.23%，批次良损1.20%，12/26批次较上批次恶化0.71% | 【异常原因】MAP无明显聚集，LOT履历未见相关异常，Array机腔差确认18200/19800存在差异，进一步确认18200存在机差但无腔差过货履历以及前后lot无异常，19800 两高发lot分别两台设备过货且拉取DV参数、过货履历以及AOI无明显异常； 【Inline监控】/ 【是否止血】/ 【影响范围】两LOT 【改善措施】解析结果产出@1/17 【整合对接】施明君 【责任部门】/ 【责任科室】/ | 施明君 | ARRAY | 屠厚磊 | Open | [7 empty] | 0.71%
1683 | W3 | 2026-01-13 09:30 | M693 | S向边缘Mura | MVI | 0.7% | 0.07% | 0.35% | 0.15% | 【产品型号】M693 【不良名称】S向边缘Mura 【发生站点】MVI 【是否再发】否 【首次通报】01/13 09:30 【基础分析】1板U列聚集 【异常良损】当日良损0.70%，当月良损0.07%，批次良损0.15%，01/02批次较上批次恶化0.13% | 【异常原因】① 0102批次S向边缘Mura相较1219批次S向边缘Mura升高0.13%，不良集中U列；② 不良与EBTA001 Depo.PPA相匹配；③ 原Mask水平外扩6μm无异常，TT 54s→60s，单边外扩2.5μm至8.5μm引发不良（匹配变更点margin不足） 【Inline监控】Inline LOI已监控到，Inline PPA已监控到 【是否止血】是，Inline Offset/Stay Time调整，降低U列外扩趋势 【影响范围】117pcs Panel影响 【改善措施】① Inline已检测到并及时进行Run中调整；② 异常U列Panel已判R；③ TT变更前提前进行Rework改善，TT缩短提前确认内缩风险，TT延长则提前确认外扩风险，预留2.5μm Margin@1/18 | 汪前前 | OLED | 屠厚磊 | Monitor | [7 empty] | 0.13%
1684 | W3 | 2026-01-13 09:30 | M693 | HBM亮点 | MVI | 0.78% | 0.05% | 0.43% | 0.13% | 【产品型号】M693 【不良名称】HBM亮点 【发生站点】MVI 【是否再发】否 【首次通报】01/13 09:30 【基础分析】大板右半版聚集 【异常良损】当日良损0.78%，当月良损0.05%，批次良损0.13%，01/02批次较上批次恶化0.13% | 【异常原因】受ELA 6# DKC沙状PT 大板B角聚集影响，inline已监控到，12/8之前过货 【Inline监控】11629沙状PT Density及叠图监控 【是否止血】是 【影响范围】批次不良率~0.1% 【改善措施】12/8对AB边SWR1-AK区间double Oring擦拭及侧边轴承清洁，AK区间底部腔室清洁以及刀口清洁，复机初期首Lot沙状 PT density偏高，后续产出density 0.02→0.01→0，Mapping叠图无AB边聚集，后续by周确认RS Density及Mapping均无异常； 【整合对接】田凤 【责任部门】阵列部 【责任科室】湿刻（清洗） | 田凤 | ARRAY | 屠厚磊 | Close | [7 empty] | 0.13%
1685 | W3 | 2026-01-13 09:30 | W537 | Aging ESD区烧伤 | AGING | 0.88% | 0.61% | 0.66% | 0.61% | 【产品型号】W537 【不良名称】Aging ESD区烧伤 【发生站点】AGING 【是否再发】否 【首次通报】01/13 09:30 【基础分析】SHEET集中： L3A85C00103 【异常良损】当日良损0.88%，当月良损0.61%，批次良损0.61%，01/05批次较上批次恶化0.40% | 【异常原因】ct站点未产出完，aging站点批次上升0.2% ，map s3单sheet bc边靠c角聚集，单sheet影响近0.1%，异常履历超规code确认map不匹配，全站aoi确认map不匹配，无宕机相关异常，单片异常，去除单片发生率正常范围波动 【Inline监控】/ 【是否止血】单片异常 【影响范围】1sheet，近0.1% 【改善措施】单片异常履历/aoi 无匹配，持续监控 | 施明君 | ARRAY | 屠厚磊 | Open | [7 empty] | 0.40%
1686 | W3 | 2026-01-13 15:30 | M693 | 大面积亮点 | MVI | 7.29% | 0.14% | 0.79% | 0.17% | 【产品型号】M693 【不良名称】大面积亮点 【发生站点】MVI 【是否再发】否 【首次通报】01/13 15:30 【基础分析】MAP/LOT无集中性 【异常良损】当日良损7.29%，当月良损0.14%，批次良损0.17%，12/19批次较上批次恶化0.17% | M693 当日大面积亮点高发受1219批次工单清线、不良品集中入库影响。实际批次良损0.1%（1219批次与1225批次实际为同一批次），无mapping/lot特殊聚集；且后续0102批次产出率95%，大面积亮点0.05%为正常水准，持续关注后续产出 | 田凤 | ARRAY | 屠厚磊 | Open | [7 empty] | 0.17%
1687 | W3 | 2026-01-13 15:30 | M693 | 通道间短路 | MVI | 3.85% | 0.09% | 0.58% | 0.13% | 【产品型号】M693 【不良名称】通道间短路 【发生站点】MVI 【是否再发】否 【首次通报】01/13 15:30 【基础分析】LOT集中：L3MT5B01E；SHEET集中： L3MT5B01E03 【异常良损】当日良损3.85%，当月良损0.09%，批次良损0.13%，01/02批次较上批次恶化0.13% | 【异常原因】高发sheet peeling在43400异物检宕机，NG占比42%，RW过程未涂胶panel过显影AL腐发生率高 【Inline监控】short AOI无法监控 【是否止血】是 【影响范围】高发sheet NG 36 pcs 【改善措施】①黄光检讨显影Skip软件改造@M2；②显影时间条件回退验证，目前ECS验证中，根据验证结果需PCCB汇报导入； 【整合对接】李力 | 李力 | TP | 屠厚磊 | Monitor | [7 empty] | 0.13%
1688 | W3 | 2026-01-14 09:00 | C50 | 常暗黑斑Mura | CT | 0.95% | 0.3% | 0.58% | 0.3% | 【产品型号】C50 【不良名称】常暗黑斑Mura 【发生站点】CT 【是否再发】否 【首次通报】01/14 09:00 【基础分析】MAP集中：1BB0, 2DU0，2E行 【异常良损】当日良损0.95%，当月良损0.30%，批次良损0.30%，12/27批次较上批次恶化0.30% 【异常原因】*** 【Inline监控】若已监控到：明确监控到的站点/RS Code/恶化比例（数字化呈现 ）；若没监控到，给出后续 Inline监控如何优化的方案） 【是否止血】*** 【影响范围】数量，过货完成时间 【改善措施】要求有工艺改善的落地措施，无措施时需要当天上良率会进行汇报 【整合对接】施健丰 【责任部门】*** 【责任科室】*** | 【异常原因】①高发膜位与干刻Pin匹配，12500有明显机差，3AED06高发，看腔差发现6-2无异常（11/10换pin)，故此次异常与12500 3AED06 PC PIN相关 ②2E行：由于清洗喷嘴松动，角度偏移，导致显影液溅射到气刀本体，在基板经过气刀时显影液滴被吹到基板前进端---对应2E行，造成局部点状CD变小 【Inline监控】高发膜位：此Pin Mura所有层别DM图都可见，未看到DM图Pin Mura恶化，无AT；改善措施：参考ELA DM图系统打分的方式看趋势（AQMS系统)，Pin Mura也上线AQMS@2/15 2E行：否，DM图/AT/LOI不可见 【是否止血】是 【影响范围】批次良损0.2%左右 【改善措施】①高发膜位：临时措施：①3AED06-PC2 11/10更换，3AED06-PC3 1/13更换；3AED06-PC1预计1/16更换， 3AED06-PC4预计1/19更换，3AED06-PC5预计1/22更换；②12500 3AED06-PC1/4/5禁Run M588/M678/M693@1/13，其它腔室待换Pin后解禁；改善措施：Mo层PIN更换周期收严 ：45000pcs（搭配下部电极更换）→22500（搭配上电极执行@1/13开始执行，1/16完成保养规格书更新 ②2E行：紧固螺丝后喷射角度恢复正常。@12/12，同步平展确认其他设备。@12/13 流程机制： Roller Clean 喷射状况纳入点检项目。2. Roller Clean确认纳入保养文件。@12/20 | 施健丰 | ARRAY | 屠厚磊 | Monitor | [7 empty] | 0.30%
1689 | W3 | 2026-01-14 16:40 | M588 | 屏体黑斑 | CT | 0.25% | 0.13% | 0.26% | 0.15% | 【产品型号】M588 【不良名称】屏体黑斑 【发生站点】CT 【是否再发】否 【首次通报】01/14 16:40 【基础分析】MAP集中2AT0（新增膜位） 【异常良损】当日良损0.25%，当月良损0.13%，批次良损0.15%，01/02批次较上批次恶化0.08%（新增2AT0膜位集中） 【异常原因】*** 【Inline监控】若已监控到：明确监控到的站点/RS Code/恶化比例（数字化呈现 ）；若没监控到，给出后续 Inline监控如何优化的方案） 【是否止血】*** 【影响范围】数量，过货完成时间 【改善措施】要求有工艺改善的落地措施，无措施时需要当天上良率会进行汇报 【整合对接】黄从城 【责任部门】*** 【责任科室】*** | 【异常原因】同M693屏体黑斑原因，为蒸镀1#CD D-port Emboss划伤导致产品屏体黑斑，最新批次高发模位Emboss 打磨CT确认无改善，已需求工艺基于整体不良改善时间节点，确认工艺设备履历异常及输出1/19蒸镀批次设备端改善验证计划 【Inline监控】Inline无有效检出措施，屏体点灯画面可见异常 【是否止血】否 【影响范围】1/2批次 【改善措施】1.1/19批次蒸镀1#CD D路径-9port 路径DOE验证用于锁定异常腔室范围 @1/30；2.LLO能力提升DOE验证，条件1：200/205mj：条件2:202/207mj）@1/28 【整合对接】王建强/邓冰 【责任部门】蒸镀封装部 【责任科室】蒸镀设备科 | 王建强 | ARRAY | 秦佳俊 | Open | [7 empty] | 0.08%
1690 | W3 | 2026-01-14 16:40 | C480 | OLED来料翘曲 | CUT | 0.37% | 0.07% | 0.09% | 0.32% | 【产品型号】C480 【不良名称】OLED来料翘曲 【发生站点】CUT 【是否再发】否 【首次通报】01/14 16:40 【基础分析】膜位集中1C/2C行 【异常良损】当日良损0.37%，当月良损0.07%，批次良损0.32%，01/06批次较上批次恶化0.28% 【异常原因】*** 【Inline监控】若已监控到：明确监控到的站点/RS Code/恶化比例（数字化呈现 ）；若没监控到，给出后续 Inline监控如何优化的方案） 【是否止血】*** 【影响范围】数量，过货完成时间 【改善措施】要求有工艺改善的落地措施，无措施时需要当天上良率会进行汇报 【整合对接】邓冰 【责任部门】*** 【责任科室】*** | 【异常原因】集中下贴1号机发生，发生时间1/14 3:00-4:00，为sunmap末期导致下贴贴附末端褶皱，切割后panel正翘曲； 【Inline监控】22520站点AOI抽检,DM可以见异常，但因现象轻微，RS未判出异常推送异常单，将异常图片反馈制造，对ADC模型进行优化训练； 【是否止血】是 【影响范围】共影响约40panel 【改善措施】①1/14白班已完成sunmap更换,更换周期评估近半年来因sunmap导致的褶皱发生次数也比 较少，结合降本需求，评估周期不收严；②将异常图片反馈制造，对ADC模型进行优化训练，提高检出率； 【整合对接】邓冰 【责任部门】蒸镀封装部 【责任科室】Lami科 | 邓冰 | OLED | 秦佳俊 | Close | [7 empty] | 0.28%
1691 | W3 | 2026-01-15 08:30 | M693 | TP复测NG | CT | 4.72% | 0.12% | 0.23% | 0.14% | 【产品型号】M693 【不良名称】TP复测NG 【发生站点】CT 【是否再发】否 【首次通报】01/15 08:30 【基础分析】MAP集中2EB0 【异常良损】当日良损4.72%，当月良损0.12%，批次良损0.14%，12/19批次较上批次恶化0.14% 【异常原因】*** 【Inline监控】若已监控到：明确监控到的站点/RS Code/恶化比例（数字化呈现 ）；若没监控到，给出后续 Inline监控如何优化的方案） 【是否止血】*** 【影响范围】数量，过货完成时间 【改善措施】要求有工艺改善的落地措施，无措施时需要当天上良率会进行汇报 【整合对接】李力 【责任部门】*** 【责任科室】*** | 【异常原因】12/19批次良损0.14%，其中0.05%为S向亮线，Array责（S向亮线Panel制造在3S006拦截，判为TP复测NG）；0.05%确认AVI原图为上保气泡导致单点超规，后续计划返工升等@1/E；③0.04%为Base不良，多为RX贯穿类/孔区容值不良，根据经验为CVD异物导致断线/孔区线边异物导致，FIB切片确认为CVDshadow导致多通道容值异常，排查具有CVD2腔室集中，已反馈OLED进行进一步原因及措施确认@1/23 【Inline监控】/ 【是否止血】是 【影响范围】217pcs（真实不良0.04%，~70pcs） 【改善措施】真实不良0.04%，为Base水平；上保气泡异常已过当站，待入库后返工升等@1/E，挽救率预计100% 【整合对接】李力 【责任部门】制造部/屏体部/触控部 【责任科室】/ | 李力 | TP | 秦佳俊 | Monitor | [7 empty] | 0.14%
1692 | W3 | 2026-01-15 08:30 | C480 | 屏体正翘曲 | APP1 | 0.93% | 0.03% | 0.05% | 0.74% | 【产品型号】C480 【不良名称】屏体正翘曲 【发生站点】APP1 【是否再发】否 【首次通报】01/15 08:30 【基础分析】MAP集中1C/2C行 【异常良损】当日良损0.93%，当月良损0.03%，批次良损0.74%，01/06批次较上批次恶化0.60% 【异常原因】*** 【Inline监控】若已监控到：明确监控到的站点/RS Code/恶化比例（数字化呈现 ）；若没监控到，给出后续 Inline监控如何优化的方案） 【是否止血】*** 【影响范围】数量，过货完成时间 【改善措施】要求有工艺改善的落地措施，无措施时需要当天上良率会进行汇报 【整合对接】王建强 【责任部门】*** 【责任科室】*** | 【异常原因】集中下贴1号机发生，发生时间1/14 3:00-4:00，为sunmap末期导致下贴贴附末端褶皱，切割后panel正翘曲； 【Inline监控】22520站点AOI抽检,DM可以见异常，但因现象轻微，RS未判出异常推送异常单，将异常图片反馈制造，对ADC模型进行优化训练； 【是否止血】是 【影响范围】共影响约40panel 【改善措施】①1/14白班已完成sunmap更换,更换周期评估近半年来因sunmap导致的褶皱发生次数也比 较少，结合降本需求，评估周期不收严；②将异常图片反馈制造，对ADC模型进行优化训练，提高检出率； 【整合对接】邓冰 【责任部门】蒸镀封装部 【责任科室】Lami科 | 王建强 | OLED | 秦佳俊 | Close | [7 empty] | 0.60%
1693 | W3 | 2026-01-15 08:30 | W537 | G向ELA Mura | CT | 11.08% | 1.48% | 1.84% | 1.48% | 【产品型号】W537 【不良名称】G向ELA Mura 【发生站点】CT 【是否再发】否 【首次通报】01/15 08:30 【基础分析】MAP集中1F-1J行，2H-2M行 【异常良损】当日良损11.08%，当月良损1.48%，批次良损1.48%，01/05批次较上批次恶化1.48% 【异常原因】*** 【Inline监控】若已监控到：明确监控到的站点/RS Code/恶化比例（数字化呈现 ）；若没监控到，给出后续 Inline监控如何优化的方案） 【是否止血】*** 【影响范围】数量，过货完成时间 【改善措施】要求有工艺改善的落地措施，无措施时需要当天上良率会进行汇报 【整合对接】施健丰 【责任部门】*** 【责任科室】*** | 【异常原因】①查看AVI图确认为较宽G向带，OK Panel存在相同现象，故不确认此现象是否是真实异常，异常位置在Panel上不固定；②DM图不可见，无AT；③捞取阵列段机腔差确认除单机台过货外无机差，多站点存在腔差，无法锁定；④对比上批次&上上批次过货路径确认多站点存在新增机台，无法锁定；⑤无人员集中性；实验室点屏确认推测压接存在问题导致点屏出现整面性细密横纹，但MVI设备无机差， 【Inline监控】DM图不可见，无AT 【是否止血】否，待确定异常原因 【影响范围】单Lot 【改善措施】制造返工重新作业，具体时间确认沟通中 【整合对接】施健丰 【责任部门】工艺整合部 【责任科室】阵列整合科 | 施健丰 | ARRAY | 秦佳俊 | Open | [7 empty] | 1.48%
1694 | W3 | 2026-01-15 08:30 | W537 | S向ELA Mura | CT | 0.81% | 0.11% | 0.13% | 0.11% | 【产品型号】W537 【不良名称】S向ELA Mura 【发生站点】CT 【是否再发】否 【首次通报】01/15 08:30 【基础分析】MAP集中2H-2M行右侧大板，SHEET集中：L3A85C00108, L3A85C00114 【异常良损】当日良损0.81%，当月良损0.11%，批次良损0.11%，01/05批次较上批次恶化0.11% 【异常原因】*** 【Inline监控】若已监控到：明确监控到的站点/RS Code/恶化比例（数字化呈现 ）；若没监控到，给出后续 Inline监控如何优化的方案） 【是否止血】*** 【影响范围】数量，过货完成时间 【改善措施】要求有工艺改善的落地措施，无措施时需要当天上良率会进行汇报 【整合对接】施健丰 【责任部门】*** 【责任科室】*** | 【异常原因】①查看AVI图确认为较宽G向带，OK Panel存在相同现象，故不确认此现象是否是真实异常，异常位置在Panel上不固定；②DM图不可见，无AT；③捞取阵列段机腔差确认除单机台过货外无机差，多站点存在腔差，无法锁定；④对比上批次&上上批次过货路径确认多站点存在新增机台，无法锁定；⑤无人员集中性；实验室点屏确认推测压接存在问题导致点屏出现整面性细密横纹，但MVI设备无机差，具体根因目前未锁定到 【Inline监控】DM图不可见，无AT 【是否止血】否，待确定异常原因 【影响范围】单Lot 【改善措施】制造返工重新作业，具体时间确认沟通中 【整合对接】施健丰 【责任部门】工艺整合部 【责任科室】阵列整合科 | 施健丰 | ARRAY | 秦佳俊 | Open | [7 empty] | 0.11%
1695 | W3 | 2026-01-15 08:30 | C516 | G向ELA Mura | CT | 6.01% | 0.74% | 2.09% | 2.92% | 【产品型号】C516 【不良名称】G向ELA Mura 【发生站点】CT 【是否再发】否 【首次通报】01/15 08:30 【基础分析】新增LOT集中：L3CN5C017 【异常良损】当日良损6.01%，当月良损0.74%，批次良损2.92%，01/06批次较上批次恶化2.00% 【异常原因】*** 【Inline监控】若已监控到：明确监控到的站点/RS Code/恶化比例（数字化呈现 ）；若没监控到，给出后续 Inline监控如何优化的方案） 【是否止血】*** 【影响范围】数量，过货完成时间 【改善措施】要求有工艺改善的落地措施，无措施时需要当天上良率会进行汇报 【整合对接】施健丰 【责任部门】*** 【责任科室】*** | 【异常原因】E02 12/15 日 L2 能量Drop最后一个Gas周期生产，12/15日E02 L2 停机换Tube两天，12/17日复机后，能量Drop改善。 【Inline监控】此卡DM&MAC未检测，后1 LotM678 DM有飘高趋势，在规格内； 【是否止血】是 【影响范围】1Lot 【改善措施】临时措施：E02 12/15 日 L2 能量Drop最后一个Gas周期生产，12/15日E02 L2 停机换Tube两天，12/17日复机后，能量Drop改善；改善措施：1/8切博纯气体 drop改善 【整合对接】施健丰 【责任部门】阵列 【责任科室】晶注 | 施健丰 | ARRAY | 秦佳俊 | Close | [7 empty] | 2.00%
1696 | W3 | 2026-01-15 08:30 | C472 | 彩斑Mura | CT | 0.23% | 0.06% | 0.09% | 0.21% | 【产品型号】C472 【不良名称】彩斑Mura 【发生站点】CT 【是否再发】否 【首次通报】01/15 08:30 【基础分析】MAP集中1CG0,LOT集中：L3CE5B00G 【异常良损】当日良损0.23%，当月良损0.06%，批次良损0.21%，01/06批次较上批次恶化0.18% 【异常原因】*** 【Inline监控】若已监控到：明确监控到的站点/RS Code/恶化比例（数字化呈现 ）；若没监控到，给出后续 Inline监控如何优化的方案） 【是否止血】*** 【影响范围】数量，过货完成时间 【改善措施】要求有工艺改善的落地措施，无措施时需要当天上良率会进行汇报 【整合对接】王建强 【责任部门】*** 【责任科室】*** | 【异常原因】不良调查白画面可见，现象发粉集中TA01套Mask组合，集中Cycle11，inline 已知过程Particle导致单Cycel异常。 【Inline监控】inline 监控已知异常 【是否止血】是 【影响范围】Cycle11，批次预估影响0.04% 【改善措施】Cycle11 Mask下机后CLean +研磨，Cycle15上机无异常 【整合对接】王建强 【责任部门】蒸镀封装部 【责任科室】蒸镀设备+Clean | 王建强 | OLED | 秦佳俊 | Close | [7 empty] | 0.18%
1697 | W3 | 2026-01-15 15:30 | C471 | 常暗黑斑Mura | CT | 3.45% | 0.95% | 1.53% | 0.95% | 【产品型号】C471 【不良名称】常暗黑斑Mura 【发生站点】CT 【是否再发】否 【首次通报】01/15 15:30 【基础分析】MAP集中E列 【异常良损】当日良损3.45%，当月良损0.95%，批次良损0.95%，12/19批次较上批次恶化0.28% 【异常原因】*** 【Inline监控】若已监控到：明确监控到的站点/RS Code/恶化比例（数字化呈现 ）；若没监控到，给出后续 Inline监控如何优化的方案） 【是否止血】*** 【影响范围】数量，过货完成时间 【改善措施】要求有工艺改善的落地措施，无措施时需要当天上良率会进行汇报 【整合对接】施健丰 【责任部门】*** 【责任科室】*** | 【异常原因】1F400 2#集中，解析结果为NG区域IGZO CD偏小0.05um，推测液刀异常但未看到明显异常点 【Inline监控】DM/AT不可见，改善措施：AT软件算法优化@M6 【是否止血】是 【影响范围】批次良损1.5%左右 【改善措施】临时措施：①3APP02禁Run 1F400所有产品@12/30；；② CLN/COT/DEV各转向1Lot，3/18产出CT结果； 【整合对接】施健丰 【责任部门】阵列部 【责任科室】涂布科 | 施健丰 | ARRAY | 秦佳俊 | Open | [7 empty] | 0.28%
1698 | W3 | 2026-01-15 15:30 | C39 | 大面积亮点 | CT | 1.43% | 0.22% | 0.36% | 0.22% | 【产品型号】C39 【不良名称】大面积亮点 【发生站点】CT 【是否再发】否 【首次通报】01/15 15:30 【基础分析】LOT轻微集中：L3Z55C007 【异常良损】当日良损1.43%，当月良损0.22%，批次良损0.22%，12/27批次较上批次恶化0.13% 【异常原因】*** 【Inline监控】若已监控到：明确监控到的站点/RS Code/恶化比例（数字化呈现 ）；若没监控到，给出后续 Inline监控如何优化的方案） 【是否止血】*** 【影响范围】数量，过货完成时间 【改善措施】要求有工艺改善的落地措施，无措施时需要当天上良率会进行汇报 【整合对接】田凤 【责任部门】*** 【责任科室】*** | 【异常原因】异常排查：查看AVI图为弱亮点，无LOT/Mapping集中；阵列RS无匹配，无机腔差；AT点不良趋势下降未见升高；查看aging压接图片存在偏移，且NG屏均在第一个Aging L0画面后NG，未见Aging设备/工位/pallet集中。来料翘曲严重，调试对位高度后仍有发生压接异常，Lami SLA04设备不良偏高 【Inline监控】AT点不良趋势下降未见升高 【是否止血】否 【影响范围】12/27批次 【改善措施】①短期措施：SLA04设备不良偏高，下批次Run货使用SLA01 Run货，SLA04调整后点放验证；②Lami下批次Run货前增加边扫次数，降低剥离NG率；③异常产品返工挽救，返工已提交，挽救率预计≥70%，返工需要ACA加后续的全制程，得搭量产一起，量少，无法单独换型，返工时间预计@2/22 【整合对接】田凤 【责任部门】屏体部 【责任科室】Aging | 田凤 | ARRAY | 秦佳俊 | Open | [7 empty] | 0.13%
1699 | W3 | 2026-01-16 08:30 | C471 | JNCDN | CT | 5.94% | 0.78% | 1.27% | 0.78% | 【产品型号】C471 【不良名称】JNCDN 【发生站点】CT 【是否再发】否 【首次通报】01/16 08:30 【基础分析】LOT集中：L3CD5B004,A/J列聚集 【异常良损】当日良损5.94%，当月良损0.78%，批次良损0.78%，12/19批次较上批次恶化0.58% 【异常原因】*** 【Inline监控】若已监控到：明确监控到的站点/RS Code/恶化比例（数字化呈现 ）；若没监控到，给出后续 Inline监控如何优化的方案） 【是否止血】*** 【影响范围】异常过货时间、异常影响数量及影响产品范围、异常影响良损 【改善措施】要求有工艺改善的落地措施，无措施时需要当天上良率会进行汇报 【整合对接】吕子明 【责任部门】*** 【责任科室】*** | 异常原因】①批次不良根因：COE产品大角度JNCD规格严格，预估该规格量产屏体批次良损7%；转量后改善后导入后批次良损水平<3% ②今日不良高原因：高发膜位工单集中过货导致，高发cycle原因：GX色点OOW内波动，轨迹稍外扩，正常波动 【Inline监控】LOI 【是否止血】是。 【影响范围】12/19批次 【改善措施】根据测试数据，实际12/19批次不良率2.5%；不包含高发cycle则12/19批次不良率1.6%（高发cycle原因：GX色点OOW内波动，轨迹稍外扩） 【整合对接】吕子明 【责任部门】工艺整合部/蒸镀封装部 【责任科室】蒸镀封装整合科/蒸镀工艺科 | 吕子明 | OLED | 秦佳俊 | Close | [7 empty] | 0.58%
1700 | W3 | 2026-01-16 08:30 | C472 | S向棱形彩色带状Mura | CT | 0.19% | 0.03% | 0.06% | 0.12% | 【产品型号】C472 【不良名称】S向棱形彩色带状Mura 【发生站点】CT 【是否再发】否 【首次通报】01/16 08:30 【基础分析】MAP集中：2AC0；LOT集中：L3CE5B00K, L3CE5B00R 【异常良损】当日良损0.19%，当月良损0.03%，批次良损0.12%，01/06批次较上批次恶化0.11% 【异常原因】*** 【Inline监控】若已监控到：明确监控到的站点/RS Code/恶化比例（数字化呈现 ）；若没监控到，给出后续 Inline监控如何优化的方案） 【是否止血】*** 【影响范围】异常过货时间、异常影响数量及影响产品范围、异常影响良损 【改善措施】要求有工艺改善的落地措施，无措施时需要当天上良率会进行汇报 【整合对接】吕子明 【责任部门】*** 【责任科室】*** | 【异常原因】查看AVI以及LOI确认，为彩斑误判导致；2AC膜位彩斑为单Cycle异常，Inline已知，为Mask上机过程中Particle导致，Cycle首片发生，Mask清洗后上机无异常； 【Inline监控】是，Inline已知异常； 【是否止血】是，单Cycle异常 【影响范围】60Panel，批次预估影响0.04%； 【改善措施】Cycle首片发生，Mask清洗后上机无异常；对人员进行重点培训宣导； 【整合对接】吕子明 【责任部门】蒸镀封装部 【责任科室】清洗科 | 吕子明 | OLED | 秦佳俊 | Close | [7 empty] | 0.11%
1701 | W3 | 2026-01-16 08:30 | C480 | S向ELA Mura | CT | 0.9% | 0.41% | 0.57% | 1.13% | 【产品型号】C480 【不良名称】S向ELA Mura 【发生站点】CT 【是否再发】否 【首次通报】01/16 08:30 【基础分析】MAP集中大板右上角，LOT集中：L3CG5C016 【异常良损】当日良损0.90%，当月良损0.41%，批次良损1.13%，01/06批次较上批次恶化0.85% 【异常原因】*** 【Inline监控】若已监控到：明确监控到的站点/RS Code/恶化比例（数字化呈现 ）；若没监控到，给出后续 Inline监控如何优化的方案） 【是否止血】*** 【影响范围】异常过货时间、异常影响数量及影响产品范围、异常影响良损 【改善措施】要求有工艺改善的落地措施，无措施时需要当天上良率会进行汇报 【整合对接】施健丰 【责任部门】*** 【责任科室】*** | 【异常原因】12/16日E04 L1 能量Drop，PM复机后人员调试光斑偏移导致； 【Inline监控】此卡Mac 确认低能量区域JND 2.2，高能量区域JND 2.3，同期Gas 末期尾卡M678 Mac JND 2.3，在规格内；改善措施：高发异常调查确认项目输出优化@1/15（从多角度判断是否有风险）； 【是否止血】是 【影响范围】1个Gas 周期，C480 1lot,涉及M678 2 Lot，C472 1 Lot（为防止成品混货先单管，确认CT 结果后释放）； 【改善措施】短期对策：①科室内部宣导，资深人员调试光斑，禁止工程师调试光斑；②资深人员完善调光SOP培训，工程师培训考核通过后上岗@1/22； 【整合对接】施健丰 【责任部门】阵列 【责任科室】晶注 | 施健丰 | ARRAY | 秦佳俊 | Close | [7 empty] | 0.85%
1702 | W3 | 2026-01-17 08:30 | C480 | 斑中带点 | CT | 0.95% | 0.43% | 0.65% | 0.66% | 【产品型号】C480 【不良名称】斑中带点 【发生站点】CT 【是否再发】否 【首次通报】01/17 08:30 【基础分析】MAP左上角集中，LOT轻微集中： L3CG5C006 【异常良损】当日良损0.95%，当月良损0.43%，批次良损0.66%，01/06批次较上批次恶化0.30% 【异常原因】*** 【Inline监控】若已监控到：明确监控到的站点/RS Code/恶化比例（数字化呈现 ）；若没监控到，给出后续 Inline监控如何优化的方案） 【是否止血】*** 【影响范围】异常过货时间、异常影响数量及影响产品范围、异常影响良损 【改善措施】要求有工艺改善的落地措施，无措施时需要当天上良率会进行汇报 【整合对接】田凤 【责任部门】*** 【责任科室】*** | 【异常原因】确认1/6批次恶化集中Map D角位置聚集，G3亮点+斑中带点~0.96%，较上批次恶化~0.17%（上批次管控过货良损偏低）。异常原因已知 同12/13蒸镀批：解析确认为特性负偏，GI DKC相关 【Inline监控】AT已监控 【是否止血】是 【影响范围】1/6批次 D角3膜位高发 G3+斑中带点影响~0.2% 【改善措施】①3AFC03-DKC 停机保养@12/11，同步更换9ea filter（HF/HF-Rinse/SWR1/HMS/AC/AK）；②管控C39/C471/C516/C480/C521/C522 12100 3AFC03过货@M12初，保养后点放过货，监测近期LOT AT水平和保养点放前期水平波动不大。③长期专项GI AD角验证改善：HPMJ移位改造验证，C480中量2LotAT点不良2.28%，base3.31%；CT产出5399pcs，G3亮点单LOT水平0.65% 【责任部门】阵列部 【责任科室】湿刻科 | 田凤 | ARRAY | 秦佳俊 | Close | [7 empty] | 0.30%
1703 | W3 | 2026-01-17 16:40 | M678 | S向带状Mura | CT | 0.14% | 0.09% | 0.09% | 0.09% | 【产品型号】M678 【不良名称】S向带状Mura 【发生站点】CT 【是否再发】否 【首次通报】01/17 16:40 【基础分析】MAP集中：1AB0；LOT集中：L3MR5C009, L3MR5C00K 【异常良损】当日良损0.14%，当月良损0.09%，批次良损0.09%，01/05批次较12/18,12/08批次恶化0.06% 【异常原因】*** 【Inline监控】若已监控到：明确监控到的站点/RS Code/恶化比例（数字化呈现 ）；若没监控到，给出后续 Inline监控如何优化的方案） 【是否止血】*** 【影响范围】异常过货时间、异常影响数量及影响产品范围、异常影响良损 【改善措施】要求有工艺改善的落地措施，无措施时需要当天上良率会进行汇报 【整合对接】施健丰 【责任部门】*** 【责任科室】*** | 【异常原因】确认异常集中L3MR5C01F/L3MR5C01M 2Lot，CT mapping为B列聚集趋势。确认异常片array各站AOI数据，最早12620 DM可见，PEP 2各站机腔差确认12400 3APP13存在集中，异常原因:Cot nozzle刀嘴异物导致涂胶时产生S向mura 【Inline监控】12620 DM可见 【是否止血】是 【影响范围】2 Lot 【改善措施】临时措施：3APP13 COT停机刀嘴清洁疏通@12/18 长期措施：Nozzle clean流量优化 增强clean效果，ALL机台已平展完成@M12 【整合对接】施健丰 【责任部门】阵列部 【责任科室】涂布科 | 施健丰 | ARRAY | 秦佳俊 | Close | [7 empty] | 0.06%
1704 | W3 | 2026-01-17 16:40 | M588 | 来料账料异常-制造 | CT | 1.82% | 0.01% | 0.02% | 0.02% | 【产品型号】M588 【不良名称】来料账料异常-制造 【发生站点】CT 【是否再发】否 【首次通报】01/17 16:40 【基础分析】无集中性 【异常良损】当日良损1.82%，当月良损0.01%，批次良损0.02%，12/19批次较上批次恶化0.02% 【异常原因】*** 【Inline监控】若已监控到：明确监控到的站点/RS Code/恶化比例（数字化呈现 ）；若没监控到，给出后续 Inline监控如何优化的方案） 【是否止血】*** 【影响范围】异常过货时间、异常影响数量及影响产品范围、异常影响良损 【改善措施】要求有工艺改善的落地措施，无措施时需要当天上良率会进行汇报 【整合对接】刘力文 【责任部门】*** 【责任科室】*** | 【异常原因】尾批集中过货 【Inline监控】若已监控到：明确监控到的站点/RS Code/恶化比例（数字化呈现 ）；若没监控到，给出后续 Inline监控如何优化的方案） 【是否止血】*** 【影响范围】目前28片 【改善措施】要求有工艺改善的落地措施，无措施时需要当天上良率会进行汇报 【整合对接】刘力文 【责任部门】屏体制造 【责任科室】制造 | 刘力文 | 屏体 | 秦佳俊 | Close | [7 empty] | 0.02%
1705 | W4 | 2026-01-18 10:00 | C472 | 帐料信息异常-设备 | CT | 4.32% | 0.03% | 0.04% | 0.09% | 【产品型号】C472 【不良名称】帐料信息异常-设备 【发生站点】CT 【是否再发】否 【首次通报】01/18 10:00 【基础分析】L3CE5B00J/C005 Lot聚集，大板左侧聚集 【异常良损】当日良损4.32%，当月良损0.03%，批次良损0.09%，1/6批次较上批次恶化0.09% 【异常原因】*** 【Inline监控】若已监控到：明确监控到的站点/RS Code/恶化比例（数字化呈现 ）；若没监控到，给出后续 Inline监控如何优化的方案） 【是否止血】*** 【影响范围】异常过货时间、异常影响数量及影响产品范围、异常影响良损 【改善措施】要求有工艺改善的落地措施，无措施时需要当天上良率会进行汇报 【整合对接】李力 【责任部门】*** 【责任科室】*** | 【异常原因】因为转接头松动漏气,Peeling时转接头漏气将Dummy吹到产品上，导致上保未剥离；上保未剥离产品在贴膜设备作业会导致异常产品pelling；目前贴膜站点打出40pcs； 【Inline监控】/ 【是否止血】已止血 【影响范围】40pcs 【改善措施】①贴膜站点前Sorting 21pcs,可以经过切割设备Rework后去除异常；②已重新压接转接头，并加装节流阀后复机，复机产品无异常 【整合对接】李力 【责任部门】屏体技术部 【责任科室】切割科 | 李力 | 屏体 | 缪康健 | Close | [7 empty] | 0.09%
1706 | W4 | 2026-01-19 10:00 | M727 | S向棱形彩色带状Mura | MVI | 10.65% | 0.07% | 10.65% | 0.49% | 【产品型号】M727 【不良名称】S向棱形彩色带状Mura 【发生站点】MVI 【是否再发】否 【首次通报】01/19 10:00 【基础分析】1/2批次较上批次恶化0.49%，1BK模位聚集 【异常良损】当日良损10.65%，当月良损0.07%，批次良损0.49%，1/2批次较上批次恶化0.49% 【异常原因】*** 【Inline监控】若已监控到：明确监控到的站点/RS Code/恶化比例（数字化呈现 ）；若没监控到，给出后续 Inline监控如何优化的方案） 【是否止血】*** 【影响范围】异常过货时间、异常影响数量及影响产品范围、异常影响良损 【改善措施】要求有工艺改善的落地措施，无措施时需要当天上良率会进行汇报 【整合对接】王磊 【责任部门】*** 【责任科室】*** | 【异常原因】实际为彩斑，单cycle particle类，Mask清洗后再次上机无异常。 【Inline监控】 INLINE LOI已监控到，21320 【是否止血】是 【影响范围】60pcs 【改善措施】 临时措施：下个Cycle Mask清洗后无异常；长期措施：批次末期已根据膜层进行腔室PM 【整合对接】王磊 【责任部门】蒸镀封装部 【责任科室】清洗科 | 王磊 | OLED | 缪康健 | Close | [7 empty] | 0.49%
1707 | W4 | 2026-01-19 16:00 | C471 | 大面积亮点 | MVI | 31.26% | 1.09% | 7.53% | 1.09% | 【产品型号】C471 【不良名称】大面积亮点 【发生站点】MVI 【是否再发】是 【首次通报】12/26 10:00 【基础分析】12/19批次较上批次恶化0.39%，大板左侧聚集 【异常良损】当日良损31.26%，当月良损1.09%，批次良损1.09%，12/19批次较上批次恶化0.39% 【异常原因】*** 【Inline监控】若已监控到：明确监控到的站点/RS Code/恶化比例（数字化呈现 ）；若没监控到，给出后续 Inline监控如何优化的方案） 【是否止血】*** 【影响范围】异常过货时间、异常影响数量及影响产品范围、异常影响良损 【改善措施】要求有工艺改善的落地措施，无措施时需要当天上良率会进行汇报 【整合对接】田凤 【责任部门】*** 【责任科室】*** | 【异常原因】C471设计原因导致Aging压接偏位(COE产品CT PAD金属裸露宽度（107um） 较非COE产品（130um）小) 【Inline监控】 否 【是否止血】否 【影响范围】21pcs 【改善措施】 临时措施：屏体整合安排返工Reaging；长期措施：后续COE新品CTPAD宽度按130um设计，已加入DRC管控 【整合对接】田凤 【责任部门】屏体部 【责任科室】Aging科 | 田凤 | ARRAY | 缪康健 | Close | [7 empty] | 0.39%
1708 | W4 | 2026-01-21 10:00 | C472 | S向带状Mura | MVI | 0.19% | 0.07% | 0.1% | 0.11% | 【产品型号】C472 【不良名称】S向带状Mura 【发生站点】MVI 【是否再发】否 【首次通报】01/21 10:00 【基础分析】2EV模位聚集 【异常良损】当日良损0.19%，当月良损0.07%，批次良损0.11%，1/6批次较上批次恶化0.07% 【异常原因】*** 【Inline监控】若已监控到：明确监控到的站点/RS Code/恶化比例（数字化呈现 ）；若没监控到，给出后续 Inline监控如何优化的方案） 【是否止血】*** 【影响范围】异常过货时间、异常影响数量及影响产品范围、异常影响良损 【改善措施】要求有工艺改善的落地措施，无措施时需要当天上良率会进行汇报 【整合对接】施健丰 【责任部门】*** 【责任科室】*** | 【异常原因】集中1F400 3APP05，解析确认信号调节与N型TFT相关性强，FIB切片对比亮暗区域T3相关膜层CD均未见明显差异，工艺调查确认DEV AC气刀堵塞单元造成不良。 【Inline监控】Inline DM/AT无响应，AT系统升级@M6 【是否止血】是 【影响范围】影响数量7LOT 【改善措施】临时措施：AC疏通@12/10，1F400 3APP05禁Run所有产品@1/16,；@长期措施：AC通水清洁纳入保养文件，月保执行《V3-WI-0672 涂胶显影机设备保养规格书》 | 施健丰 | ARRAY | 缪康健 | Close | [7 empty] | 0.07%
1709 | W4 | 2026-01-21 10:00 | M678 | S向ELA Mura | MVI | 0.28% | 0.13% | 0.23% | 0.14% | 【产品型号】M678 【不良名称】S向ELA Mura 【发生站点】MVI 【是否再发】否 【首次通报】01/21 10:00 【基础分析】L3MR5C01L/1V/1K 3Lot聚集，大板AD角聚集 【异常良损】当日良损0.28%，当月良损0.13%，批次良损0.14%，1/5批次较上批次恶化0.14% 【异常原因】*** 【Inline监控】若已监控到：明确监控到的站点/RS Code/恶化比例（数字化呈现 ）；若没监控到，给出后续 Inline监控如何优化的方案） 【是否止血】*** 【影响范围】异常过货时间、异常影响数量及影响产品范围、异常影响良损 【改善措施】要求有工艺改善的落地措施，无措施时需要当天上良率会进行汇报 【整合对接】施健丰 【责任部门】*** 【责任科室】*** | 【异常原因】12/16日E04 L1 能量Drop，PM复机后人员调试光斑偏移导致； 【Inline监控】此卡Mac 确认低能量区域JND 2.2，高能量区域JND 2.3，同期Gas 末期尾卡M678 Mac JND 2.3，在规格内；改善措施：高发异常调查确认项目输出优化@1/15（从多角度判断是否有风险）； 【是否止血】是 【影响范围】1个Gas 周期，C480 1lot,涉及M678 2 Lot，C472 1 Lot（为防止成品混货先单管，确认CT 结果后释放）； 【改善措施】短期对策：①科室内部宣导，资深人员调试光斑，禁止工程师调试光斑；②资深人员完善调光SOP培训，工程师培训考核通过后上岗@1/22； | 施健丰 | ARRAY | 缪康健 | Close | [7 empty] | 0.14%
1710 | W4 | 2026-01-21 16:00 | M678 | 常暗黑斑Mura | MVI | 0.19% | 0.17% | 0.16% | 0.16% | 【产品型号】M678 【不良名称】常暗黑斑Mura 【发生站点】MVI 【是否再发】否 【首次通报】01/21 16:00 【基础分析】MAP集中：1BF0, 1BP0, 1BT0, 2DF0, 2DP0, 2DT0 【异常良损】当日良损0.19%，当月良损0.17%，批次良损0.16%，1/5批次较上批次恶化0.11% | 【异常原因】高发膜位与干刻Pin匹配，12500有明显机差，3AED06高发，看腔差发现6-2无异常（11/10换pin)，故此次异常与12500 3AED06 PC PIN相关 【Inline监控】此Pin Mura所有层别DM图都可见，未看到DM图Pin Mura恶化，无AT；改善措施：参考ELA DM图系统打分的方式看趋势（AQMS系统)，Pin Mura也上线AQMS@2/15 【是否止血】是 【影响范围】批次良损0.1%左右 【改善措施】临时措施：①3AED06-PC1 11/10更换，3AED06-PC3 1/13更换，3AED06-PC4 1/7更换，3AED06-PC51/15更换；3AED06-PC1预计1/27更换；②12500 3AED06-PC1/4/5禁Run M588/M678/M693@1/13，其它腔室待换Pin后解禁；改善措施：Mo层PIN更换周期收严 ：45000pcs（搭配下部电极更换）→22500（搭配上电极执行@1/13开始执行，1/16完成保养规格书更新 | 施健丰 | ARRAY | 王蕊 | Close
1711 | W4 | 2026-01-21 16:00 | M678 | 穿刺型异物 | CUT | 0.19% | 0.06% | 0.06% | 0.47% | 【产品型号】M678 【不良名称】穿刺型异物 【发生站点】CUT 【是否再发】否 【首次通报】01/21 16:00 【基础分析】MAP集中：AU列 【异常良损】当日良损0.19%，当月良损0.06%，批次良损0.47%，1/15批次较上批次恶化0.09%—CUT站点 | 【异常原因】表现为黑色不透明异物，以TFE新增为主，与CVD1 制程的前处理条件H2 Plasma与裸露阳极反应,生成黑色物质黏附在CVD1 Mask上方强相关,12/19批次生产结束后已按照排产计划要求CVD1 Mask人员介入清洁,12/19批次不良0.05%,1/5批次不良0.04%,1/15批次批次不良预估0.05%~0.06%,正常波动范围 【Inline监控】21329站点检出C4OP1不良,批次不良预估0.05%~0.06% 【是否止血】是 【影响范围】1/15批次 【改善措施】M678 CVD1 Mask 人工擦拭&气枪吹扫+Burn in&cycle Purge3个cycle@1/3,后续常规手机产品CVD1 Mask寿命每增加1000张执行以上清洁计划(折叠/大尺寸/穿戴执行寿命每增加400张执行清洁计划) | 张健 | OLED | 王蕊 | Close
1712 | W4 | 2026-01-21 16:00 | M678 | G向ELA Mura | CT | 0.19% | 0.06% | 0.06% | 0.47% | 【产品型号】M678 【不良名称】G向ELA Mura 【发生站点】CT 【是否再发】否 【首次通报】01/21 16:00 【基础分析】LOT集中： L3MR5C01C，Map集中大板外围 【异常良损】当日良损0.19%，当月良损0.06%，批次良损0.47%，1/5批次较上批次无恶化 | 【异常原因】E02 12/15 日 L2 能量Drop最后一个Gas周期生产，12/15日E02 L2 停机换Tube两天，12/17日复机后，能量Drop改善 【Inline监控】M678 DM有飘高趋势； 【是否止血】是 【影响范围】1Lot 【改善措施】临时措施：E02 12/15 日 L2 能量Drop最后一个Gas周期生产，12/15日E02 L2 停机换Tube两天，12/17日复机后，能量Drop改善；改善措施：1/8切博纯气体 drop改善 | 施健丰 | ARRAY | 王蕊 | Close
1713 | W4 | 2026-01-23 10:00 | C480 | 屏体黑斑 | CT | 0.4% | 0.15% | 0.13% | 0.48% | 【产品型号】C480 【不良名称】屏体黑斑 【发生站点】CT 【是否再发】否 【首次通报】01/23 10:00 【基础分析】MAP集中：2AU0 【异常良损】当日良损0.40%，当月良损0.15%，批次良损0.48%，1/17批次较上批次恶化0.35% | 【异常原因】高发模位不良原因调查确认为匹配蒸镀设备TP背板Emboss，推测为emboss 划伤背板导致； 【Inline监控】Inline无监控措施，MVI进行监控； 【是否止血】否 【影响范围】1/17蒸镀批 【改善措施】1.参考1.18蒸镀批次M693 Emboss打磨CT结果确认是否改善后，进行打磨平展；2.同步最新蒸镀批已申请ECS不恶化2E行褶皱情况下，能量提升Cover 对策（LLO1:196→200mj/203mj LLO2:201→205mj/208mj)进行验证 | 王建强 | OLED | 王蕊 | Open
1714 | W4 | 2026-01-23 10:00 | M626 | 屏体来料破裂 | APP1 | 0.4% | 0.38% | 0.38% | 0.38% | 【产品型号】M626 【不良名称】屏体来料破裂 【发生站点】APP1 【是否再发】否 【首次通报】01/23 10:00 【基础分析】MAP集中：U列 【异常良损】当日良损0.40%，当月良损0.38%，批次良损0.38%，量产首批1/15批次不良0.38% | 【异常原因】M626产品首批量产前期作业时，剥离NG异常导致U列边缘褶皱/异物，导致屏体破裂； 【Inline监控】已监控到，设备报警； 【是否止血】是 【影响范围】影响14half，单half影响约4panel，共影响约56panel； 【改善措施】此异常集中1/19 22:00~1/20 4:00 非连续发生，1/20 4:00已针对剥离异常增加U列扫描能量，后续现场监控2lot确认无异常； | 秦悦 | OLED | 王蕊 | Close
1715 | W4 | 2026-01-23 10:00 | M626 | Array RS其他 | CUT | 0.51% | 0.71% | 0.71% | 0.71% | 【产品型号】M626 【不良名称】Array RS其他 【发生站点】CUT 【是否再发】否 【首次通报】01/23 10:00 【基础分析】MAP集中：1BQ0，LOT集中： L3MY5C001, L3MY5C002, L3MY5C00D 【异常良损】当日良损0.51%，当月良损0.71%，批次良损0.71%，量产首批1/15批次不良0.18%_CUT站点 | 【异常原因】曝光蝴蝶Mura，3APP05设备异常，Stage清理后异常已消失 【Inline监控】Inline已监控到并在出货前判S处理 【是否止血】是 【影响范围】共计影响 175 Panel 固定模位异常 【改善措施】曝光Stage清洁后异常消失 | 郑帮留 | ARRAY | 王蕊 | Close
1716 | W4 | 2026-01-24 10:00 | C472 | PCD ESD击伤 | CUT | 0.26% | 0.1% | 0.1% | 0.21% | 【产品型号】C472 【不良名称】PCD ESD击伤 【发生站点】CUT 【是否再发】否 【首次通报】01/24 10:00 【基础分析】MAP：中板中间膜位聚集 【异常良损】当日良损0.26%，当月良损0.10%，批次良损0.21%，1/17批次较上批次恶化0.18% | 【异常原因】蒸镀过程中静电击伤，由于C472 静电环改版无收益，评审未通过，未导入Mask 改版；VEES上线后C472 ESD不良水平0.2%左右波动； 【Inline监控】21320 已监控到 【是否止血】否 【影响范围】1/17批次预估不良率0.2% 【改善措施】C472 静电环改版无收益，评审未通过，未导入Mask 改版；临时对策：对ESD击伤固定点位CMM进行打磨降低发生率@1/21，待后续蒸镀批确认改善效果 | 王建强 | OLED | 王蕊 | Close
1717 | W5 | 2026-01-25 10:00 | M678 | JNCDN | MVI | 0.14% | 0.05% | 0.07% | 0.07% | 【产品型号】M678 【不良名称】JNCDN 【发生站点】MVI 【是否再发】否 【首次通报】01/25 10:00 【基础分析】MAP集中性：大板两侧集中 【异常良损】当日良损0.14%，当月良损0.05%，批次良损0.07%，01/05较上批次恶化0.07% | 【异常原因】0105批次速率波动较大，为速率控制模块AHC异常导致PLC速率失真，批次结束AHC模块更换后恢复正常 【Inline监控】已监控到TFE LOI轨迹部分产品较base略外扩造成AVI不良升高 【是否止血】已止血，1/15已更换AHC模块，inline监控整体稳定 【影响范围】批次影响0.07% 【改善措施】AHC速率控制模块更换及更换后速率稳定性持续监控 【整合对接】张倩 【责任部门】蒸镀封装部 【责任科室】蒸镀工艺科 | 张倩 | OLED | 王梓尧 | Close
1718 | W5 | 2026-01-25 16:50 | M626 | 屏体正翘曲 | APP1 | 0.3% | 0.1% | 0.1% | 0.1% | 【产品型号】M626 【不良名称】屏体正翘曲 【发生站点】APP1 【是否再发】否 【首次通报】01/25 16:50 【基础分析】MAP集中性：1E/2E行集中 【异常良损】当日良损0.30%，当月良损0.10%，批次良损0.10%，01/15较上批次恶化0.10% | 【异常原因】集中SLA3贴附末端，贴附过程偶发保护膜未吸平导致，1/24 SLA3 M626 RMS已下线 【Inline监控】当站RA已监控到，并下线对应RMS@1/24； 【是否止血】是 【影响范围】467half，1/24 7:49已下线SLA3 M626 RMS 【改善措施】①已临时下线RMS，待担当进行设备点位点检@1/26，优先使用其它机台对应生产；②翘曲产品良品包装入库，静置矫正后再返工作业； 【整合对接】张倩 【责任部门】蒸镀封装部 【责任科室】Lami科 | 张倩 | OLED | 王梓尧 | Close
1719 | W5 | 2026-01-26 15:00 | M678 | G3亮点 | MVI | 1.11% | 0.31% | 0.3% | 0.3% | 【产品型号】M678 【不良名称】G3亮点 【发生站点】MVI 【是否再发】否 【首次通报】01/26 15:00 【基础分析】lot集中性：L3MR5C02K 【异常良损】当日良损1.11%，当月良损0.31%，批次良损0.30%，01/05较上批次恶化0.13% | 【异常原因】L3MR5C02K单LOT集中，此为AT已知异常，1/5 AT异常已通报：RS匹配沙状异物，追溯lnline AOI 11320首次检出沙状异物，此卡11300 12/24 3AFE04过货，过货期间Density无升高趋势，动作履历、相关设备参数无匹配；FE04后续AT产出无异常，单LOT影响 【Inline监控】AT点不良超规 【是否止血】是 【影响范围】单LOT异常，预计1/27 CT去化完毕 【改善措施】1. 此卡11300 12/24 3AFE04过货，过货期间Density无升高趋势，动作履历、相关设备参数无匹配；FE04后续AT产出无异常，单LOT影响；2. 异常站点及机台为11300 3AFE04，需进一步解析确认为CLN还是ELA工艺，预计产出@1/29 【整合对接】田凤 【责任部门】阵列部 【责任科室】清洗&ELA | 田凤 | ARRAY | 王梓尧 | Open
1720 | W5 | 2026-01-26 10:00 | C516 | 黑色零散异物 | CUT | 0.34% | 0.04% | 0.13% | 0.13% | 【产品型号】C516 【不良名称】黑色零散异物 【发生站点】CUT 【是否再发】否 【首次通报】01/26 10:00 【基础分析】LOT集中性：L3CN5C01U 【异常良损】当日良损0.34%，当月良损0.04%，批次良损0.13%，01/17较上批次恶化0.09% | 【异常原因】无Map集中性，Cycle23集中发生；AOI同片同检蒸镀段发生率65%以上；Array来料AOI不匹配，排除来料问题，推测蒸镀过程中Particle导致； 【Inline监控】是，TFE AOI已监控； 【是否止血】是，后续Cycle未在发生； 【影响范围】批次不良0.08%；共计86pcs，预计1/28过货完成； 【改善措施】异物解析成分，确认异物来源@2/5； 【整合对接】吕子明 【责任部门】蒸镀封装部 【责任科室】蒸镀设备科 | 吕子明 | OLED | 王梓尧 | Open
1721 | W5 | 2026-01-26 17:00 | M626 | S向棱形彩色带状Mura | MVI | 0.27% | 0.11% | 0.11% | 0.11% | 【产品型号】M626 【不良名称】S向棱形彩色带状Mura 【发生站点】MVI 【是否再发】否 【首次通报】01/26 17:00 【基础分析】Map集中性：2DU膜位集中 【异常良损】当日良损0.27%，当月良损0.11%，批次良损0.11%，01/15较上批次恶化0.11%(首批次) | 【异常原因】新品阶段已存在异常新品未做Mask Rework处理，量产inline LOI对应U列未点亮，导致监控失效。 【Inline监控】已邀请检测对U列未点亮原因进行改善。 【是否止血】否 【影响范围】1/15&1/26蒸镀批次预估不良率0.15% 【改善措施】已委托解析确认膜层信息@2/2，根据膜层信息进行Mask Rework 【整合对接】吕子明 【责任部门】检测&蒸镀封装部 【责任科室】OLED检测&Mask | 吕子明 | OLED | 王梓尧 | Open
1722 | W5 | 2026-01-26 15:00 | M626 | 屏体黑斑 | MVI | 0.36% | 0.17% | 0.17% | 0.17% | 【产品型号】M626 【不良名称】屏体黑斑 【发生站点】MVI 【是否再发】否 【首次通报】01/26 15:00 【基础分析】Map集中性：1AT膜位集中 【异常良损】当日良损0.36%，当月良损0.17%，批次良损0.17%，01/15较上批次恶化0.17%(首批次) | 【异常原因】对应模位新品阶段已高发，LLO能量工艺未按照专项要求新品上导入200、205mj条件，工艺按照OED结果导入低能量条件导致黑斑Cover 能力不足； 【Inline监控】inline 无法监控 【是否止血】否 【影响范围】01/15 批次预估0.25% 【改善措施】由于不良呈现片状Peeling，暂无法点位匹配，不良集中分布中板1A/1E 行，推测与蒸镀emboss相关，1/24蒸镀批次已安排过路径DOE确认与蒸镀相关性@1/31； 【整合对接】王建强 【责任部门】蒸镀封装 【责任科室】Lami&蒸镀设备 | 吕子明 | OLED | 王梓尧 | Open
1723 | W5 | 2026-01-26 15:00 | M626 | 彩斑Mura | MVI | 0.91% | 0.43% | 0.43% | 0.43% | 【产品型号】M626 【不良名称】彩斑Mura 【发生站点】MVI 【是否再发】否 【首次通报】01/26 15:00 【基础分析】Map集中性：2A行/2BE集中 【异常良损】当日良损0.91%，当月良损0.43%，批次良损0.43%，01/15较上批次恶化0.43%(首批次) | 【异常原因】查看AVI图片为particle类彩斑，为1/15批次 cycle1 流片序22开始高发，by cycle不良率降低，发粉占比85%，来料AOI匹配无聚集，匹配 21320 72% 为黑色零散，蒸镀无宕机，source无明显波动，同线体其他产品无2A行集中，推测为流片过程中腔室或基板上particle掉落至mask导致固定膜位集中。 【Inline监控】可监控，抽检可见异常，抽检流片120有聚集，无MVI明显行聚集 【是否止血】是，inline可见，后续cycle无异常，影响4cycle 【影响范围】预估200pcs，预计1/28过货完成 【改善措施】待解析明确particle成分@1/29，降温后开腔确认OC3/4B腔室particle状态；@2/1 【整合对接】张倩 【责任部门】蒸镀封装部 【责任科室】蒸镀设备科 | 张倩 | OLED | 王梓尧 | Open
1724 | W5 | 2026-01-27 15:00 | M626 | PEP8 PVD膜层Peeling | CUT | 0.24% | 0.22% | 0.22% | 0.22% | 【产品型号】M626 【不良名称】PEP8 PVD膜层Peeling 【发生站点】CUT 【是否再发】否 【首次通报】01/27 15:00 【基础分析】无明显集中性 【异常良损】当日良损0.24%，当月良损0.22%，批次良损0.22%，01/15较上批次恶化0.22%(首批次) | 【异常原因】因18/T620 A8SPC&ATSPC后段造成ORT异常，暂对跨线部分（含之前规则可修补部分）判杀处理； 【Inline监控】Inline已监控，Density飘高1.5左右； 【是否止血】是 【影响范围】5Lot，批次恶化0.22% 【改善措施】1/13取消临时鉴本，以按照原判杀鉴本与修补鉴本执行 【整合对接】郑帮留 【责任部门】阵列部 【责任科室】DE | 郑帮留 | ARRAY | 王梓尧 | Close
1725 | W5 | 2026-01-27 10:00 | M656 | 下保护膜Particle | APP1 | 1.34% | 2.03% | 2.03% | 2.03% | 【产品型号】M656 【不良名称】下保护膜particle 【发生站点】APP1 【是否再发】否 【首次通报】01/27 10:00 【基础分析】无明显集中性 【异常良损】当日良损1.34%，当月良损2.03%，批次良损2.03%，01/18较上批次恶化2.03%(首批次) | 【异常原因】下保护膜回收再利用项目PCCB汇报已通过，此批次M656产品搭载ECS验证使用回收下保，现场显微镜下确认实物为贴附异物，本批次使用回收下保，及过货初期APP-1过货量多导致异物不良率高； 【Inline监控】已监控到 【是否止血】是 【影响范围】当批次约影响0.5%，ECS验证1500half 【改善措施】①回收下保已停止使用，优化回收膜回收环境；②下保异物85%在贴膜作业，撕下保时会被带走，这部分产品良品包装入库，下月提交返工贴膜集中作业，挽救良率；③ M656渠道客户已经沟通屏体现场APP1不进行卡控 【整合对接】李晗 【责任部门】蒸镀封装部 【责任科室】Lami科 | 李晗 | OLED | 王梓尧 | Close
1726 | W5 | 2026-01-27 10:00 | C480 | 暗点 | MVI | 1.75% | 0.28% | 0.6% | 0.6% | 【产品型号】C480 【不良名称】暗点 【发生站点】MVI 【是否再发】否 【首次通报】01/27 10:00 【基础分析】无明显集中性 【异常良损】当日良损1.75%，当月良损0.28%，批次良损0.60%，01/17较上批次恶化0.35% | 【异常原因】异常确认存在MAP集中性：F列&2B行聚集，与P品单亮点MAP一致；结合此前解析对应位置聚集不良确认为IGZO断线异常，1F400 3APP04过货集中，过货时序确认高发在12/20附近过货开始。 【Inline监控】AT可监控 【是否止血】是 【影响范围】5lot聚集明显，批次影响~0.3% 【改善措施】①设备PM，搭配进行CLN段开口/支架清洁@12/31；②C480 1F400 3APP04设备禁run管控@1/27；③PP04聚集位置对应液刀/喷淋管路的支架卡扣拆除@1/28 【整合对接】田凤 【责任部门】阵列部 【责任科室】涂布科 | 田凤 | ARRAY | 王梓尧 | Close
1727 | W5 | 2026-01-27 15:00 | M626 | Array来料责异常 | APP2 | 0.39% | 0.07% | 0.07% | 0.07% | 【产品型号】M626 【不良名称】Array来料责异常 【发生站点】APP2 【是否再发】否 【首次通报】01/27 15:00 【基础分析】Map集中：2EU膜位 【异常良损】当日良损0.39%，当月良损0.07%，批次良损0.07%，01/15较上批次恶化0.07%(首批次) | 【异常原因】DM 1D420不可见，1D620可见，锁定区间为1D900/1DA02/1D600，1D900&1D600无机差（1D600 ES08 过货较少），故第一推测1DA02，第二推测1D600； 【Inline监控】Array段DM 1D420不可见，1D620可见 【是否止血】否 【影响范围】/ 【改善措施】厘清验证：1D600&1DA02 各转向3 Lot，加检1D620 AOI，预计1/29出结果；同步安排解析，确认原因，预计2/2左右出结果； 【整合对接】郑帮留 【责任部门】工艺整合 【责任科室】阵列整合 | 郑帮留 | ARRAY | 王梓尧 | Open
1728 | W5 | 2026-01-27 15:00 | M678 | Array来料责异常 | APP2 | 0.39% | 0.07% | 0.07% | 0.07% | 【产品型号】M678 【不良名称】Array来料责异常 【发生站点】APP2 【是否再发】否 【首次通报】01/27 15:00 【基础分析】Map集中：2EU膜位 【异常良损】当日良损0.39%，当月良损0.07%，批次良损0.07%，01/15较上批次恶化0.07%(首批次) | 【异常原因】DM 1D420不可见，1D620可见，锁定区间为1D900/1DA02/1D600，1D900&1D600无机差（1D600 ES08 过货较少），故第一推测1DA02，第二推测1D600； 【Inline监控】Array段DM 1D420不可见，1D620可见 【是否止血】否 【影响范围】/ 【改善措施】厘清验证：1D600&1DA02 各转向3 Lot，加检1D620 AOI，预计1/29出结果；同步安排解析，确认原因，预计2/2左右出结果； 【整合对接】郑帮留 【责任部门】工艺整合 【责任科室】阵列整合 | 郑帮留 | ARRAY | 王梓尧 | Open
1729 | W5 | 2026-01-25 16:50 | C522 | 屏体正翘曲 | APP1 | 0.3% | 0.1% | 0.1% | 0.1% | 【产品型号】C522 【不良名称】屏体正翘曲 【发生站点】APP1 【是否再发】否 【首次通报】01/25 16:50 【基础分析】MAP集中性：1E/2E行集中 【异常良损】当日良损0.30%，当月良损0.10%，批次良损0.10%，01/15较上批次恶化0.10% | 【异常原因】集中SLA3贴附末端，贴附过程偶发保护膜未吸平导致，1/24 SLA3 M626 RMS已下线 【Inline监控】当站RA已监控到，并下线对应RMS@1/24； 【是否止血】是 【影响范围】467half，1/24 7:49已下线SLA3 M626 RMS 【改善措施】①已临时下线RMS，待担当进行设备点位点检@1/26，优先使用其它机台对应生产；②翘曲产品良品包装入库，静置矫正后再返工作业； 【整合对接】张倩 【责任部门】蒸镀封装部 【责任科室】Lami科 | 张倩 | OLED | 王梓尧 | Close
1730 | W5 | 2026-01-28 10:30 | C50 | 通道间短路 | MVI | 35.05% | 0.08% | 0.51% | 0.51% | 【产品型号】C50 【不良名称】通道间短路 【发生站点】MVI 【是否再发】否 【首次通报】01/28 10:30 【基础分析】LOT集中性：L3C95B00T 【异常良损】当日良损35.05%，当月良损0.08%，批次良损0.51%，12/26较上批次恶化0.48% | 【异常原因】①异常集中在L3C95B00T162、L3C95B00T011，占比95%；异常Glass在43400 涂胶异物检宕机RW，显影液导致AL腐short；②宕机原因：Array金属残留，点灯烧伤，在TP ins层 peeling，导致43400宕机，手动撕膜后RW； 【Inline监控】peeling位置Array/OLED AOI 均可见异常 【是否止血】是 【影响范围】2half 【改善措施】①来料异常需求Array改善；②TP 黄光显影Skip功能改造@M3(软件改造，目前项目审批中） 【整合对接】李力 【责任部门】Array/TP 【责任科室】黄光科 | 李力 | TP | 王梓尧 | Open
1731 | W5 | 2026-01-28 10:30 | M693 | B暗点 | MVI | 0.3% | 0.05% | 0.13% | 0.13% | 【产品型号】M693 【不良名称】B暗点 【发生站点】MVI 【是否再发】否 【首次通报】01/28 10:30 【基础分析】Map集中性：2CL-2EP范围内聚集 【异常良损】当日良损0.30%，当月良损0.05%，批次良损0.13%，01/18较上批次恶化0.10% | 【异常原因】集中L3MT5C007单lot不良率整体飘高，批次不良率By A层各站间Qtime无明显相关性，1A200至1X999 Qtime无相关性，A/B/D层AOI无明显聚集，过货履历无异常；Mapping与M678此前PDL包边不足一致，推测异常原因相同。 【Inline监控】否 【是否止血】是 【影响范围】3Lot，批次影响~0.1% 【改善措施】改善PDL 包边，对M693 PDL CD下调0.2 @1/28 【整合对接】田凤 【责任部门】阵列部 | 田凤 | ARRAY | 王梓尧 | Open
1732 | W5 | 2026-01-28 10:30 | C516 | 彩斑Mura | MVI | 0.75% | 0.33% | 0.32% | 0.32% | 【产品型号】C516 【不良名称】彩斑Mura 【发生站点】MVI 【是否再发】否 【首次通报】01/28 10:30 【基础分析】Map集中性：2BE膜位；LOT集中性：L3CN5C025/L3CN5C026/L3CN5C01U 【异常良损】当日良损0.75%，当月良损0.33%，批次良损0.32%，01/17较上批次恶化0.11% | 【异常原因】 TA02套 Mask集中，Cycle19高发单Cycle彩斑，靠近上边框,,颜色发青，从2号板首件开始,首件TFE AOI匹配黑色零散异物，推测为异物粘附在Mask上导致彩斑，Mask清洗后上机无异常 【Inline监控】否，监控机制失效：TFE LOI cycle19抽检1half，对应2BE0可见异常，EVA LOI抽检2half均因E列未点亮，RS无法识别为固定点位彩斑进行通报 【影响范围】60 Panel，预估批次不良0.04%，过货完成时间1/29 【改善措施】①EVA LOI压接异常反馈检测担当调整优化@1/29；②异物来源解析厘清@2/4 【整合对接】邓冰 【责任部门】蒸镀封装部/检测技术部 | 邓冰 | OLED | 王梓尧 | Open
1733 | W5 | 2026-01-28 10:30 | C516 | G彩短条Mura | MVI | 0.43% | 0.04% | 0.13% | 0.13% | 【产品型号】C516 【不良名称】G彩短条Mura 【发生站点】MVI 【是否再发】否 【首次通报】01/28 10:30 【基础分析】LOT集中性：L3CN5C025 【异常良损】当日良损0.43%，当月良损0.04%，批次良损0.13%，01/17较上批次恶化0.10% | 【异常原因】① 1/17 Cycle19集中,1/2号版均存在异常。② 异常Half Stay Time 3600s；③ 异常时间与IJP-IJ1-PS1 设备软体异常匹配，导致堵片 【Inline监控】Inline未监控到（Cycle末尾片，抽检影响堵片），故未抽检到 【是否止血】是，复机后更换Mask后恢复正常 【影响范围】0.24%，影响数量100pc，同步影响M626产品约150pcs 【改善措施】① 设备从根本上改善，降低宕机风险；② 非异常时期 Depo.PPA已达成±3μm水平；③ 已再次沟通设备和制造，超过30min，第一时间打开 OC6后 CMM Buffer降低损失（本次产线人员规避产能影响未第一时间打开，往复沟通后已打开） 【整合对接】邓冰 【责任部门】工艺整合部/蒸镀封装部 【责任科室】蒸镀封装整合科/IJP科/张网科 | 邓冰 | OLED | 王梓尧 | Open
1734 | W5 | 2026-01-28 10:30 | C516 | S向边缘Mura | MVI | 0.37% | 0.02% | 0.1% | 0.1% | 【产品型号】C516 【不良名称】S向边缘Mura 【发生站点】MVI 【是否再发】否 【首次通报】01/28 10:30 【基础分析】Map集中性：1E行；LOT集中性：L3CN5C025 【异常良损】当日良损0.37%，当月良损0.02%，批次良损0.10%，01/17较上批次恶化0.09% | 【异常原因】① 1/17 Cycle19集中,1/2号版均存在异常。② 异常Half Stay Time 3600s；③ 异常时间与IJP-IJ1-PS1 设备软体异常匹配，导致堵片 【Inline监控】Inline未监控到（Cycle末尾片，抽检影响堵片），故未抽检到 【是否止血】是，复机后更换Mask后恢复正常 【影响范围】0.24%，影响数量100pc，同步影响M626产品约150pcs 【改善措施】① 设备从根本上改善，降低宕机风险；② 非异常时期 Depo.PPA已达成±3μm水平；③ 已再次沟通设备和制造，超过15min，第一时间打开 OC6（ER）后 CMM Buffer降低损失（本次产线人员规避产能影响未第一时间打开，往复沟通后已打开） 【整合对接】邓冰 【责任部门】工艺整合部/蒸镀封装部 【责任科室】蒸镀封装整合科/IJP科/张网科 | 邓冰 | OLED | 王梓尧 | Open
1735 | W5 | 2026-01-28 10:30 | M693 | OLED来料翘曲 | CUT | 0.54% | 0.05% | 0.25% | 0.25% | 【产品型号】M693 【不良名称】OLED来料翘曲 【发生站点】CUT 【是否再发】否 【首次通报】01/28 10:30 【基础分析】Map集中性：half2集中；LOT集中性：L3MT5C007 【异常良损】当日良损0.54%，当月良损0.05%，批次良损0.25%，01/18较上批次恶化0.25% | 【异常原因】集中L3MT5C007192中板，为响应厂务节能降低设备内EFU风速，设备与FA交互shutter开启时，气流对流导致Film前端被吹起，贴附前与产品产生干涉，贴附时产生褶皱，贴附完成后过USC时干涉产品掉片，导致大面积褶皱报废； 【Inline监控】已监控到，22500设备报警宕机 【是否止血】是 【影响范围】1half 【改善措施】已将设备EFU风速恢复，EFU转速由45%提升至60%，后续监控无异常，已同步平展其他机台； | 邓冰 | OLED | 王梓尧 | Open
1736 | W5 | 2026-01-28 18:30 | M626 | OLED来料翘曲 | CUT | 2.23% | 0.09% | 0.1% | 0.09% | 【产品型号】M626 【不良名称】OLED来料翘曲 【发生站点】CUT 【是否再发】否 【首次通报】01/28 18:30 【基础分析】GLASS集中：L3MY5C00E082，MAP 集中2half 【异常良损】当日良损2.23%，当月良损0.09%，批次良损0.09%，01/15批次较上批次恶化0.09% 【异常原因】*** 【Inline监控】若已监控到：明确监控到的站点/RS Code/恶化比例（数字化呈现 ）；若没监控到，给出后续 Inline监控如何优化的方案） 【是否止血】*** 【影响范围】异常过货时间、异常影响数量及影响产品范围、异常影响良损 【改善措施】要求有工艺改善的落地措施，无措施时需要当天上良率会进行汇报 【整合对接】汪前前 【责任部门】*** 【责任科室】*** | 【异常原因】集中L3MY5C00E082中板，为M626产品首批量产前期作业时，剥离NG异常导致U列边缘褶皱，贴附后赶压至面内导致面内peeling褶皱； 【Inline监控】已监控到，DLA设备报警； 【是否止血】是 【影响范围】70panel,批次影响0.04% 【改善措施】此异常集中1/19 22:00~1/20 4:00 非连续发生，1/20 4:00已针对剥离异常增加U列扫描能量，调整后续现场监控2lot确认无异常； | 汪前前 | OLED | 屠厚磊 | Close
1737 | W5 | 2026-01-29 09:30 | C522 | Aging AA区烧伤 | AGING | 1.53% | 3.2% | 3.2% | 3.2% | 【产品型号】C522 【不良名称】Aging AA区烧伤 【发生站点】AGING 【是否再发】否 【首次通报】01/29 09:30 【基础分析】MAP集中大板中心 【异常良损】当日良损1.53%，当月良损3.20%，批次良损3.20%，01/17批次较C452 8/8批次恶化1.23%(Aging站点恶化0.6%） 【异常原因】*** 【Inline监控】若已监控到：明确监控到的站点/RS Code/恶化比例（数字化呈现 ）；若没监控到，给出后续 Inline监控如何优化的方案） 【是否止血】*** 【影响范围】异常过货时间、异常影响数量及影响产品范围、异常影响良损 【改善措施】要求有工艺改善的落地措施，无措施时需要当天上良率会进行汇报 【整合对接】施明君 【责任部门】*** 【责任科室】*** | 【异常原因】MAP中心聚集，14400（ILD1_PHT） 3APP03集中过货RS MAP匹配A4PGH defect可见大小孔LOI 21200存在异显 初步推测与GIP孔偏大短路导致，待解析确认@1/31 根据解析1G500(Gato-DE 8-4)高于其他腔室, 推测为ILD Crack导致M3与Gato短路引起烧伤；和GATO叠层位置PR初始形貌也有关系，叠层位置一直有地貌差异，干刻调整刻蚀均一性，形貌差的位置增强刻蚀能力来修饰taper，OVL的方向今天在FIB量测@2/5产出 【Inline监控】RS-A4PGH匹配，AOI可见大小孔，AT检出多信号短路 【是否止血】暂禁3APP03 止血，转线3APP04（不良率及聚集程度较小） 【影响范围】高发模位 Aging AA区烧伤0117批次影响~1.38% 【改善措施】暂禁run 3APP03进行止血@1/29，同步提交解析确认根因@1/31， 根据解析对高发腔室禁Run@2/3 【整合对接】施明君 【责任部门】阵列部 【责任科室】PH/DE | 施明君 | ARRAY | 屠厚磊 | Open
1738 | W5 | 2026-01-29 15:00 | C516 | 屏体正翘曲 | APP1 | 5.78% | 0.02% | 0.08% | 0.07% | 【产品型号】C516 【不良名称】屏体正翘曲 【发生站点】APP1 【是否再发】否 【首次通报】01/29 15:00 【基础分析】Map集中2E行 【异常良损】当日良损5.78%，当月良损0.02%，批次良损0.07%，01/17批次较上批次恶化0.06% 【异常原因】*** 【Inline监控】若已监控到：明确监控到的站点/RS Code/恶化比例（数字化呈现 ）；若没监控到，给出后续 Inline监控如何优化的方案） 【是否止血】*** 【影响范围】异常过货时间、异常影响数量及影响产品范围、异常影响良损 【改善措施】要求有工艺改善的落地措施，无措施时需要当天上良率会进行汇报 【整合对接】汪前前 【责任部门】*** 【责任科室】*** | 【异常原因】此异常为下贴3号机提前贴附，贴附褶皱异常调试导致，排查为贴附前膜材破真空时吹气量太大导致提前贴附，因调节阀异常导致吹气量在生产过程中无法精准控制； 【Inline监控】已监控到，22520站点AOI 【是否止血】是 【影响范围】共影响5half，每half约影响10panel，共影响50panel； 【改善措施】①短期：临时手动调整小吹气量，try run现场监控及加检AOI确认无褶皱异常，待APP1结果产出后确认下贴3号机是否能释放；②长期：已更换调节阀@2/2 【整合对接】汪前前 【责任部门】蒸镀封装部 【责任科室】Lami科 | 汪前前 | OLED | 屠厚磊 | Close
1739 | W5 | 2026-01-30 09:00 | C480 | 来料外围OLED 异物 | CUT | 0.09% | 0.02% | 0.44% | 3.09% | 【产品型号】C480 【不良名称】来料外围OLED 异物 【发生站点】CUT 【是否再发】否 【首次通报】01/30 09:00 【基础分析】E行聚集 【异常良损】当日良损0.09%，当月良损0.02%，批次良损3.09%，01/23批次较上批次恶化3.07% 【异常原因】*** 【Inline监控】若已监控到：明确监控到的站点/RS Code/恶化比例（数字化呈现 ）；若没监控到，给出后续 Inline监控如何优化的方案） 【是否止血】*** 【影响范围】异常过货时间、异常影响数量及影响产品范围、异常影响良损 【改善措施】要求有工艺改善的落地措施，无措施时需要当天上良率会进行汇报 【整合对接】王建强 【责任部门】*** 【责任科室】*** | 【异常原因】C480 首次扩线至1AB生产，蒸镀过程中外围Particle 导致TP制程后外围走线异物，TFE AOI后可匹配异物。异物来源目前初步锁定为蒸镀后CVD1至CVD2之间，具体区间待入库解析后确认@2/1。 【Inline监控】21320 AOI inline 已监控到 【是否止血】是 【影响范围】批次预估量损0.3% 【改善措施】1AB CVD Mask已要求进行Mask 擦拭清洁；@2/7 | 王建强 | OLED | 屠厚磊 | Open
1740 | W5 | 2026-01-30 09:00 | C516 | S向带状Mura | MVI | 1.04% | 0.14% | 0.23% | 0.17% | 【产品型号】C516 【不良名称】S向带状Mura 【发生站点】MVI 【是否再发】否 【首次通报】01/30 09:00 【基础分析】MAP集中：K列/2E行；LOT集中：L3CN5C029, L3CN5C02E 【异常良损】当日良损1.04%，当月良损0.14%，批次良损0.17%，01/17批次较上批次恶化0.09% 【异常原因】*** 【Inline监控】若已监控到：明确监控到的站点/RS Code/恶化比例（数字化呈现 ）；若没监控到，给出后续 Inline监控如何优化的方案） 【是否止血】*** 【影响范围】异常过货时间、异常影响数量及影响产品范围、异常影响良损 【改善措施】要求有工艺改善的落地措施，无措施时需要当天上良率会进行汇报 【整合对接】施健丰 【责任部门】*** 【责任科室】*** | 【异常原因】已知异常，K列：1F400 2#集中，解析结果为NG区域IGZO CD偏小0.05um，推测液刀异常但未看到明显异常点；2E行：1F400 CD偏小导致，3APP04相对较差 【Inline监控】DM/AT不可见，改善措施：AT软件算法优化@M6 【是否止血】是 【影响范围】4Lot 【改善措施】K列：临时措施：①3APP02禁Run 1F400所有产品@12/30；②设备保养进行显影单元清洁@12/15，后续追踪12/15~12/30区间的CT改善效果@1/31；（改善无效，目前在做转向验证，预计3/18产出结果）2E行：显影流量调整大量验证9Lot，预计2/5产出CT结果 【整合对接】施健丰 【责任部门】阵列部 【责任科室】涂布科 | 施健丰 | ARRAY | 屠厚磊 | Open
1741 | W5 | 2026-01-30 09:00 | M626 | 白画面黑斑Mura | MVI | 0.28% | 0.08% | 0.11% | 0.08% | 【产品型号】M626 【不良名称】白画面黑斑Mura 【发生站点】MVI 【是否再发】否 【首次通报】01/30 09:00 【基础分析】Map聚集D角 【异常良损】当日良损0.28%，当月良损0.08%，批次良损0.08%，01/15批次较上批次恶化0.08% 【异常原因】*** 【Inline监控】若已监控到：明确监控到的站点/RS Code/恶化比例（数字化呈现 ）；若没监控到，给出后续 Inline监控如何优化的方案） 【是否止血】*** 【影响范围】异常过货时间、异常影响数量及影响产品范围、异常影响良损 【改善措施】要求有工艺改善的落地措施，无措施时需要当天上良率会进行汇报 【整合对接】施健丰 【责任部门】*** 【责任科室】*** | 【异常原因】此为量产首批，此为已知异常，这是所有产品通用问题，且此批次也无恶化（与其它产品相当，与此产品新品阶段也相当），12100 3AFC03 DKC有A/D角聚集前进端聚集，推测为前清洗能力不足 【Inline监控】AT可监控，但M626无AT 【是否止血】/ 【影响范围】/ 【改善措施】HPMJ移位HF酸水洗后改造验证，小量结果改善较明显，继续申请中量验证@2/10 【整合对接】施健丰 【责任部门】阵列 【责任科室】湿刻科 | 施健丰 | ARRAY | 屠厚磊 | Monitor
1742 | W5 | 2026-01-30 09:00 | M626 | 暗点 | MVI | 0.84% | 0.42% | 0.58% | 0.43% | 【产品型号】M626 【不良名称】暗点 【发生站点】MVI 【是否再发】否 【首次通报】01/30 09:00 【基础分析】MAP/LOT无明显集中 【异常良损】当日良损0.84%，当月良损0.42%，批次良损0.43%，01/15批次较上批次恶化0.43%（较M678 1/5批上升0.18%） 【异常原因】*** 【Inline监控】若已监控到：明确监控到的站点/RS Code/恶化比例（数字化呈现 ）；若没监控到，给出后续 Inline监控如何优化的方案） 【是否止血】*** 【影响范围】异常过货时间、异常影响数量及影响产品范围、异常影响良损 【改善措施】要求有工艺改善的落地措施，无措施时需要当天上良率会进行汇报 【整合对接】田凤 【责任部门】*** 【责任科室】*** | 【异常原因】同类型P品率M626（43%）比M678 （30%）高13%，主要为HBM亮点及单亮点， LB1500 P品较LB1000高5-8%（LB1500 暗点0.45%较LB1000高0.1%） 【Inline监控】否，AVI P品率监控 【是否止血】是，ELA LB1000控货生产，LB1500 RMS已下线@1/26 【影响范围】控货批预计2/20蒸镀，2/20蒸镀批之前暗点发生率预估0.40% 【改善措施】1.. ELA LB1000控货生产，LB1500 RMS下线@1/26；，2/20蒸镀批确认改善效果；4. HBM亮点拓规：模组品保暂时不同意验证,要客户端量产首发物料上线后根据数据评估,待进一步拉通@M2 【整合对接】田凤 【责任部门】工艺整合部 【责任科室】P品专项 | 田凤 | ARRAY | 屠厚磊 | Monitor
1743 | W5 | 2026-01-30 09:00 | M656 | G3亮点 | MVI | 3.44% | 0.08% | 0.08% | 0.08% | 【产品型号】M656 【不良名称】G3亮点 【发生站点】MVI 【是否再发】否 【首次通报】01/30 09:00 【基础分析】Map/Lot无集中行 【异常良损】当日良损3.44%，当月良损0.08%，批次良损0.08%，01/18批次较上批次恶化0.08% 【异常原因】*** 【Inline监控】若已监控到：明确监控到的站点/RS Code/恶化比例（数字化呈现 ）；若没监控到，给出后续 Inline监控如何优化的方案） 【是否止血】*** 【影响范围】异常过货时间、异常影响数量及影响产品范围、异常影响良损 【改善措施】要求有工艺改善的落地措施，无措施时需要当天上良率会进行汇报 【整合对接】田凤 【责任部门】*** 【责任科室】*** | 【异常原因】前期已共识渠道产品G3限等取消，28晚切机前检测未及时取消限等导致不良品产出 【Inline监控】/ 【是否止血】是 【影响范围】影响80panel，后续可返工挽救 【改善措施】1. G3限等已取消@1/30；2. 切机Check List增加G3限等Check、科室日报监控G3数据@1/30；3. 待不良品入库后进行返工申请@2/2 【整合对接】田凤 【责任部门】屏体部 【责任科室】测试科 | 田凤 | ARRAY | 屠厚磊 | Close
1744 | W5 | 2026-01-30 15:30 | M626 | 孔区跑道Mura | MVI | 1.57% | 0.07% | 0.09% | 0.07% | 【产品型号】M626 【不良名称】孔区跑道Mura 【发生站点】MVI 【是否再发】否 【首次通报】01/30 15:30 【基础分析】 【异常良损】当日良损1.57%，当月良损0.07%，批次良损0.07%，01/15批次较上批次恶化0.07% 【异常原因】*** 【Inline监控】若已监控到：明确监控到的站点/RS Code/恶化比例（数字化呈现 ）；若没监控到，给出后续 Inline监控如何优化的方案） 【是否止血】*** 【影响范围】异常过货时间、异常影响数量及影响产品范围、异常影响良损 【改善措施】要求有工艺改善的落地措施，无措施时需要当天上良率会进行汇报 【整合对接】施健丰 【责任部门】*** 【责任科室】*** | 【异常原因】产品为Multi Code，35004站点判片优先级点大于跑道Mura，且点维修卡控次数为2次，故跑道Mura未去Reaging； 【Inline监控】MVI打出 【是否止血】*** 【影响范围】/ 【改善措施】检讨35004判片优先级，不良重新Reaging挽救，可挽救100%； 【整合对接】蒋超 | 蒋超 | ARRAY | 屠厚磊 | Open
1745 | W5 | 2026-01-30 15:30 | C522 | 彩斑Mura | MVI | 1.3% | 0.26% | 0.26% | 0.26% | 【产品型号】C522 【不良名称】彩斑Mura 【发生站点】MVI 【是否再发】否 【首次通报】01/30 15:30 【基础分析】MAP集中：1EK0, 2CR0, 2DF0 【异常良损】当日良损1.30%，当月良损0.26%，批次良损0.26%，01/17批次较上批次恶化0.26% 【异常原因】*** 【Inline监控】若已监控到：明确监控到的站点/RS Code/恶化比例（数字化呈现 ）；若没监控到，给出后续 Inline监控如何优化的方案） 【是否止血】*** 【影响范围】异常过货时间、异常影响数量及影响产品范围、异常影响良损 【改善措施】要求有工艺改善的落地措施，无措施时需要当天上良率会进行汇报 【整合对接】王建强 【责任部门】*** 【责任科室】*** | 【异常原因】inlien LOI 监控未见异常，2CR 跨cycel 发生，AVI 图确认无异常，推测为大视角彩斑；1EK与2DF为过程Particle导致的单Cycel异常； 【Inline监控】C522为首批量产，LOI 检出未最优，已反馈检测持续优化检出。 【是否止血】是 【影响范围】批次预估良损0.5% 【改善措施】根据解析膜层在2.16蒸镀批次前进行Mask Re-work@2/16蒸镀批前 【整合对接】王建强 【责任部门】检测&Mask Clean | 王建强 | OLED | 屠厚磊 | Open
1746 | W5 | 2026-01-31 09:30 | C522 | S向带状Mura | MVI | 0.44% | 0.11% | 0.11% | 0.11% | 【产品型号】C522 【不良名称】S向带状Mura 【发生站点】MVI 【是否再发】否 【首次通报】01/31 09:30 【基础分析】1A行聚集 【异常良损】当日良损0.44%，当月良损0.11%，批次良损0.11%，01/17批次较上批次恶化0.11%（较C452 8/8批上还是能0.07%） 【异常原因】*** 【Inline监控】若已监控到：明确监控到的站点/RS Code/恶化比例（数字化呈现 ）；若没监控到，给出后续 Inline监控如何优化的方案） 【是否止血】*** 【影响范围】异常过货时间、异常影响数量及影响产品范围、异常影响良损 【改善措施】要求有工艺改善的落地措施，无措施时需要当天上良率会进行汇报 【整合对接】施健丰 【责任部门】*** 【责任科室】*** | 【异常原因】捞取机腔差确认除13400 3APP13单机台过货，无明显机腔差，mura形态类似起涂端成膜不佳，确认膜厚起始端偏薄，与S向带状mura map匹配，强相关 【Inline监控】13420仅加检2pcs，现象不可见，13620轻微可见（少数严重片反查才与DM图轻微匹配），改善措施：1/23 Track增加PSI/M1/M2/IGZO这4层重点站点1X620 DM图监控 【是否止血】是，C522 12400/13400 3APP13暂时禁用 【影响范围】27Lot，预估批次良损0.15% 【改善措施】膜厚优化，新膜厚已于@1/23上线，上线后确认inline 13620无异常，申请解析确认异常机理@2/4 | 施健丰 | ARRAY | 屠厚磊 | Close
1747 | W5 | 2026-01-31 15:00 | C516 | 降等TP责 | CT | 20.82% | 0.33% | 1.59% | 1.27% | 【产品型号】C516 【不良名称】降等TP责 【发生站点】CT 【是否再发】否 【首次通报】01/31 15:00 【基础分析】LOT集中： L3CN5C02G 【异常良损】当日良损20.82%，当月良损0.33%，批次良损1.27%，01/17批次较上批次恶化1.27% 【异常原因】*** 【Inline监控】若已监控到：明确监控到的站点/RS Code/恶化比例（数字化呈现 ）；若没监控到，给出后续 Inline监控如何优化的方案） 【是否止血】*** 【影响范围】异常过货时间、异常影响数量及影响产品范围、异常影响良损 【改善措施】要求有工艺改善的落地措施，无措施时需要当天上良率会进行汇报 【整合对接】李力 【责任部门】*** 【责任科室】*** | 【异常原因】1/29 14:58 3TPP03号机制造人员更换光阻柜R侧OC光阻时切换阀门错误，误将光阻阀门切换为rinse液阀门，1/30 3：25 设备自动至R侧后造成产品涂布无OC胶均涂布rinse液造成产品异常，1/30 16：30 产品监控OC膜厚检出异常并停机（产品SE膜厚加检频率10抽1抽3sheet） 【Inline监控】未监控到：设备涂布压力正常值7kpa,管控值下限1.5kpa、上限10kpa，本次误置换rine后压力值3kpa左右未触发spc alarm异常，至产品膜厚监控到异常后发现 【是否止血】是 【影响范围】1/30 3：25 ~1/30 16：30 ，共452Half（84half已贴上保为中风险：待评估RA无异常后释放，368half已剥离为高风险：待评估释放方案） 【改善措施】临时对策：rinse切换阀拆除，避免制造更换光阻时切换错误@1/30 ；长期措施：设备机构防呆及SPC hold货规格再检讨 【整合对接】李力 【责任部门】V3制造部 【责任科室】OLED制造科 | 李力 | TP | 屠厚磊 | Close
1748 | W5 | 2026-01-31 15:00 | M678 | S向ELA Mura | MVI | 1.55% | 0.14% | 0.15% | 0.44% | 【产品型号】M678 【不良名称】S向ELA Mura 【发生站点】MVI 【是否再发】否 【首次通报】01/31 15:00 【基础分析】LOT集中： L3MR5C03N, L3MR5C03W，MAP A/D角聚集 【异常良损】当日良损1.55%，当月良损0.14%，批次良损0.44%，01/24批次较上批次恶化0.37% 【异常原因】*** 【Inline监控】若已监控到：明确监控到的站点/RS Code/恶化比例（数字化呈现 ）；若没监控到，给出后续 Inline监控如何优化的方案） 【是否止血】*** 【影响范围】异常过货时间、异常影响数量及影响产品范围、异常影响良损 【改善措施】要求有工艺改善的落地措施，无措施时需要当天上良率会进行汇报 【整合对接】施健丰 【责任部门】*** 【责任科室】*** | 【异常原因】1/02日E04 L3能量衰减导致，换气保养后改善； 【Inline监控】Mac 在规格内，DM 满足规格，未拦截到，后续在Gas Life中期20Mio进行OED Check，Margin超过3条，停机确认@1/20 【是否止血】是 【影响范围】M678 1Lot，F1 14Sheet 【改善措施】①1/15日切换博纯气体；②LFR 1/21 日上线后Margin8mj改善至12mj； 【整合对接】施健丰 【责任部门】阵列 【责任科室】晶注 | 施健丰 | ARRAY | 屠厚磊 | Close
1749 | W6 | 2026-02-01 10:00 | C480 | 彩斑Mura | CT | 0.51% | 0.27% | 0.49% | 0.6% | 【产品型号】C480 【不良名称】彩斑Mura 【发生站点】CT 【是否再发】否 【首次通报】02/01 10:00 【基础分析】2DA0/2BH0膜位高发 【异常良损】当日良损0.51%，当月良损0.27%，批次良损0.60%，01/23批次较上批次恶化0.38% 【异常原因】*** 【Inline监控】若已监控到：明确监控到的站点/RS Code/恶化比例（数字化呈现 ）；若没监控到，给出后续 Inline监控如何优化的方案） 【是否止血】*** 【影响范围】异常过货时间、异常影响数量及影响产品范围、异常影响良损 【改善措施】要求有工艺改善的落地措施，无措施时需要当天上良率会进行汇报 【整合对接】汪前前 【责任部门】*** 【责任科室】*** | 【异常原因】2个模位均集中12211套mask，2DA0是1/23批次Cycle5高发，2BH是1/23批次Cycle8高发，均为单Cycle彩斑Mura，inline已知，颜色发青有核，cycle首件发生，为过程中Particle类彩斑，Mask清洗后上机无异常 【Inline监控】是，21230已监控到 【是否止血】是，单cycle彩斑，Mask清洗后上机无异常； 【影响范围】2DA0是1/23批次Cycle5高发，2BH是1/23批次Cycle8高发，均为单Cycle彩斑Mura，影响批次0.04%， 【改善措施】Mask清洗后上机无异常1/24 【整合对接】汪前前 【责任部门】蒸镀封装部 【责任科室】清洗科 | 汪前前 | OLED | 王永超 | Close
1750 | W6 | 2026-02-02 09:00 | C480 | G3亮点 | CT | 0.89% | 0.89% | 0.89% | 0.76% | 【产品型号】C480 【不良名称】G3亮点 【发生站点】CT 【是否再发】否 【首次通报】02/02 09:00 【基础分析】 【异常良损】当日良损0.89%，当月良损0.89%，批次良损0.76%，01/23批次较上批次恶化0.41% 【异常原因】*** 【Inline监控】若已监控到：明确监控到的站点/RS Code/恶化比例（数字化呈现 ）；若没监控到，给出后续 Inline监控如何优化的方案） 【是否止血】*** 【影响范围】异常过货时间、异常影响数量及影响产品范围、异常影响良损 【改善措施】要求有工艺改善的落地措施，无措施时需要当天上良率会进行汇报 【整合对接】田凤 【责任部门】*** 【责任科室】*** | 【异常原因】无LOT/Mapping集中，ELA DKC/GI DKC/BL2 CVD/3L CVD无机腔差，AT监控趋势平稳无恶化；当前批次产出仅22K，数据较少，推测受屏体过货节奏影响，持续关注后续产出放大数据分析 【Inline监控】AT监控趋势平稳无恶化 【是否止血】/ 【影响范围】/ 【改善措施】/ 【整合对接】田凤 【责任部门】工艺整合部 【责任科室】阵列整合科 | 田凤 | ARRAY | 王永超 | Open
1751 | W6 | 2026-02-02 09:00 | C516 | 干刻责M3残留 | CUT | 0.9% | 0.78% | 0.78% | 0.9% | 【产品型号】C516 【不良名称】干刻责M3残留 【发生站点】CUT 【是否再发】否 【首次通报】02/02 09:00 【基础分析】单sheet高发L3CN5C02L07 【异常良损】当日良损0.90%，当月良损0.78%，批次良损0.90%，01/28批次较上批次恶化0.89% 【异常原因】*** 【Inline监控】若已监控到：明确监控到的站点/RS Code/恶化比例（数字化呈现 ）；若没监控到，给出后续 Inline监控如何优化的方案） 【是否止血】*** 【影响范围】异常过货时间、异常影响数量及影响产品范围、异常影响良损 【改善措施】要求有工艺改善的落地措施，无措施时需要当天上良率会进行汇报 【整合对接】郑帮留 【责任部门】*** 【责任科室】*** | 【异常原因】M3干刻设备宕机，刻蚀未开始进行，15620 AOI 拍图误判A5DMR，重新进行黄光干刻RW后正常工艺，RS产出A5DMR 仅1ea，无异常；第一次过15629已A5DMR判杀，第二次检出无异常，但Panel Judge已继承首次检查的S 【Inline监控】AOI 已监控到 【是否止血】是 【影响范围】单片异常，判杀90panel 【改善措施】当站工艺RW后需确认RW是否影响PANEL Judge；大版报废率达40%以上hold出货，整合确认原因责任部门处理报废 【整合对接】郑帮留 【责任部门】阵列部 【责任科室】干刻 | 郑帮留 | ARRAY | 王永超 | Close
1752 | W6 | 2026-02-02 09:00 | C516 | PEP3未知异常 | CUT | 1.17% | 1.01% | 1.01% | 1.17% | 【产品型号】C516 【不良名称】PEP3未知异常 【发生站点】CUT 【是否再发】否 【首次通报】02/02 09:00 【基础分析】2sheet高发L3CN5C02T20&19 【异常良损】当日良损1.17%，当月良损1.01%，批次良损1.17%，01/28批次较上批次恶化1.17% 【异常原因】*** 【Inline监控】若已监控到：明确监控到的站点/RS Code/恶化比例（数字化呈现 ）；若没监控到，给出后续 Inline监控如何优化的方案） 【是否止血】*** 【影响范围】异常过货时间、异常影响数量及影响产品范围、异常影响良损 【改善措施】要求有工艺改善的落地措施，无措施时需要当天上良率会进行汇报 【整合对接】郑帮留 【责任部门】*** 【责任科室】*** | 【异常原因】S18 在13001出口检出破片 因破片较大无法直接放回卡匣 手动敲碎移出，S19/S20宕于水区间，异物超规 【Inline监控】已监控，13620 AOI可见聚集，聚集位置判杀 【是否止血】是 【影响范围】查杀115pcs，批次影响0.15% 【改善措施】破片导致宕机，偶发异常，异常Panel判杀； 【整合对接】郑帮留 【责任部门】阵列部 【责任科室】湿刻 | 郑帮留 | ARRAY | 王永超 | Close
1753 | W6 | 2026-02-02 10:00 | M626 | 屏体黑斑 | CT | 0.26% | 0.26% | 0.26% | 0.68% | 【产品型号】M626 【不良名称】屏体黑斑 【发生站点】CT 【是否再发】否 【首次通报】02/02 10:00 【基础分析】1AT0/1AR0高发 【异常良损】当日良损0.26%，当月良损0.26%，批次良损0.68%，01/24批次较上批次恶化0.3% 【异常原因】*** 【Inline监控】若已监控到：明确监控到的站点/RS Code/恶化比例（数字化呈现 ）；若没监控到，给出后续 Inline监控如何优化的方案） 【是否止血】*** 【影响范围】异常过货时间、异常影响数量及影响产品范围、异常影响良损 【改善措施】要求有工艺改善的落地措施，无措施时需要当天上良率会进行汇报 【整合对接】王磊 【责任部门】*** 【责任科室】*** | 【异常原因】对应模位新品阶段已高发，LLO能量工艺未按照专项要求新品上导入200、205mj条件，工艺按照OED结果导入低能量条件导致黑斑Cover 能力不足； 【Inline监控】inline 无法监控 【是否止血】否 【影响范围】1/24批次预估0.8% 【改善措施】由于不良呈现片状Peeling，暂无法点位匹配，不良集中分布中板1A/1E 行，推测与蒸镀emboss相关，1/24蒸镀批次已安排过路径DOE确认与蒸镀相关性；预计结果产出--2/8 【整合对接】王磊 【责任部门】蒸镀封装部 【责任科室】Lami&蒸镀设备 | 王磊 | ARRAY | 王永超 | Open
1754 | W6 | 2026-02-02 10:00 | C521 | 彩斑Mura | CT | 1.43% | 1.43% | 1.43% | 0.59% | 【产品型号】C521 【不良名称】彩斑Mura 【发生站点】CT 【是否再发】否 【首次通报】02/02 10:00 【基础分析】 【异常良损】当日良损1.43%，当月良损1.43%，批次良损0.59%，01/17批次较上批次恶化0.59%（首批） 【异常原因】*** 【Inline监控】若已监控到：明确监控到的站点/RS Code/恶化比例（数字化呈现 ）；若没监控到，给出后续 Inline监控如何优化的方案） 【是否止血】*** 【影响范围】异常过货时间、异常影响数量及影响产品范围、异常影响良损 【改善措施】要求有工艺改善的落地措施，无措施时需要当天上良率会进行汇报 【整合对接】王磊 【责任部门】*** 【责任科室】*** | 【异常原因】①量产新线体生产（L2 CD，量产首批突然转L2CD生产；2月批次恢复L1 CD生产）；②Inline单cycle识别到此异常 【Inline监控】 是 【是否止血】是 【影响范围】0118批次预估0.9% 【改善措施】 ①2月使用新品原线体生产（L1 CD），关注新批次L1CD结果 【整合对接】王磊 【责任部门】PMC 【责任科室】 PMC | 王磊 | OLED | 王永超 | Close
1755 | W6 | 2026-02-02 15:00 | W537 | 水渍异常 | CT | 4.08% | 1.43% | 1.43% | 1.43% | 【产品型号】W537 【不良名称】水渍异常 【发生站点】CT 【是否再发】否 【首次通报】02/02 15:00 【基础分析】L3A85C003 Lot高发 【异常良损】当日良损4.08%，当月良损1.43%，批次良损1.43%，01/24批次较上批次恶化1.41% 【异常原因】*** 【Inline监控】若已监控到：明确监控到的站点/RS Code/恶化比例（数字化呈现 ）；若没监控到，给出后续 Inline监控如何优化的方案） 【是否止血】*** 【影响范围】异常过货时间、异常影响数量及影响产品范围、异常影响良损 【改善措施】要求有工艺改善的落地措施，无措施时需要当天上良率会进行汇报 【整合对接】黄从城 【责任部门】*** 【责任科室】*** | 【异常原因】1.产品为IUV OFF产品（GIP腐蚀考量），水渍margin小 2.异常lot 03 8400-8500 Q time 10h，正常lot 02 8400-8500 Q time 6h，规格12 h，确认为Q time卡控规格较宽，已收严为8h 【Inline监控】18620已监控到 【是否止血】是 【影响范围】L3A85C003单lot异常，批次影响1.4% 【改善措施】1.18400-18500 Q time卡控规格12收严至8h；2.后续穿戴产品已变更设计 | 胡磊超 | ARRAY | 王永超 | Close
1756 | W6 | 2026-02-02 15:00 | W537 | G向ELA Mura | CT | 4.3% | 1.77% | 1.77% | 1.76% | 【产品型号】W537 【不良名称】G向ELA Mura 【发生站点】CT 【是否再发】否 【首次通报】02/02 15:00 【基础分析】 【异常良损】当日良损4.30%，当月良损1.77%，批次良损1.76%，01/24批次较上批次恶化0.21% 【异常原因】*** 【Inline监控】若已监控到：明确监控到的站点/RS Code/恶化比例（数字化呈现 ）；若没监控到，给出后续 Inline监控如何优化的方案） 【是否止血】*** 【影响范围】异常过货时间、异常影响数量及影响产品范围、异常影响良损 【改善措施】要求有工艺改善的落地措施，无措施时需要当天上良率会进行汇报 【整合对接】施健丰 【责任部门】*** 【责任科室】*** | 【异常原因】AVI不可见（点屏可见），DM图不可见；捞取阵列段机腔差除单机台过货外确认多站点存在机腔差，无法锁定异常工艺；W537产品OK批次对比NG批次过货路径确认四个站点为新机台过货（无腔差），捞取过货路径确认均暂无连续性，无法锁定异常工艺；因新批次异常现象在整合解析实验室点屏可见（上批次异常片实验室点屏不可见，无法解析），故需解析确认@2/2，预估2/5产出解析结果 【Inline监控】AVI&DM图不可见 【是否止血】否，但WIP无货 【影响范围】3Lot， 【改善措施】待理清真因（WIP无货） 【整合对接】施健丰 【责任部门】工艺整合部 【责任科室】阵列整合科 | 施健丰 | ARRAY | 王永超 | Open
1757 | W6 | 2026-02-03 10:00 | C480 | S向边缘Mura | CT | 0.48% | 0.34% | 0.34% | 0.37% | 【产品型号】C480 【不良名称】S向边缘Mura 【发生站点】CT 【是否再发】否 【首次通报】02/03 10:00 【基础分析】2AJ/2EJ高发 【异常良损】当日良损0.48%，当月良损0.34%，批次良损0.37%，01/23批次较上批次恶化0.34% 【异常原因】*** 【Inline监控】若已监控到：明确监控到的站点/RS Code/恶化比例（数字化呈现 ）；若没监控到，给出后续 Inline监控如何优化的方案） 【是否止血】*** 【影响范围】异常过货时间、异常影响数量及影响产品范围、异常影响良损 【改善措施】要求有工艺改善的落地措施，无措施时需要当天上良率会进行汇报 【整合对接】刘智勇 【责任部门】*** 【责任科室】*** | 【异常原因】① 1#AB C480 新张网Mask首次上机大量流片与腔室匹配过程；② 异常膜位内缩量＞6μm，内缩垫片后Half2右侧则外扩，外扩风险＞内缩，无优化空间，需 Run末Rework； 【Inline监控】Inline已监控到J列发粉不良并及时进行Offset和Stay Time优化 【是否止血】是，Inline已及时进行Staytime调整 【影响范围】4 Cycle，约600pcs 【改善措施】① 张网TF拉伸补偿优化，TF拉伸与D Mask下垂量等关系公式化，持续收集样本；② 上机前预留Rework时间＞3天；③ Try Run Cycle减少至单Cycle，减少损失；④ 异常高风险列已提Rework@2/3，预计完成@2/6 【整合对接】刘智勇 【责任部门】蒸镀封装部/工艺整合部 【责任科室】张网科/蒸镀封装整合科 | 张健 | OLED | 王永超 | Open
1758 | W6 | 2026-02-03 10:00 | M678 | G向ELA Mura | CT | 1.5% | 0.76% | 0.76% | 0.49% | 【产品型号】M678 【不良名称】G向ELA Mura 【发生站点】CT 【是否再发】否 【首次通报】02/03 10:00 【基础分析】L3MR6100H Lot高发 【异常良损】当日良损1.50%，当月良损0.76%，批次良损0.49%，01/24批次较上批次恶化0.49% 【异常原因】*** 【Inline监控】若已监控到：明确监控到的站点/RS Code/恶化比例（数字化呈现 ）；若没监控到，给出后续 Inline监控如何优化的方案） 【是否止血】*** 【影响范围】异常过货时间、异常影响数量及影响产品范围、异常影响良损 【改善措施】要求有工艺改善的落地措施，无措施时需要当天上良率会进行汇报 【整合对接】施健丰 【责任部门】*** 【责任科室】*** | 【异常原因】1/7日夜班E02 L2 Tube 老化Drop 导致； 【Inline监控】Mac 在规格内，DM 满足规格，未拦截到，后续在Gas Life中期20Mio进行OED Check，Margin＜3条，停机确认@1/20 【是否止血】是 【影响范围】C516 5Lot已单管，M678 初步确认1lot（M678风险lot进一步确认中@2/4）； 【改善措施】1/7 日白班停机对L2 Tube进行更换完成； 【整合对接】施健丰 【责任部门】阵列 【责任科室】晶注 | 施健丰 | ARRAY | 王永超 | Open
1759 | W6 | 2026-02-03 10:00 | C521 | 常暗黑斑Mura | CT | 0.57% | 0.53% | 0.53% | 0.36% | 【产品型号】C521 【不良名称】常暗黑斑Mura 【发生站点】CT 【是否再发】否 【首次通报】02/03 10:00 【基础分析】L3CQ5C001&05高发 【异常良损】当日良损0.57%，当月良损0.53%，批次良损0.36%，01/17批次较上批次恶化0.36% 【异常原因】*** 【Inline监控】若已监控到：明确监控到的站点/RS Code/恶化比例（数字化呈现 ）；若没监控到，给出后续 Inline监控如何优化的方案） 【是否止血】*** 【影响范围】异常过货时间、异常影响数量及影响产品范围、异常影响良损 【改善措施】要求有工艺改善的落地措施，无措施时需要当天上良率会进行汇报 【整合对接】施健丰 【责任部门】*** 【责任科室】*** | 【异常原因】已知异常，为1G100 FC14-DKC影响，此批次异常两LOT为调整Rinse区间Nozzle+CDA Filter更换并清洁管路动作后点放LOT@12/25，无改善效果； 【Inline监控】DM图/AT/LOI不可见 【是否止血】是，已全产品禁run@10/24 【影响范围】C521 2LOT，影响批次良率0.25% 【改善措施】目前已重新进行调整改善动作：液刀GAP调整至10mm±0.5mm，新增液刀支架固定块（液刀支架拉伸液刀防止形变，固定块固定液刀位置防止GAP变化）@1/15，同时C480 点放3LOT确认动作后改善效果，预计CT结果产出@3/15 【整合对接】施健丰 【责任部门】阵列部 【责任科室】湿刻科 | 施健丰 | ARRAY | 王永超 | Close
1760 | W6 | 2026-02-04 17:30 | M656 | 下保护膜Particle | APP1 | 4.16% | 0.21% | 0.21% | 0.31% | 【产品型号】M656 【不良名称】下保护膜Particle 【发生站点】APP1 【是否再发】否 【首次通报】02/04 17:30 【基础分析】当天高发 【异常良损】当日良损4.16%，当月良损0.21%，批次良损0.31%，01/28批次较上批次恶化0.16% 【异常原因】*** 【Inline监控】若已监控到：明确监控到的站点/RS Code/恶化比例（数字化呈现 ）；若没监控到，给出后续 Inline监控如何优化的方案） 【是否止血】*** 【影响范围】异常过货时间、异常影响数量及影响产品范围、异常影响良损 【改善措施】要求有工艺改善的落地措施，无措施时需要当天上良率会进行汇报 【整合对接】张健 【责任部门】*** 【责任科室】*** | 【异常原因】下保护膜回收再利用项目PCCB汇报已通过，此批次M656产品搭载ECS验证使用回收下保，现场显微镜下确认实物为贴附异物，本批次使用回收下保，及过货初期APP-1过货量多导致异物不良率高； 【Inline监控】已监控到 【是否止血】是 【影响范围】当批次约影响0.5%，ECS验证1500half 【改善措施】①回收下保已停止使用，优化回收膜回收环境；②下保异物85%在贴膜作业，撕下保时会被带走，这部分产品良品包装入库，下月提交返工贴膜集中作业，挽救良率；③ M656渠道客户已经沟通屏体现场APP1不进行卡控（先判出记录不良率再复判后留） 【整合对接】李晗 【责任部门】蒸镀封装部 【责任科室】Lami科 | 张健 | OLED | 徐敏杰 | Close
1761 | W6 | 2026-02-04 17:30 | M626 | JNCDN | MVI | 0.68% | 0.06% | 0.06% | 0.01% | 【产品型号】M626 【不良名称】JNCDN 【发生站点】MVI 【是否再发】否 【首次通报】02/04 17:30 【基础分析】连续两天高发，U列聚集 【异常良损】当日良损0.68%，当月良损0.06%，批次良损0.01%，01/15批次0.01% 【异常原因】*** 【Inline监控】若已监控到：明确监控到的站点/RS Code/恶化比例（数字化呈现 ）；若没监控到，给出后续 Inline监控如何优化的方案） 【是否止血】*** 【影响范围】异常过货时间、异常影响数量及影响产品范围、异常影响良损 【改善措施】要求有工艺改善的落地措施，无措施时需要当天上良率会进行汇报 【整合对接】张健 【责任部门】*** 【责任科室】*** | 【异常原因】已知。按客户需求轨迹，预估JNCD不良。现量产色点和轨迹预估模组不良0.4%；现屏体AVI规格预估批次0.04% 【Inline监控】LOI 轨迹符合目标轨迹，无异常 【是否止血】否，模组良率产出后开发微调色点和轨迹 【影响范围】现屏体规格01/15批次CT 0.04% 【改善措施】模组良率产出后开发微调色点和轨迹，模组年前停止投产， 年后投产后再结合实际数据优化 【整合对接】张健 【责任部门】工艺整合部 【责任科室】蒸镀工艺&器件开发 | 张健 | OLED | 徐敏杰 | Open
1762 | W6 | 2026-02-05 10:30 | C522 | 点灯异物 | MVI | 1.02% | 0.11% | 0.11% | 0.06% | 【产品型号】C522 【不良名称】点灯异物 【发生站点】MVI 【是否再发】否 【首次通报】02/05 10:30 【基础分析】GLASS集中：L3CR5C002051 【异常良损】当日良损1.02%，当月良损0.11%，批次良损0.06%，01/17批次较上批次恶化0.06% 【异常原因】*** 【Inline监控】若已监控到：明确监控到的站点/RS Code/恶化比例（数字化呈现 ）；若没监控到，给出后续 Inline监控如何优化的方案） 【是否止血】*** 【影响范围】异常过货时间、异常影响数量及影响产品范围、异常影响良损 【改善措施】要求有工艺改善的落地措施，无措施时需要当天上良率会进行汇报 【整合对接】张倩 【责任部门】*** 【责任科室】*** | 【异常原因】21320无异常，TP 站点匹配peeling碎屑，OIC履历为OLED超大异物撕膜片，TP制程中也存在撕膜动作，推测为超大异物撕膜造成TP制程peeling，制程中导致TP 金属残留 【Inline监控】inline可监控 【是否止血】是 【影响范围】单half 【改善措施】优化撕膜手法，撕膜人员培训 【整合对接】张倩 【责任部门】蒸镀封装部/触控部 | 张倩 | OLED | 徐敏杰 | Monitor
1763 | W6 | 2026-02-05 10:30 | C522 | 可修复暗点 | MVI | 2.82% | 0.28% | 0.28% | 0.12% | 【产品型号】C522 【不良名称】可修复暗点 【发生站点】MVI 【是否再发】否 【首次通报】02/05 10:30 【基础分析】MAP集中：2AK0, 2AL0, 2CL0, 2DL0 【异常良损】当日良损2.82%，当月良损0.28%，批次良损0.12%，01/17批次较上批次恶化0.12% 【异常原因】*** 【Inline监控】若已监控到：明确监控到的站点/RS Code/恶化比例（数字化呈现 ）；若没监控到，给出后续 Inline监控如何优化的方案） 【是否止血】*** 【影响范围】异常过货时间、异常影响数量及影响产品范围、异常影响良损 【改善措施】要求有工艺改善的落地措施，无措施时需要当天上良率会进行汇报 【整合对接】田凤 【责任部门】*** 【责任科室】*** | 【异常原因】①Mapping 2AK0, 2AL0, 2CL0, 2DL0膜位聚集，无LOT/SHEET集中；②阵列RS、阳极之后各站Qtime无匹配；③阵列各站除单机台过货外无机腔差；④2半板OLED FMM单套过货，无cycle集中，无OLED RS匹配；⑤AT点不良叠图未见相同膜位聚集；⑥同期产品C472/C480/C516未见相同异常。综上，暂无推测点，需解析进一步确认 【Inline监控】RS无匹配，AT点不良叠图无聚集 【是否止血】否 【影响范围】待结合解析结果进一步确认 【改善措施】待结合解析结果进一步确认，解析预计@2/15 【整合对接】田凤 【责任部门】工艺整合部 【责任科室】阵列整合科 | 田凤 | ARRAY | 徐敏杰 | Open
1764 | W6 | 2026-02-05 10:30 | C522 | Aging AA区烧伤 | CT | 1.02% | 2.06% | 2.06% | 2.03% | 【产品型号】C522 【不良名称】Aging AA区烧伤 【发生站点】CT 【是否再发】否 【首次通报】02/05 10:30 【基础分析】Map 大板中间聚集，LOT集中：L3CR5C00Q 【异常良损】当日良损1.02%，当月良损2.06%，批次良损2.03%，01/17批次2.03% 【异常原因】*** 【Inline监控】若已监控到：明确监控到的站点/RS Code/恶化比例（数字化呈现 ）；若没监控到，给出后续 Inline监控如何优化的方案） 【是否止血】*** 【影响范围】异常过货时间、异常影响数量及影响产品范围、异常影响良损 【改善措施】要求有工艺改善的落地措施，无措施时需要当天上良率会进行汇报 【整合对接】施明君 【责任部门】*** 【责任科室】*** | 【异常原因】GATO与M1 OVL 存在偏移，NG屏体GATO Taper角偏大，导致ILD crack，3APP03不良较高 【Inline监控】RS-A4PGH匹配，AOI可见大小孔，AT检出多信号短路 【是否止血】暂禁3APP03 止血，转线3APP04（不良率及聚集程度较小） 【影响范围】高发模位 Aging AA区烧伤0117批次影响~1.38% 【改善措施】暂禁run 3APP03进行止血@1/29， 改善对策 【整合对接】施明君 【责任部门】阵列部 【责任科室】PH/DE | 施明君 | ARRAY | 徐敏杰 | Open
1765 | W6 | 2026-02-05 10:30 | M656 | 支撑膜异物 | APP2 | 0.21% | 0.15% | 0.15% | 0.07% | 【产品型号】M656 【不良名称】支撑膜异物 【发生站点】APP2 【是否再发】否 【首次通报】02/05 10:30 【基础分析】/ 【异常良损】当日良损0.21%，当月良损0.15%，批次良损0.07%，01/18批次较上批次恶化0.07% 【异常原因】*** 【Inline监控】若已监控到：明确监控到的站点/RS Code/恶化比例（数字化呈现 ）；若没监控到，给出后续 Inline监控如何优化的方案） 【是否止血】*** 【影响范围】异常过货时间、异常影响数量及影响产品范围、异常影响良损 【改善措施】要求有工艺改善的落地措施，无措施时需要当天上良率会进行汇报 【整合对接】刘力文 【责任部门】*** 【责任科室】*** | 【异常原因】下保护膜膜材回收再利用项目验证需求导致本批次下保particle高发，从而导致支撑膜异物升高; 【Inline监控】已监控到 【是否止血】是 【影响范围】当前批次影响约0.3% 【改善措施】①回收下保已停止使用，优化回收膜回收环境@1/27；②屏体良率按照支撑膜异物上升比例回灌OLED厂别； 【整合对接】刘力文 【责任部门】蒸镀封装部 【责任科室】lami科 | 刘力文 | 屏体 | 徐敏杰 | Close
1766 | W6 | 2026-02-05 15:30 | C471 | 常暗黑斑Mura | CT | 3.45% | 0.95% | 1.53% | 0.95% | 【产品型号】C471 【不良名称】常暗黑斑Mura 【发生站点】CT 【是否再发】否 【首次通报】2/5 15:30:00 【基础分析】MAP集中E列 【异常良损】当日良损3.45%，当月良损0.95%，批次良损1.25%，，01/18批次较上批次无改善 【异常原因】*** 【Inline监控】若已监控到：明确监控到的站点/RS Code/恶化比例（数字化呈现 ）；若没监控到，给出后续 Inline监控如何优化的方案） 【是否止血】*** 【影响范围】数量，过货完成时间 【改善措施】要求有工艺改善的落地措施，无措施时需要当天上良率会进行汇报 【整合对接】施健丰 【责任部门】*** 【责任科室】*** | 【异常原因】1F400 2#集中，解析结果为NG区域IGZO CD偏小0.05um，推测液刀异常但未看到明显异常点 【Inline监控】DM/AT不可见，改善措施：AT软件算法优化@M6 【是否止血】是 【影响范围】批次良损1.5%左右 【改善措施】临时措施：①3APP02禁Run 1F400所有产品@12/30；② CLN/COT/DEV各转向1Lot，3/18产出CT结果； 【整合对接】施健丰 【责任部门】阵列部 【责任科室】涂布科 | 施健丰 | ARRAY | 徐敏杰 | Open | [7 empty] | 比例（数字
1767 | W6 | 2026-02-05 15:30 | C480 | S向带状Mura | MVI | 0.3% | 0.19% | 0.19% | 0.11% | 【产品型号】C480 【不良名称】S向带状Mura 【发生站点】MVI 【是否再发】否 【首次通报】2/5 15:30:00 【基础分析】MAP集中：2E行 【异常良损】当日良损0.3%，当月良损0.19%，批次良损0.11，01/17批次2E行聚集 【异常原因】*** 【Inline监控】若已监控到：明确监控到的站点/RS Code/恶化比例（数字化呈现 ）；若没监控到，给出后续 Inline监控如何优化的方案） 【是否止血】*** 【影响范围】异常过货时间、异常影响数量及影响产品范围、异常影响良损 【改善措施】要求有工艺改善的落地措施，无措施时需要当天上良率会进行汇报 【整合对接】施健丰 【责任部门】*** 【责任科室】*** | 【异常原因】2E行：1F400 CD偏小导致，3APP04相对较差 【Inline监控】DM/AT不可见，改善措施：AT软件算法优化@M6 【是否止血】是 【影响范围】批次影响0.1% 【改善措施】显影流量调整大量验证9Lot，预计2/11产出CT结果 【整合对接】施健丰 【责任部门】阵列部 【责任科室】涂布科 | 施健丰 | ARRAY | 徐敏杰 | Open
1768 | W6 | 2026-02-05 15:30 | C471 | S向带状Mura | CT | 3.45% | 0.95% | 1.53% | 0.95% | 【产品型号】C471 【不良名称】S向带状Mura 【发生站点】CT 【是否再发】否 【首次通报】2/5 15:30:00 【基础分析】MAP集中E列 【异常良损】当日良损3.45%，当月良损0.95%，批次良损1.11%，01/18批次较上批次恶化0.66% 【异常原因】*** 【Inline监控】若已监控到：明确监控到的站点/RS Code/恶化比例（数字化呈现 ）；若没监控到，给出后续 Inline监控如何优化的方案） 【是否止血】*** 【影响范围】数量，过货完成时间 【改善措施】要求有工艺改善的落地措施，无措施时需要当天上良率会进行汇报 【整合对接】施健丰 【责任部门】*** 【责任科室】*** | 【异常原因】1F400 2#集中，解析结果为NG区域IGZO CD偏小0.05um，推测液刀异常但未看到明显异常点 【Inline监控】DM/AT不可见，改善措施：AT软件算法优化@M6 【是否止血】是 【影响范围】批次良损1.5%左右 【改善措施】临时措施：①3APP02禁Run 1F400所有产品@12/30；② CLN/COT/DEV各转向1Lot，3/18产出CT结果； 【整合对接】施健丰 【责任部门】阵列部 【责任科室】涂布科 | 施健丰 | ARRAY | 徐敏杰 | Open | [7 empty] | 0.66%
1769 | W6 | 2026-02-05 17:30 | W537 | RGB亮点 | MVI | 3.59% | 0.28% | 0.28% | 0.28% | 【产品型号】W537 【不良名称】RGB亮点 【发生站点】MVI 【是否再发】否 【首次通报】02/05 17:30 【基础分析】Map/Lot 无明显聚集 【异常良损】当日良损3.59%，当月良损0.28%，批次良损0.28%，01/24批次较上批次恶化0.20% 【异常原因】LOT/Mapping无聚集，RS无匹配；确认NG panel均经过CRP，25%为G1等（CRP修复后判定OK）、57%为G2等（CRP未找到异常），CRP 3PLR11单机台过货，推测CRP异常导致RGB亮点高发 【Inline监控】W537无AT 【是否止血】近N+3无W537生产计划 【影响范围】本批次已产出97%，预估本批次RGB亮点不良率0.2% 【改善措施】目前初步推测回面均一度有问题，下批次生产的时候确认画面状态 【整合对接】田凤 【责任部门】屏体部 【责任科室】测试科 | 【异常原因】LOT/Mapping无聚集，RS无匹配；确认NG panel均经过CRP，25%为G1等（CRP修复后判定OK）、57%为G2等（CRP未找到异常），CRP 3PLR11单机台过货，推测CRP异常导致RGB亮点高发 【Inline监控】W537无AT 【是否止血】近N+3无W537生产计划 【影响范围】本批次已产出97%，预估本批次RGB亮点不良率0.2% 【改善措施】目前初步推测回面均一度有问题，下批次生产的时候确认画面状态 【整合对接】田凤 【责任部门】屏体部 【责任科室】测试科 | 田凤 | ARRAY | 徐敏杰 | Open
1770 | W6 | 2026-02-06 10:00 | C472 | 电流异常 | AGING | 1.06% | 1.07% | 1.07% | 1.07% | 【产品型号】C472 【不良名称】电流异常 【发生站点】AGING 【是否再发】否 【首次通报】02/06 17:30 【基础分析】Map/Lot 无明显聚集 【异常良损】当日良损1.06%，当月良损1.07%，批次良损1.07%，01/28批次较上批次恶化0.60% 【异常原因】*** 【Inline监控】若已监控到：明确监控到的站点/RS Code/恶化比例（数字化呈现 ）；若没监控到，给出后续 Inline监控如何优化的方案） 【是否止血】*** 【影响范围】异常过货时间、异常影响数量及影响产品范围、异常影响良损 【改善措施】要求有工艺改善的落地措施，无措施时需要当天上良率会进行汇报 【整合对接】施明君 【责任部门】*** 【责任科室】*** |  | 施明君 | ARRAY | 徐敏杰 | Open
1771 | W6 | 2026-02-06 10:00 | C521 | S向ELA Mura | MVI | 1.94% | 0.41% | 0.41% | 0.55% | 【产品型号】C521 【不良名称】S向ELA Mura 【发生站点】MVI 【是否再发】否 【首次通报】02/06 17:30 【基础分析】Map AB 角聚集， 11300 1#/4# 高发 【异常良损】当日良损1.94%，当月良损0.41%，批次良损0.55%，01/28批次较上批次恶化0.29% 【异常原因】*** 【Inline监控】若已监控到：明确监控到的站点/RS Code/恶化比例（数字化呈现 ）；若没监控到，给出后续 Inline监控如何优化的方案） 【是否止血】*** 【影响范围】异常过货时间、异常影响数量及影响产品范围、异常影响良损 【改善措施】要求有工艺改善的落地措施，无措施时需要当天上良率会进行汇报 【整合对接】施健丰 【责任部门】*** 【责任科室】*** | 【异常原因】E01 12/24日生产，AW污染导致低能量区域出现Mura恶化；E04 12/24日L3能量衰减导致，换气保养后改善； 【Inline监控】未监控到，后续在Gas Life中期30Mio进行OED Check，Margin＜3条，停机确认@1/20 【是否止血】是,E01 12/25 已进行AW清洁，E04 12/24换气保养 【影响范围】 3LOT，影响批次良率0.45% 【改善措施】E01 12/25已更换新AW，OPDM 气流优化条件已同步导入@12/28；E04 ①1/15日切换博纯气体；②LFR 1/21 日上线后Margin 8mj改善至12mj，需追踪改善效果 | 施健丰 | ARRAY | 徐敏杰 | Open
1772 | W6 | 2026-02-06 10:00 | C522 | 电流异常 | Aging | / | 2% | 2% | 0.83% | 【产品型号】C522 【不良名称】电流异常 【发生站点】Aging 【是否再发】否 【首次通报】02/06 17:30 【基础分析】Map/Lot 无明显聚集 【异常良损】当日良损/，当月良损2.00%，批次良损0.83%，01/17批次较同类型产品恶化0.3% 【异常原因】*** 【Inline监控】若已监控到：明确监控到的站点/RS Code/恶化比例（数字化呈现 ）；若没监控到，给出后续 Inline监控如何优化的方案） 【是否止血】*** 【影响范围】异常过货时间、异常影响数量及影响产品范围、异常影响良损 【改善措施】要求有工艺改善的落地措施，无措施时需要当天上良率会进行汇报 【整合对接】施明君 【责任部门】*** 【责任科室】*** | 【异常原因】GATO与M1 OVL 存在偏移，NG屏体GATO Taper角偏大，导致ILD crack，3APP03不良较高 【Inline监控】RS-A4PGH匹配，AOI可见大小孔，AT检出多信号短路 【是否止血】暂禁3APP03 止血，转线3APP04（不良率及聚集程度较小） 【影响范围】高发模位 Aging AA区烧伤0117批次影响~1.38% 【改善措施】暂禁run 3APP03进行止血@1/29， 改善对策待提供 【整合对接】施明君 【责任部门】阵列部 【责任科室】PH/DE | 施明君 | ARRAY | 徐敏杰 | Open
1773 | W6 | 2026-02-06 10:00 | M626 | 群暗点 | MVI | 1.31% | 0.4% | 0.4% | 0.47% | 【产品型号】M626 【不良名称】群暗点 【发生站点】MVI 【是否再发】否 【首次通报】2026/2/7 10:30:00 【基础分析】Map/Lot 无明显聚集 【异常良损】当日良损1.31%，当月良损0.40%，批次良损0.47%，01/15批次较上批次恶化0.47% 【异常原因】*** 【Inline监控】若已监控到：明确监控到的站点/RS Code/恶化比例（数字化呈现 ）；若没监控到，给出后续 Inline监控如何优化的方案） 【是否止血】*** 【影响范围】异常过货时间、异常影响数量及影响产品范围、异常影响良损 【改善措施】要求有工艺改善的落地措施，无措施时需要当天上良率会进行汇报 【整合对接】田凤 【责任部门】*** 【责任科室】*** | 【异常原因】为了减少亮点，解决CRP 产能，阵列做制暗修补，阵列异物修补NG 【Inline监控】/ 【是否止血】是 【影响范围】2/4之阵列前作业产品 【改善措施】2/4已经制暗修补全部下线 【整合对接】郭友 【责任部门】检测技术部 【责任科室】检测 | 郭友 | ARRAY | 徐敏杰 | Close
1774 | W6 | 2026-02-07 10:30 | C471 | 彩斑Mura | CT | 0.38% | 0.22% | 0.22% | 0.22% | 【产品型号】C471 【不良名称】彩斑Mura 【发生站点】CT 【是否再发】否 【首次通报】02/07 10:30 【基础分析】MAP集中：1ED0 【异常良损】当日良损0.38%，当月良损0.22%，批次良损0.22%，01/18批次较上批次恶化0.06% 【异常原因】*** 【Inline监控】若已监控到：明确监控到的站点/RS Code/恶化比例（数字化呈现 ）；若没监控到，给出后续 Inline监控如何优化的方案） 【是否止血】*** 【影响范围】异常过货时间、异常影响数量及影响产品范围、异常影响良损 【改善措施】要求有工艺改善的落地措施，无措施时需要当天上良率会进行汇报 【整合对接】秦悦 【责任部门】*** 【责任科室】*** | 【异常原因】01/18批次首cycle发生，LOI监控到固定膜彩斑（有核），为mask上机路径异物，mask下机研磨后无再发 【Inline监控】LOI已经监控，mask已研磨 【是否止血】是。01/18 cycle05已无该膜位异常，cycle05 不良率下降到0.15% 【影响范围】01/18批次 cycle03 0.84% 【改善措施】LOI监控到固定膜彩斑（有核），为mask上机路径异物，mask下机研磨后无再发；01/18 cycle05已无该膜位异常 【整合对接】秦悦 【责任部门】蒸镀封装 【责任科室】清溪科 | 秦悦 | OLED | 徐敏杰 | Close
1775 | W6 | 2026-02-07 10:30 | C471 | G向线状Mura | MVI | 0.29% | 0.09% | 0.09% | 0.09% | 【产品型号】C471 【不良名称】G向线状Mura 【发生站点】MVI 【是否再发】否 【首次通报】02/07 10:30 【基础分析】Map 2E行聚集 【异常良损】当日良损0.29%，当月良损0.09%，批次良损0.09%，01/18批次较上批次恶化0.08% 【异常原因】*** 【Inline监控】若已监控到：明确监控到的站点/RS Code/恶化比例（数字化呈现 ）；若没监控到，给出后续 Inline监控如何优化的方案） 【是否止血】*** 【影响范围】异常过货时间、异常影响数量及影响产品范围、异常影响良损 【改善措施】要求有工艺改善的落地措施，无措施时需要当天上良率会进行汇报 【整合对接】施健丰 【责任部门】*** 【责任科室】*** | 【异常原因】解析未见异常， 数据分析未定位到异常 【Inline监控】否，AVI/DM图/AT均不可见 【是否止血】否 【影响范围】批次良损0.1% 【改善措施】规格验证， 预计2/12 产出中量结果； 【整合对接】施健丰 【责任部门】工艺整合部 【责任科室】阵列整合科 | 施健丰 | ARRAY | 徐敏杰 | Open
1776 | W6 | 2026-02-07 10:30 | C516 | 点灯异物 | MVI | 0.6% | 0.04% | 0.04% | 0.04% | 【产品型号】C516 【不良名称】点灯异物 【发生站点】MVI 【是否再发】否 【首次通报】02/07 10:30 【基础分析】LOT集中： L3CN5C02J 【异常良损】当日良损0.60%，当月良损0.04%，批次良损0.04%，01/28批次较上批次恶化0.02% 【异常原因】*** 【Inline监控】若已监控到：明确监控到的站点/RS Code/恶化比例（数字化呈现 ）；若没监控到，给出后续 Inline监控如何优化的方案） 【是否止血】*** 【影响范围】异常过货时间、异常影响数量及影响产品范围、异常影响良损 【改善措施】要求有工艺改善的落地措施，无措施时需要当天上良率会进行汇报 【整合对接】秦悦 【责任部门】*** 【责任科室】*** | 【异常原因】①确认高发lot为OLED来料撕膜lot，单lot short不良率0.13%，扣除此lot后1/28蒸镀批short不良0.09%无高发； 【Inline监控】①来料撕膜片AOI可监控； 【是否止血】是 【影响范围】来料撕膜Lot影响86pcs 【改善措施】①来料异常需求OLED改善； 【责任部门】OLED 【责任科室】黄光科 | 秦悦 | OLED | 徐敏杰 | Open
1777 | W6 | 2026-02-07 10:30 | C521 | 1HZ亮点 | CT | 0.67% | 0.06% | 0.06% | 0.11% | 【产品型号】C521 【不良名称】1HZ亮点 【发生站点】CT 【是否再发】否 【首次通报】02/07 10:30 【基础分析】Map/Lot 无明显聚集 【异常良损】当日良损0.67%，当月良损0.06%，批次良损0.11%，01/28批次较上批次恶化0.10% 【异常原因】*** 【Inline监控】若已监控到：明确监控到的站点/RS Code/恶化比例（数字化呈现 ）；若没监控到，给出后续 Inline监控如何优化的方案） 【是否止血】*** 【影响范围】异常过货时间、异常影响数量及影响产品范围、异常影响良损 【改善措施】要求有工艺改善的落地措施，无措施时需要当天上良率会进行汇报 【整合对接】田凤 【责任部门】*** 【责任科室】*** | 【异常原因】背景：因现有产品有出渠道客户需求，产品原亮点等级从C6变更为A6，造成原有SVI亮点转P等流程异常(SVI 要判断等级， MVI 是根据Code)，亮点未能维修造成良损 【Inline监控】AT 未抽检到 【是否止血】是，CRP 修复后Panel 100%重新过AVI (原G1不过AVI)@2/7，下批次2/15屏体投入 【影响范围】1/28批次已产出88%，不良率0.14%（47panels) 【改善措施】1.短期措施：C521 CRP维修后产品100%回流到AVI，确认维修效果，异常品重新判P回CRP维修@2/7； 2.长期措施：SVI A6 转P等逻辑上线， 厂商进度追踪中 【整合对接】田凤 【责任部门】屏体部 【责任科室】测试科 | 田凤 | ARRAY | 徐敏杰 | Open
1778 | W6 | 2026-02-07 15:30 | C471 | JNCDN | MVI | 28.23% | 2.85% | 2.85% | 2.84% | 【产品型号】C471 【不良名称】JNCDN 【发生站点】MVI 【是否再发】否 【首次通报】02/07 15:30 【基础分析】AJ 列聚集 【异常良损】当日良损28.23%，当月良损2.85%，批次良损2.84%，01/18批次较上批次恶化0.31% 【异常原因】*** 【Inline监控】若已监控到：明确监控到的站点/RS Code/恶化比例（数字化呈现 ）；若没监控到，给出后续 Inline监控如何优化的方案） 【是否止血】*** 【影响范围】异常过货时间、异常影响数量及影响产品范围、异常影响良损 【改善措施】要求有工艺改善的落地措施，无措施时需要当天上良率会进行汇报 【整合对接】秦悦 【责任部门】*** 【责任科室】*** | 【异常原因】当日不良偏高原因为高发膜位过货导致；1/18批次不良原因 为避免轨迹偏右deltaU风险，色点和轨迹调整较为保守，轨迹相对外扩，导致JNCD不良 【Inline监控】LOI 【是否止血】是；已沟通色点微调 【影响范围】01/18批次 【改善措施】色点微调（Rx0.6817→0.6815,Gx0.245→0.243，By0.0545→0.0550），减小JNCDN风险，调整后损在1.5%~2%, 需持续改善 【整合对接】秦悦 【责任部门】蒸镀封装 【责任科室】蒸镀工艺 | 秦悦 | OLED | 徐敏杰 | Open
1779 | W6 | 2026-02-07 15:30 | C516 | Short Test NG | MVI | 2.68% | 0.3% | 0.3% | 0.17% | 【产品型号】C516 【不良名称】Short Test NG 【发生站点】MVI 【是否再发】否 【首次通报】02/07 15:30 【基础分析】LOT集中：L3CN5C02J 【异常良损】当日良损2.68%，当月良损0.30%，批次良损0.17%，01/17批次较上批次恶化0.09% 【异常原因】*** 【Inline监控】若已监控到：明确监控到的站点/RS Code/恶化比例（数字化呈现 ）；若没监控到，给出后续 Inline监控如何优化的方案） 【是否止血】*** 【影响范围】异常过货时间、异常影响数量及影响产品范围、异常影响良损 【改善措施】要求有工艺改善的落地措施，无措施时需要当天上良率会进行汇报 【整合对接】李力 【责任部门】*** 【责任科室】*** | 【异常原因】 ①确认高发lot为OLED来料撕膜lot，单lot short不良率0.13%，扣除此lot后1/28蒸镀批short不良0.09%无高发； ②其中L3CN5C02J151/2 short不良占比0.06%，为来料撕膜片在43400涂胶异物检宕机RW，显影液导致AL腐short； 【Inline监控】①来料撕膜片AOI可监控；②宕机导致Al腐异常不可监控； 【是否止血】是 【影响范围】来料撕膜Lot影响86pcs 【改善措施】①来料异常需求OLED改善；②TP 黄光显影Skip功能改造@M3(软件改造，目前项目审批中） 【责任部门】OLED/TP 【责任科室】黄光科 | 李力 | TP | 徐敏杰 | Open
1780 | W6 | 2026-02-07 15:30 | M678 | 孔区异常 | APP1 | 58.82% | 0.01% | 0.01% | 0.01% | 【产品型号】M678 【不良名称】孔区异常 【发生站点】APP1 【是否再发】否 【首次通报】02/07 15:30 【基础分析】GLASS集中：L3MR6100J021, L3MR6100J121 【异常良损】当日良损58.82%，当月良损0.01%，批次良损0.01%，01/24批次较上批次恶化0.01% 【异常原因】*** 【Inline监控】若已监控到：明确监控到的站点/RS Code/恶化比例（数字化呈现 ）；若没监控到，给出后续 Inline监控如何优化的方案） 【是否止血】*** 【影响范围】异常过货时间、异常影响数量及影响产品范围、异常影响良损 【改善措施】要求有工艺改善的落地措施，无措施时需要当天上良率会进行汇报 【整合对接】秦悦 【责任部门】*** 【责任科室】*** | 【异常原因】3CEE02-IK1-TM1腔室1号电源损坏，IKT腔室宕机，导致三片在腔室内流片超时0.9H，SE量测TEG膜厚超OOS（为进行产品挽救，根据流平超时3H产品膜厚切片解析AA区膜厚在规格内），与整合品保共识后续流验证，因切片结果产出较晚，封装层做完后等待切片结果导致再进行填孔，导致CVD2后到OLED ship Q-time超时，填孔Ink扩散性差墨滴聚集； 【Inline监控】已监控到：外观可监控 【是否止血】是 【影响范围】2half 【改善措施】 设备方面：短期措施：1号电源模块更换，设备复机生产，同时现场存放电源模块备件，当前2个@1/29；产品方面：设备宕机后，流平超时<3H不进行报废， 与品保整合共识，长期措施：①电源模块故障解析，初步判断为前端电压波动导致电容烧毁，与厂商共识改善方案：电源模块前增加浪涌保护器，预计岁修期间安装@3/3 ②IK1与IK2单元实现电气与控制独立，避免IK1单元宕机导致IK2单元被迫停机，IKT腔室宕机，厂商技术评估待反馈@2/15 【整合对接】秦悦 【责任部门】OLED 【责任科室】IJP 打印 | 秦悦 | OLED | 徐敏杰 | Open
1781 | W7 | 2026-02-08 10:30 | M626 | Aging AA区烧伤 | CT | 0.56% | 0.34% | 0.34% | 0.26% | 【产品型号】M626 【不良名称】Aging AA区烧伤 【发生站点】CT 【是否再发】否 【首次通报】02/08 10:30 【基础分析】批次上升，SHEET集中L3MY5C00509 【异常良损】当日良损0.56%，当月良损0.34%，批次良损0.26%，01/24批次较上批次恶化0.2% 【异常原因】*** 【Inline监控】若已监控到：明确监控到的站点/RS Code/恶化比例（数字化呈现 ）；若没监控到，给出后续 Inline监控如何优化的方案） 【是否止血】*** 【影响范围】异常过货时间、异常影响数量及影响产品范围、异常影响良损 【改善措施】要求有工艺改善的落地措施，无措施时需要当天上良率会进行汇报 【整合对接】施明君 【责任部门】*** 【责任科室】*** | 【异常原因】批次上升原因：①目前产出数量是上批次的50%；②本批次受单片L3MY5C00509（63panel异常）的影响，异常片首站在15620检出，前站13620无异常。RW后无改善，判断缺陷类型多为膜下异物，匹配CVD制程无腔室和loadlock集中性，查看TC环境未见异常，MQC确认无异常，机台连续过货无IDLE超时，持续关注 【Inline监控】是，15620检出 【是否止血】是 【影响范围】3 Sheet（其中2sheet作为蒸镀首件已报废处理） 【改善措施】Inline AOI爆量片严格执行加检AT，根据点线结果决定是否后流； 【整合对接】施明君 【责任部门】阵列部 【责任科室】CVD/CLN | 施明君 | ARRAY | 王书 | Close
1782 | W7 | 2026-02-08 10:30 | M721 | 屏体来料破裂 | CT | 0.78% | 0.78% | 0.78% | 0.78% | 【产品型号】M721 【不良名称】屏体来料破裂 【发生站点】CT 【是否再发】否 【首次通报】02/08 10:30 【基础分析】MAP集中2E行，LOT集中L3MN61001 【异常良损】当日良损0.78%，当月良损0.78%，批次良损0.78%，01/29批次较上批次恶化0.78% 【异常原因】*** 【Inline监控】若已监控到：明确监控到的站点/RS Code/恶化比例（数字化呈现 ）；若没监控到，给出后续 Inline监控如何优化的方案） 【是否止血】*** 【影响范围】异常过货时间、异常影响数量及影响产品范围、异常影响良损 【改善措施】要求有工艺改善的落地措施，无措施时需要当天上良率会进行汇报 【整合对接】张健 【责任部门】*** 【责任科室】*** | 【异常原因】① 集中与2E行，1E行无异常，无Lot集中性，OLED来料翘曲是切割因2E行褶皱切割粘连拔片判定，原因为产品来料波动与后端剥离能力匹配问题。② Array PI1 3#和2#不良稍高，LLO 3#不良稍高，与目前过货判定相关，批次首不良稍高，需持续跟进 【Inline监控】DLA作业M721时剥离完后边缘dummy检sensor频繁报警，临时增加LLO2/3 E行边扫能量 【是否止血】是，边扫能量增加@2/7 【影响范围】0131批次预估1% 【改善措施】① LLO2/3 E行边扫能量已临时增加进行cover@2/7，待确定优化后效果（长期措施需专项解决2E行褶皱问题：转向测试，前段膜厚/应力匹配分析）② Lami DM 监控上线推动，降低损失 【整合对接】张健 【责任部门】Array/蒸镀封装部/工艺整合 【责任科室】Array/Lami/OLED整合 | 张健 | OLED | 王书 | Monitor
1783 | W7 | 2026-02-08 10:30 | M721 | OLED来料翘曲 | CT | 1.6% | 1.59% | 1.59% | 1.59% | 【产品型号】M721 【不良名称】OLED来料翘曲 【发生站点】CT 【是否再发】否 【首次通报】01/00 00:00 【基础分析】GLASS集中：L3MN61008172, L3MN61008282, L3MN6100K111 【异常良损】当日良损1.60%，当月良损1.59%，批次良损1.59%，01/29批次较上批次恶化1.59% 【异常原因】*** 【Inline监控】若已监控到：明确监控到的站点/RS Code/恶化比例（数字化呈现 ）；若没监控到，给出后续 Inline监控如何优化的方案） 【是否止血】*** 【影响范围】异常过货时间、异常影响数量及影响产品范围、异常影响良损 【改善措施】要求有工艺改善的落地措施，无措施时需要当天上良率会进行汇报 【整合对接】张健 【责任部门】*** 【责任科室】*** | 【异常原因】① 集中与2E行，1E行无异常，无Lot集中性，OLED来料翘曲是切割因2E行褶皱切割粘连拔片判定，原因为产品来料波动与后端剥离能力匹配问题。② Array PI1 3#和2#不良稍高，LLO 3#不良稍高，与目前过货判定相关，批次首不良稍高，需持续跟进 【Inline监控】DLA作业M721时剥离完后边缘dummy检sensor频繁报警，临时增加LLO2/3 E行边扫能量 【是否止血】是，边扫能量增加@2/7 【影响范围】0131批次预估1% 【改善措施】① LLO2/3 E行边扫能量已临时增加进行cover@2/7，待确定优化后效果（长期措施需专项解决2E行褶皱问题：转向测试，前段膜厚/应力匹配分析）② Lami DM 监控上线推动，降低损失 【整合对接】张健 【责任部门】Array/蒸镀封装部/工艺整合 【责任科室】Array/Lami/OLED整合 | 张健 | OLED | 王书 | Monitor
1784 | W7 | 2026-02-09 10:00 | C471 | TP责来料NG | CT | 0.22% | 0.04% | 0.22% | 0.04% | 【产品型号】C471 【不良名称】TP责来料NG 【发生站点】CT 【是否再发】否 【首次通报】02/09 10:00 【基础分析】单LOT集中L3CD5C00T 【异常良损】当日良损0.22%，当月良损0.04%，批次良损0.04%，01/18批次较上批次恶化0.04% 【异常原因】*** 【Inline监控】若已监控到：明确监控到的站点/RS Code/恶化比例（数字化呈现 ）；若没监控到，给出后续 Inline监控如何优化的方案） 【是否止血】*** 【影响范围】异常过货时间、异常影响数量及影响产品范围、异常影响良损 【改善措施】要求有工艺改善的落地措施，无措施时需要当天上良率会进行汇报 【整合对接】李力 【责任部门】*** 【责任科室】*** | 【异常原因】确认为常暗黑斑不良改善验证，G层异物修补验证片，需屏体拦截投RA验证； 【Inline监控】是 【是否止血】是 【影响范围】预计拦截40pcs，批次影响0.03% 【改善措施】/ 【整合对接】李力 【责任部门】检测技术部 【责任科室】修补科 | 李力 | TP | 王书 | Close
1785 | W7 | 2026-02-09 10:00 | M693 | G3亮点 | CT | 7.07% | 0.11% | 7.07% | 0.06% | 【产品型号】M693 【不良名称】G3亮点 【发生站点】CT 【是否再发】否 【首次通报】02/09 10:00 【基础分析】批次恶化，无明显集中性 【异常良损】当日良损7.07%，当月良损0.11%，批次良损0.06%，01/18批次较上批次恶化0.05% 【异常原因】*** 【Inline监控】若已监控到：明确监控到的站点/RS Code/恶化比例（数字化呈现 ）；若没监控到，给出后续 Inline监控如何优化的方案） 【是否止血】*** 【影响范围】异常过货时间、异常影响数量及影响产品范围、异常影响良损 【改善措施】要求有工艺改善的落地措施，无措施时需要当天上良率会进行汇报 【整合对接】田凤 【责任部门】*** 【责任科室】*** | 【异常原因】前期共识M693 G3等级取消限等 ECS入A3等级验证。现释放port口需取消A3等级，导致G3限等回归 【Inline监控】/ 【是否止血】是，A3屏体模组产出结果OK。与屏模共识G3限等可直接取消@2/9 【影响范围】预计0118批次 0.06% 【改善措施】1. M693 G3限等取消@2/9，同步check其他 A3等G3亮点验证产品，模组验证OK产品G3限等直接取消；2. 本批次70片 C1等不良品返工挽救@2/E 【整合对接】田凤 【责任部门】工艺整合部 【责任科室】阵列整合科 | 田凤 | ARRAY | 王书 | Open
1786 | W7 | 2026-02-09 10:00 | M721 | 下保护膜Particle | CT | 0.17% | 0.21% | 0.17% | 0.21% | 【产品型号】M721 【不良名称】下保护膜Particle 【发生站点】CT 【是否再发】否 【首次通报】02/09 10:00 【基础分析】无明显集中性 【异常良损】当日良损0.17%，当月良损0.21%，批次良损0.21%，01/29批次较上批次恶化0.21% 【异常原因】*** 【Inline监控】若已监控到：明确监控到的站点/RS Code/恶化比例（数字化呈现 ）；若没监控到，给出后续 Inline监控如何优化的方案） 【是否止血】*** 【影响范围】异常过货时间、异常影响数量及影响产品范围、异常影响良损 【改善措施】要求有工艺改善的落地措施，无措施时需要当天上良率会进行汇报 【整合对接】李晗 【责任部门】*** 【责任科室】*** | 【异常原因】查看Lami段设备无明显集中性，Mapping集中中板四周，为剥离后异物进入面内导致，批次恶化主要原因为之前批次M702产品下保particle不卡控，11月底因压伤客诉开始卡控，且M721产品本批次过货初期APP1过货多CT过货少导致不良比例较高； 【Inline监控】已监控到 【是否止血】是 【影响范围】41pcs 【改善措施】①作业过程中优化边缘能量（为改善来料2E行褶皱，E行采用低能量弱边扫）②下保异物85%在贴膜作业，撕下保时会被带走，已沟通一致M721产品下保particle不卡控，这部分产品全部复判后流，已判出入库的部分良品包装入库待后续返工； 【整合对接】李晗 【责任部门】蒸镀封装部 【责任科室】Lami科 | 李晗 | OLED | 王书 | Close
1787 | W7 | 2026-02-09 10:00 | M721 | TP第二层CVD责膜层剥落 | CT | 0.16% | 0.22% | 0.16% | 0.22% | 【产品型号】M721 【不良名称】TP第二层CVD责膜层剥落 【发生站点】CT 【是否再发】否 【首次通报】02/09 10:00 【基础分析】MAP右半板聚集 【异常良损】当日良损0.16%，当月良损0.22%，批次良损0.22%，01/29批次较上批次恶化0.22% 【异常原因】*** 【Inline监控】若已监控到：明确监控到的站点/RS Code/恶化比例（数字化呈现 ）；若没监控到，给出后续 Inline监控如何优化的方案） 【是否止血】*** 【影响范围】异常过货时间、异常影响数量及影响产品范围、异常影响良损 【改善措施】要求有工艺改善的落地措施，无措施时需要当天上良率会进行汇报 【整合对接】李力 【责任部门】*** 【责任科室】*** | 【异常原因】41600 3TES01相关，剥离水洗段滤芯寿命末期，喷淋压力降低 【Inline监控】43620 是 【是否止血】是 【影响范围】45pcs 【改善措施】①更换滤芯，喷淋压力参数调整，产品验证OK；②收严喷淋参数下限规格； 【整合对接】李力 【责任部门】触控部 【责任科室】刻蚀科 | 李力 | TP | 王书 | Close
1788 | W7 | 2026-02-09 16:00 | M678 | JNCDN | CT | 0.57% | 0.1% | 0.1% | 0.09% | 【产品型号】M678 【不良名称】JNCDN 【发生站点】CT 【是否再发】否 【首次通报】02/09 16:00 【基础分析】MAP集中大板两侧，LOT集中L3MR61003 【异常良损】当日良损0.57%，当月良损0.10%，批次良损0.09%，01/24批次较上批次恶化0.07% 【异常原因】*** 【Inline监控】若已监控到：明确监控到的站点/RS Code/恶化比例（数字化呈现 ）；若没监控到，给出后续 Inline监控如何优化的方案） 【是否止血】*** 【影响范围】异常过货时间、异常影响数量及影响产品范围、异常影响良损 【改善措施】要求有工艺改善的落地措施，无措施时需要当天上良率会进行汇报 【整合对接】李晗 【责任部门】*** 【责任科室】*** | 【异常原因】高发cycle25对应R/G/B色点略偏高，轨迹略下移贴近轨迹内控框，原因是晶振切换，造成膜厚偏厚，色点偏高。已完善晶振切换速率偏差补偿规则，2/7已执行 【Inline监控】LOI 【是否止血】是，后续cycle已改善，cycle29不良率0% 【影响范围】01/24批次，0.1% 【改善措施】①色点和目标轨迹已沟通微调；收严inline轨迹管控框@2/1；②屏体放规验证：屏体AVI规格边缘产品模组良率验证，预计2/E搭载风险片一同返工C等品，发货模组验证模组良率 【整合对接】李晗 【责任部门】蒸镀封装 【责任科室】蒸镀工艺 | 李晗 | OLED | 王书 | Open
1789 | W7 | 2026-02-10 09:00 | C471 | PVD 责膜层Peeling | CT | 0.22% | 0.11% | 0.14% | 0.12% | 【产品型号】C471 【不良名称】PVD 责膜层Peeling 【发生站点】CT 【是否再发】否 【首次通报】02/10 09:00 【基础分析】LOT集中L3CD5C010 【异常良损】当日良损0.22%，当月良损0.11%，批次良损0.12%，01/18批次较上批次恶化0.08% 【异常原因】*** 【Inline监控】若已监控到：明确监控到的站点/RS Code/恶化比例（数字化呈现 ）；若没监控到，给出后续 Inline监控如何优化的方案） 【是否止血】*** 【影响范围】异常过货时间、异常影响数量及影响产品范围、异常影响良损 【改善措施】要求有工艺改善的落地措施，无措施时需要当天上良率会进行汇报 【整合对接】郑帮留 【责任部门】*** 【责任科室】*** | 【异常原因】因18/T620 A8SPC&ATSPC后段造成ORT异常，暂对跨线部分（含之前规则可修补部分）判杀处理； 【Inline监控】Inline已监控，Density飘高0.16左右； 【是否止血】是 【影响范围】批次恶化0.08% 【改善措施】1/13 取消临时鉴本，按照原判杀鉴本与修补鉴本执行，补投ORT结果无异常 【整合对接】郑帮留 【责任部门】阵列部 【责任科室】DE | 郑帮留 | ARRAY | 王书 | Close
1790 | W7 | 2026-02-10 09:00 | C480 | TP复测NG | CT | 3.41% | 0.08% | 1.52% | 0.11% | 【产品型号】C480 【不良名称】TP复测NG 【发生站点】CT 【是否再发】否 【首次通报】02/10 09:00 【基础分析】MAP集中1EA/2EA/2EB 【异常良损】当日良损3.41%，当月良损0.08%，批次良损0.11%，01/28批次较上批次恶化0.07% 【异常原因】*** 【Inline监控】若已监控到：明确监控到的站点/RS Code/恶化比例（数字化呈现 ）；若没监控到，给出后续 Inline监控如何优化的方案） 【是否止血】*** 【影响范围】异常过货时间、异常影响数量及影响产品范围、异常影响良损 【改善措施】要求有工艺改善的落地措施，无措施时需要当天上良率会进行汇报 【整合对接】李力 【责任部门】*** 【责任科室】*** | 【异常原因】1）TP NG原因：Mask与腔室不匹配导致EA模位Shadow偏大，TP刻蚀不完全； 2）Inline未拦截：产品TP换线孔衬底麻点，导致测试异常，异常品未发现； 【Inline监控】对应膜位RMSE有超规 【是否止血】是 【影响范围】208pcs，预估批次影响0.1% 【改善措施】短期：1）对应mask禁用；2）Inline监控异常处理流程优化（针对衬底异常产品，增加加检无衬底异常确认结果）；长期：拉通Array改善换线孔TiAlTi衬底麻点问题； 【整合对接】李力 【责任部门】OLED 【贵任科室】CVD科 | 李力 | TP | 王书 | Close
1791 | W7 | 2026-02-10 09:00 | M656 | 孔区大圆环 | CT | 0.1% | 0.01% | 0.05% | 0.03% | 【产品型号】M656 【不良名称】孔区大圆环 【发生站点】CT 【是否再发】否 【首次通报】02/10 09:00 【基础分析】SHEET集中L3M56100D01 【异常良损】当日良损0.10%，当月良损0.01%，批次良损0.03%，01/29批次较上批次恶化0.02% 【异常原因】*** 【Inline监控】若已监控到：明确监控到的站点/RS Code/恶化比例（数字化呈现 ）；若没监控到，给出后续 Inline监控如何优化的方案） 【是否止血】*** 【影响范围】异常过货时间、异常影响数量及影响产品范围、异常影响良损 【改善措施】要求有工艺改善的落地措施，无措施时需要当天上良率会进行汇报 【整合对接】黄从城 【责任部门】*** 【责任科室】*** | 【异常原因】D层孔区气泡导致，单LOT异常，查询OIC run货履历未见异常，1D400站点设备无宕机，制程参数无变更，DV参数无异常，制程参数coating speed 30mm/s，gap 110um最佳工艺条件，其余LOT无异常 【Inline监控】无，单LOT异常，inline未进1D420站点，其他LOT inline 1D420站点孔区无异常，持续monitor 【是否止血】已止血 【影响范围】单LOT异常，线上加检其余LOT未见孔区异常 【改善措施】暂monitor 【整合对接】黄从城 【责任部门】阵列部 【责任科室】涂布科 | 黄从城 | ARRAY | 王书 | Open
1792 | W7 | 2026-02-10 09:00 | M678 | Short Test NG | CT | 0.53% | 0.13% | 0.6% | 0.11% | 【产品型号】M678 【不良名称】Short Test NG 【发生站点】CT 【是否再发】否 【首次通报】02/10 09:00 【基础分析】LOT集中L3MR6100J、L3MR6100K、 L3MR5C04K 【异常良损】当日良损0.53%，当月良损0.13%，批次良损0.11%，01/24批次较上批次恶化0.07% 【异常原因】*** 【Inline监控】若已监控到：明确监控到的站点/RS Code/恶化比例（数字化呈现 ）；若没监控到，给出后续 Inline监控如何优化的方案） 【是否止血】*** 【影响范围】异常过货时间、异常影响数量及影响产品范围、异常影响良损 【改善措施】要求有工艺改善的落地措施，无措施时需要当天上良率会进行汇报 【整合对接】李力 【责任部门】*** 【责任科室】*** | 【异常原因】①确认批次short不良线边异物log占比升高，多为孔区异常；②设备分析41500 S-X_DE3TED06集中，DE06为C2HF5腔室，线边异物发生率较高，批次升高已反馈干刻调查； 【Inline监控】否 【是否止血】是，DE06 禁Run 【影响范围】1/24批次 0.05% 【改善措施】临时措施：M1 DE 3TED06机台禁Run；长期措施：待批次解析2/13&工艺排查 【整合对接】李力 【责任部门】触控部 【责任科室】刻蚀科 | 李力 | TP | 王书 | Open
1793 | W7 | 2026-02-10 09:00 | M626 | S向亮线 | CT | 0.47% | 0.77% | 0.6% | 0.71% | 【产品型号】M626 【不良名称】S向亮线 【发生站点】CT 【是否再发】否 【首次通报】02/10 09:00 【基础分析】LOT集中L3MY5C005 【异常良损】当日良损0.47%，当月良损0.77%，批次良损0.71%，01/24批次较上批次恶化0.23% 【异常原因】*** 【Inline监控】若已监控到：明确监控到的站点/RS Code/恶化比例（数字化呈现 ）；若没监控到，给出后续 Inline监控如何优化的方案） 【是否止血】*** 【影响范围】异常过货时间、异常影响数量及影响产品范围、异常影响良损 【改善措施】要求有工艺改善的落地措施，无措施时需要当天上良率会进行汇报 【整合对接】陶峰 【责任部门】*** 【责任科室】*** | 【异常原因】M626 0124 批次较0115 S向线恶化0.23% 恶化来源 ①3APP05断线恶化~0.1% ②3sheet M3 Particle爆量异常~0.1%，15200-15500 Qtime~15h 未达超时线 制程过货无腔室集中性 机台连续过货无IDLE超时 前后过货无异常 【Inline监控】15620 RS监控/日报已记录 【是否止血】是 【影响范围】01/24批次~3sheet 【改善措施】M4 ADI偏小导致已转线14# 当前产出已改善 【整合对接】陶峰 【责任部门】阵列部 【责任科室】TRC/PVD | 陶峰 | ARRAY | 王书 | Open
1794 | W7 | 2026-02-10 09:00 | M656 | Array来料责异常 | CT | 0.07% | 0.01% | 0.03% | 0.02% | 【产品型号】M656 【不良名称】Array来料责异常 【发生站点】CT 【是否再发】否 【首次通报】02/10 09:00 【基础分析】MAP集中右半板，SHEET集中 L3M56100D01, L3M56100D02 【异常良损】当日良损0.07%，当月良损0.01%，批次良损0.02%，01/29批次较上批次恶化0.02% 【异常原因】*** 【Inline监控】若已监控到：明确监控到的站点/RS Code/恶化比例（数字化呈现 ）；若没监控到，给出后续 Inline监控如何优化的方案） 【是否止血】*** 【影响范围】异常过货时间、异常影响数量及影响产品范围、异常影响良损 【改善措施】要求有工艺改善的落地措施，无措施时需要当天上良率会进行汇报 【整合对接】黄从城 【责任部门】*** 【责任科室】*** | 【异常原因】D层孔区气泡导致，单LOT异常，查询OIC run货履历未见异常，1D400站点设备无宕机，制程参数无变更，DV参数无异常，制程参数coating speed 30mm/s，gap 110um最佳工艺条件，其余LOT无异常 【Inline监控】无，单LOT异常，inline未进1D420站点，其他LOT inline 1D420站点孔区无异常，持续monitor 【是否止血】已止血 【影响范围】单LOT异常，线上加检其余LOT未见孔区异常 【改善措施】暂monitor 【整合对接】黄从城 【责任部门】阵列部 【责任科室】涂布科 | 黄从城 | ARRAY | 王书 | Close
1795 | W7 | 2026-02-10 09:00 | M721 | G向单亮线 | CT | 1.02% | 1.04% | 1.05% | 1.04% | 【产品型号】M721 【不良名称】G向单亮线 【发生站点】CT 【是否再发】否 【首次通报】02/10 09:00 【基础分析】对比M702（10/26批次0.75%)有恶化，无明显集中性 【异常良损】当日良损1.02%，当月良损1.04%，批次良损1.04%，01/29批次较上批次恶化1.04% 【异常原因】*** 【Inline监控】若已监控到：明确监控到的站点/RS Code/恶化比例（数字化呈现 ）；若没监控到，给出后续 Inline监控如何优化的方案） 【是否止血】*** 【影响范围】异常过货时间、异常影响数量及影响产品范围、异常影响良损 【改善措施】要求有工艺改善的落地措施，无措施时需要当天上良率会进行汇报 【整合对接】陶峰 【责任部门】*** 【责任科室】*** | 【异常原因】当前产出率22.46% 产出率较低数据虚高 Array G向相关各站点/RS未见明显机台/腔室相关性 M721 inline监控未见特殊异常 同期过货产品无异常 【Inline监控】RS-CT未见明显关联性 【是否止血】否 【影响范围】G向单亮线批次良损~1.04% （产出率22.46%） 【改善措施】待AD/G向数据有效产出时进行分析及解析 【整合对接】陶峰 【责任部门】INT 【责任科室】INT | 陶峰 | ARRAY | 王书 | Open
1796 | W7 | 2026-02-10 16:00 | M721 | 大面积亮点 | CT | 0.48% | 0.14% | 0.16% | 0.14% | 【产品型号】M721 【不良名称】大面积亮点 【发生站点】CT 【是否再发】否 【首次通报】02/10 16:00 【基础分析】MAP集中F列：1CF0/1DF0/1EF0/2BF0 【异常良损】当日良损0.48%，当月良损0.14%，批次良损0.14%，01/29批次较上批次恶化0.14% 【异常原因】*** 【Inline监控】若已监控到：明确监控到的站点/RS Code/恶化比例（数字化呈现 ）；若没监控到，给出后续 Inline监控如何优化的方案） 【是否止血】*** 【影响范围】异常过货时间、异常影响数量及影响产品范围、异常影响良损 【改善措施】要求有工艺改善的落地措施，无措施时需要当天上良率会进行汇报 【整合对接】田凤 【责任部门】*** 【责任科室】*** | 【异常原因】异常确认存在MAP集中性：F列&2B行聚集，同C480 M1蒸镀批次暗点/大面积亮点 与P品单亮点MAP一致；结合此前解析对应位置聚集不良确认为IGZO断线异常，1F400 3APP04过货集中 【Inline监控】是，186T1 AT已检出 【是否止血】是，1/28全LTPO禁run 【影响范围】高发F列&2B行共9膜位，批次影响~0.3% 【改善措施】①LTPO产品1F400 3APP04禁run管控@1/28；②推测水汽污染相关，拆除3APP04聚集对应位置管路支架@1/28，点放验证C480 3LOT，M702 3 LOT，快推确认AT数据产出@2/12，CT@2/23 【整合对接】田凤 【责任部门】阵列部 【责任科室】涂布科 | 田凤 | ARRAY | 王书 | Open
1797 | W7 | 2026-02-11 09:00 | M678 | TP复测NG | CT | 2.53% | 0.07% | 0.31% | 0.06% | 【产品型号】M678 【不良名称】TP复测NG 【发生站点】CT 【是否再发】否 【首次通报】02/11 09:00 【基础分析】LOT集中 T3MR6105M、T3MR6105F、T3MR61058、T3MR62006 【异常良损】当日良损2.53%，当月良损0.07%，批次良损0.06%，01/24批次较上批次恶化0.03% 【异常原因】*** 【Inline监控】若已监控到：明确监控到的站点/RS Code/恶化比例（数字化呈现 ）；若没监控到，给出后续 Inline监控如何优化的方案） 【是否止血】*** 【影响范围】异常过货时间、异常影响数量及影响产品范围、异常影响良损 【改善措施】要求有工艺改善的落地措施，无措施时需要当天上良率会进行汇报 【整合对接】李力 【责任部门】*** 【责任科室】*** | 【产品型号】M678 【不良名称】TP复测NG 【发生站点】CT 【是否再发】否 【首次通报】02/11 09:00 【基础分析】LOT集中 T3MR6105M、T3MR6105F、T3MR61058、T3MR62006 【异常良损】当日良损2.11%，当月良损0.08%，批次良损0.07%，01/24批次较上批次恶化0.05% 【异常原因】①确认log为线边异物类型，多为孔区异常；②设备分析41500 3TED06集中，DE06为C2HF5腔室，线边异物发生率较高，批次升高已反馈干刻调查； 【Inline监控】否 【是否止血】是，DE06 禁Run 【影响范围】1/24批次 0.06% 【改善措施】临时措施：M1 DE 3TED06机台禁Run；长期措施：批次解析结果@2/13&工艺排查 【整合对接】李力 【责任部门】触控部 【责任科室】刻蚀科 | 李力 | TP | 王书 | Open
1798 | W7 | 2026-02-11 16:40 | M628 | G彩短条Mura | CT | 8.52% | 2.11% | 2.13% | 2.11% | 【产品型号】M628 【不良名称】G彩短条Mura 【发生站点】CT 【是否再发】否 【首次通报】02/11 16:40 【基础分析】MAP集中2A-2B行大板右侧，-LOT集中： L3F15C001 【异常良损】当日良损8.52%，当月良损2.11%，批次良损2.11%，01/23批次较上批次恶化2.09% 【异常原因】*** 【Inline监控】若已监控到：明确监控到的站点/RS Code/恶化比例（数字化呈现 ）；若没监控到，给出后续 Inline监控如何优化的方案） 【是否止血】*** 【影响范围】异常过货时间、异常影响数量及影响产品范围、异常影响良损 【改善措施】要求有工艺改善的落地措施，无措施时需要当天上良率会进行汇报 【整合对接】邓冰 【责任部门】*** 【责任科室】*** | 【异常原因】M６２８ １／２３批次由于首次由２CD线换至１AB，EGMD０06 Mask PPAX 偏位8um相关，过程中offset及垫片改善无法完全Cover，换线导致PPA 波动导致Run货前已预估换线量损3%左右； 【Inline监控】inline LOI RS未监控到，已通知检测进行LOI优化； 【是否止血】是 【影响范围】01/23批次 【改善措施】高发Mask 已进行Rework 【整合对接】王建强 【责任部门】蒸镀封装 【责任科室】Mask&PMC | 邓冰 | OLED | 秦佳俊 | Close
1799 | W7 | 2026-02-12 08:30 | M628 | 彩斑Mura | CT | 3.27% | 1.17% | 1.18% | 1.17% | 【产品型号】M628 【不良名称】彩斑Mura 【发生站点】CT 【是否再发】否 【首次通报】02/12 08:30 【基础分析】LOT集中：L3F15C001 【异常良损】当日良损3.27%，当月良损1.17%，批次良损1.17%，01/23批次较上批次恶化0.74% 【异常原因】*** 【Inline监控】若已监控到：明确监控到的站点/RS Code/恶化比例（数字化呈现 ）；若没监控到，给出后续 Inline监控如何优化的方案） 【是否止血】*** 【影响范围】异常过货时间、异常影响数量及影响产品范围、异常影响良损 【改善措施】要求有工艺改善的落地措施，无措施时需要当天上良率会进行汇报 【整合对接】王建强 【责任部门】*** 【责任科室】*** | 【异常原因】01/23批次异常原因为蒸镀OC６A/B 导轨的DV侧内衬脱轨，导致内衬与导轨额SRC干涉，剐蹭材料形成particle 造成彩斑异常； 【Inline监控】21200 已监控到 【是否止血】是 【影响范围】01/23批次批次预估不良1.5% 【改善措施】临时措施：①停机PM，其余腔室同步确认＋内衬更换；②增加点检至点检文件中；长期：内衬搭载边缘加宽改造检讨＠2026.6 【整合对接】王建强 【责任部门】蒸镀封装+制造 【责任科室】蒸镀设备+OLED 制造 | 王建强 | OLED | 秦佳俊 | Monitor
1800 | W7 | 2026-02-12 16:30 | C480 | OLED来料翘曲 | CT | 2.29% | 0.11% | 0.72% | 0.32% | 【产品型号】C480 【不良名称】OLED来料翘曲/屏体来料破裂 【发生站点】CT 【是否再发】否 【首次通报】02/12 16:30 【基础分析】MAP集中2E行，LOT集中：L3CG5C02L 【异常良损】当日良损2.29%，当月良损0.11%，批次良损0.32%，02/07批次较上批次恶化0.24% 【异常原因】*** 【Inline监控】若已监控到：明确监控到的站点/RS Code/恶化比例（数字化呈现 ）；若没监控到，给出后续 Inline监控如何优化的方案） 【是否止血】*** 【影响范围】异常过货时间、异常影响数量及影响产品范围、异常影响良损 【改善措施】要求有工艺改善的落地措施，无措施时需要当天上良率会进行汇报 【整合对接】王建强/黄从城 【责任部门】*** 【责任科室】*** | 【异常原因】来料异常导致2E行褶皱破裂，Lami段已增加E行弱边扫cover，且较上批次无变更；高发LOT履历无特殊异常，各站点AOI缺陷也未见2E行集中，推测还是综合膜层的应力问题，暂时无法锁定真因膜层，高发LOT是PI2号机过货 【Inline监控】暂无有效inline监控方式 【是否止血】否 【影响范围】整批次 【改善措施】①优化LLO边缘能量；②持续收集更多LOT数据，如果2号机持续偏高，则进行避Run高发产品 【整合对接】吴宴景 【责任部门】阵列 【责任科室】暂未理清 | 王建强/黄从城 | OLED | 秦佳俊 | Open
1801 | W7 | 2026-02-12 16:30 | C480 | 屏体来料破裂 | CT | 2.29% | 0.11% | 0.72% | 0.32% | 【产品型号】C480 【不良名称】OLED来料翘曲/屏体来料破裂 【发生站点】CT 【是否再发】否 【首次通报】02/12 16:30 【基础分析】MAP集中2E行，LOT集中：L3CG5C02L 【异常良损】当日良损2.29%，当月良损0.11%，批次良损0.32%，02/07批次较上批次恶化0.24% 【异常原因】*** 【Inline监控】若已监控到：明确监控到的站点/RS Code/恶化比例（数字化呈现 ）；若没监控到，给出后续 Inline监控如何优化的方案） 【是否止血】*** 【影响范围】异常过货时间、异常影响数量及影响产品范围、异常影响良损 【改善措施】要求有工艺改善的落地措施，无措施时需要当天上良率会进行汇报 【整合对接】王建强/黄从城 【责任部门】*** 【责任科室】*** | 【异常原因】来料异常导致2E行褶皱破裂，Lami段已增加E行弱边扫cover，且较上批次无变更；高发LOT履历无特殊异常，各站点AOI缺陷也未见2E行集中，推测还是综合膜层的应力问题，暂时无法锁定真因膜层，高发LOT是PI2号机过货 【Inline监控】暂无有效inline监控方式 【是否止血】否 【影响范围】整批次 【改善措施】①优化LLO边缘能量；②持续收集更多LOT数据，如果2号机持续偏高，则进行避Run高发产品 【整合对接】吴宴景 【责任部门】阵列 【责任科室】暂未理清 | 王建强/黄从城 | OLED | 秦佳俊 | Open
1802 | W7 | 2026-02-13 08:30 | C471 | Aging AA区烧伤 | CT | 5.35% | 3.07% | 4.17% | 3.07% | 【产品型号】C471 【不良名称】Aging AA区烧伤 【发生站点】CT 【是否再发】否 【首次通报】02/13 08:30 【基础分析】MAP集中2E行 【异常良损】当日良损5.35%，当月良损3.07%，批次良损3.07%，01/18批次较上批次恶化0.22% 【异常原因】*** 【Inline监控】若已监控到：明确监控到的站点/RS Code/恶化比例（数字化呈现 ）；若没监控到，给出后续 Inline监控如何优化的方案） 【是否止血】*** 【影响范围】异常过货时间、异常影响数量及影响产品范围、异常影响良损 【改善措施】要求有工艺改善的落地措施，无措施时需要当天上良率会进行汇报 【整合对接】施明君 【责任部门】*** 【责任科室】*** | 【异常原因】批次未产出完全，目前升高不到0.2%，发生率再监控；膜位主要存在2EA0/2EB0/2EJ0聚集，AVI图确认panel孔边固定位置烧伤，AVI外观检可见，by聚集膜位进行Array机腔差确认有差异腔室RS等Density以及MAP无法匹配，Array DM图确认未见异常，个别Panel OLED 21320 DM图可见该异常 【Inline监控】21320 DM确认可见 【是否止血】/ 【影响范围】12/19&01/28批次，0.1% 【改善措施】请oled协助调查，同时提解析确认@2/13 【整合对接】施明君 【责任部门】/ 【责任科室】/ | 施明君 | ARRAY | 秦佳俊 | Open
1803 | W7 | 2026-02-13 08:30 | C471 | 外观发绿 | APP2 | 0.38% | 0.03% | 0.06% | 0.03% | 【产品型号】C471 【不良名称】外观发绿 【发生站点】APP2 【是否再发】否 【首次通报】02/13 08:30 【基础分析】MAP集中1A行及1号大板上侧，GLASS集中：L3CD5C00Z161 【异常良损】当日良损0.38%，当月良损0.03%，批次良损0.03%，01/18批次较上批次恶化0.03% 【异常原因】*** 【Inline监控】若已监控到：明确监控到的站点/RS Code/恶化比例（数字化呈现 ）；若没监控到，给出后续 Inline监控如何优化的方案） 【是否止血】*** 【影响范围】异常过货时间、异常影响数量及影响产品范围、异常影响良损 【改善措施】要求有工艺改善的落地措施，无措施时需要当天上良率会进行汇报 【整合对接】李力 【责任部门】*** 【责任科室】*** | 【异常原因】此异常为偶发异常，COE产品膜层较多，对位Mark位于Glass边缘，制程中边缘脏污导致对位失效；Mark对位异常后Glass remove设备，进行STR RW，因G层材料不耐STR药液，两次STR RW易发生G层peeling导致外观边缘发绿 【Inline监控】否，目前能力无法实现检测 【是否止血】是 【影响范围】影响6half 【改善措施】后续COE产品对位失效，禁止Remove设备，更改recipe后设备初始化使用备用Mark作业，异常片Run货后再改回normal recipe作业 【整合对接】李力 【责任部门】触控部 【责任科室】黄光科 | 李力 | TP | 秦佳俊 | Close
1804 | W7 | 2026-02-13 08:30 | M656 | PEPJ膜层颜色异常 | CUT | 0.14% | 0.01% | 0.03% | 0.02% | 【产品型号】M656 【不良名称】PEPJ膜层颜色异常 【发生站点】CUT 【是否再发】否 【首次通报】02/13 08:30 【基础分析】MAP集中：2AM0, 2AN0, 2AP0, 2BM0, 2BN0, 2BP0；LOT集中：L3M56100H, L3M56100T 【异常良损】当日良损0.14%，当月良损0.01%，批次良损0.02%，01/29批次较上批次恶化0.02% 【异常原因】*** 【Inline监控】若已监控到：明确监控到的站点/RS Code/恶化比例（数字化呈现 ）；若没监控到，给出后续 Inline监控如何优化的方案） 【是否止血】*** 【影响范围】异常过货时间、异常影响数量及影响产品范围、异常影响良损 【改善措施】要求有工艺改善的落地措施，无措施时需要当天上良率会进行汇报 【整合对接】郑帮留 【责任部门】*** 【责任科室】*** | 【异常原因】inline到部分区域膜厚偏薄800A（base 2500A) ，集中15E腔室 产出，已进行判杀，偏薄原因为下部电极SUS偶发异物导致 【Inline监控】1J140 监控到部分区域膜厚偏薄800A（base 2500A) ，集中15E 产出 【是否止血】是 【影响范围】8个大板，影响48 panel，影响M656单产品 【改善措施】异常腔室已进行降温保养，复机监控膜厚确认无异常 【整合对接】郑帮留 【责任部门】阵列部 【责任科室】薄膜科 | 郑帮留 | ARRAY | 秦佳俊 | Close
1805 | W7 | 2026-02-13 08:30 | M721 | PHT后PEP7有机胶膜破 | CUT | 0.14% | 0.03% | 0.03% | 0.03% | 【产品型号】M721 【不良名称】PHT后PEP7有机胶膜破 【发生站点】CUT 【是否再发】否 【首次通报】02/13 08:30 【基础分析】MAP集中大板左侧，GLASS集中：L3MN61017011, L3MN61017012 【异常良损】当日良损0.14%，当月良损0.03%，批次良损0.03%，01/29批次较上批次恶化0.03% 【异常原因】*** 【Inline监控】若已监控到：明确监控到的站点/RS Code/恶化比例（数字化呈现 ）；若没监控到，给出后续 Inline监控如何优化的方案） 【是否止血】*** 【影响范围】异常过货时间、异常影响数量及影响产品范围、异常影响良损 【改善措施】要求有工艺改善的落地措施，无措施时需要当天上良率会进行汇报 【整合对接】郑帮留 【责任部门】*** 【责任科室】*** | 【异常原因】此片17400 3APP06 1/27产出，查询run货履历无异常，无宕机，DV参数无波动，inline 18620检出为IUV气泡 【Inline监控】inline 18620已检出 【是否止血】单片L3MN6101701异常已止血 【影响范围】单片L3MN6101701异常 【改善措施】单片异常，inline 18620 A7PFB density 0.02趋势稳定无上升，持续monitor 【整合对接】郑帮留 【责任部门】阵列部 【责任科室】涂布科 | 郑帮留 | ARRAY | 秦佳俊 | Monitor
1806 | W7 | 2026-02-14 08:30 | C480 | 穿刺型异物 | CT | 0.19% | 0.05% | 0.14% | 0.19% | 【产品型号】C480 【不良名称】穿刺型异物 【发生站点】CT 【是否再发】否 【首次通报】02/14 08:30 【基础分析】LOT集中：L3CG61001 【异常良损】当日良损0.19%，当月良损0.05%，批次良损0.19%，02/07批次较上批次恶化0.14%（CUT站点02/07批次较1/17批次恶化0.03%） 【异常原因】*** 【Inline监控】若已监控到：明确监控到的站点/RS Code/恶化比例（数字化呈现 ）；若没监控到，给出后续 Inline监控如何优化的方案） 【是否止血】*** 【影响范围】异常过货时间、异常影响数量及影响产品范围、异常影响良损 【改善措施】要求有工艺改善的落地措施，无措施时需要当天上良率会进行汇报 【整合对接】王磊 【责任部门】*** 【责任科室】*** | 【异常原因】Lot集中实际为单half L3CG61001302 集中, 异常基板为1#AB生产cycle10 2号板首件,二分切AOI抽检无异常,EAI抽检匹配A行3Panel检出黑色异物,剩余15panel黑色异物为TFE新增,与CVD1 Mask MA011 强相关性,前后基板无异常,初步判断为CVD1 H2 Plasma前处理导致基板裸落阳极铟析出黑色异物累积后掉落，目前测试CVD1 Mask擦拭+气枪吹扫+Burn in&Cycle Purge 20cycle方式会引入首Cycle黑色异物爆量问题,2/11人工擦拭动作已取消 【Inline监控】21329站点检出C4OP1不良18panel 【是否止血】是 【影响范围】cycle10 18Panel，批次C4OP1不良0.04% 【改善措施】长期措施:①CVD1 Mask清洁方式优化：检讨评估厂内弱酸性溶液清洗Mask@2/E（华星CVD1 mask委外清洗By 月）；②Recipe优化：H2 Plasma 处理recipe调试优化与新品阶段验证，验证拉通中； 【整合对接】王磊 【责任部门】蒸镀封装部 【责任科室】CVD科 | 王磊 | OLED | 秦佳俊 | Monitor
1807 | W7 | 2026-02-14 08:30 | C480 | 来料外围OLED 异物 | CUT | 0.06% | 0.03% | 0.1% | 0.14% | 【产品型号】C480 【不良名称】来料外围OLED 异物 【发生站点】CUT 【是否再发】否 【首次通报】02/14 08:30 【基础分析】MAP轻微聚集1E行大板右侧 【异常良损】当日良损0.06%，当月良损0.03%，批次良损0.14%，02/07批次较上批次恶化0.13%（CUT站点02/07批次较1/28批次恶化0.03% 【异常原因】*** 【Inline监控】若已监控到：明确监控到的站点/RS Code/恶化比例（数字化呈现 ）；若没监控到，给出后续 Inline监控如何优化的方案） 【是否止血】*** 【影响范围】异常过货时间、异常影响数量及影响产品范围、异常影响良损 【改善措施】要求有工艺改善的落地措施，无措施时需要当天上良率会进行汇报 【整合对接】王磊 【责任部门】*** 【责任科室】*** | 【异常原因】 1#AB 2/7批次生产C480产品1/2号板检出TP走线小黑点异常，E行聚集，Glass Y 坐标-423512±30um集中，Glass X坐标不固定，2#CD 2/7批次生产C480产品无E行聚集，有线别差异,但较同线体生产的C480 1/23批次不良改善0.07%。 二分切AOI来料无异常,21320站点可见对应位置检出微小Particle（EAI 因IC侧检测误报较多检出无法匹配），1/23批次1#AB 生产C480解析为CVD1前无机异物（主要成分O/Al/Ba/Ca），CMM MA005（不良0.1%）/6套（不良0.05%）集中，初步推测为Mask Cell边缘半刻区域Particle异常导致； 0.01%不良率水平批次对应的是1#AB生产，无异常；2/7批次为1#AB&2#CD生产，2#CD具有E行聚集问题（同1/23批次），目前不良率未恶化，持续监控 【Inline监控】Inline 43629站点监控T0UPT不良0.07%（1#AB C480） 【是否止血】否 【影响范围】2/7批次 【改善措施】1#AB与2#CD CMM Mask对调验证安排完毕，预计Cycle48上机@2/15，2/18号可产出TP AOI检测结果 【整合对接】王磊 【责任部门】蒸镀封装部/工艺整合部 【责任科室】清洗科/OLED触控整合科 | 王磊 | OLED | 秦佳俊 | Close
1808 | W7 | 2026-02-14 08:30 | M721 | G彩短条Mura | CT | 0.18% | 0.1% | 0.1% | 0.1% | 【产品型号】M721 【不良名称】G彩短条Mura 【发生站点】CT 【是否再发】否 【首次通报】02/14 08:30 【基础分析】MAP集中2AL0 【异常良损】当日良损0.18%，当月良损0.10%，批次良损0.10%，01/29批次较M702最新批次水平0.02%恶化0.08% 【异常原因】*** 【Inline监控】若已监控到：明确监控到的站点/RS Code/恶化比例（数字化呈现 ）；若没监控到，给出后续 Inline监控如何优化的方案） 【是否止血】*** 【影响范围】异常过货时间、异常影响数量及影响产品范围、异常影响良损 【改善措施】要求有工艺改善的落地措施，无措施时需要当天上良率会进行汇报 【整合对接】王磊 【责任部门】*** 【责任科室】*** | 【异常原因】M702衍生品使用M702Mask首次在L1 CD流片；PPA批次初＞10u，通过cycle间持续调整垫片，PPA较批次初由＞10u已改善至8-9μ 【Inline监控】 21200 【是否止血】是 【影响范围】1/29批次，影响cycle不良0.39%;影响批次不良0.1% 【改善措施】 ①短期措施：优化垫片调整后上机offset，最新抽检HRTB003 偏位8μ，HRTB003异常L列RW @2/25；②长期对策：需求PMC遵守换线流程，规避频繁切换线体进行彻底改善 【整合对接】王磊 【责任部门】 PMC & 蒸镀封装部 【责任科室】 PMC & 蒸镀封装技术部-张网科 | 王磊 | OLED | 秦佳俊 | Open
1809 | W8 | 2026-02-15 10:30 | C480 | S向ELA Mura | MVI | 0.76% | 0.22% | 0.54% | 0.65% | 【产品型号】C480 【不良名称】S向ELA Mura 【发生站点】MVI 【是否再发】否 【首次通报】01/00 00:00 【基础分析】ELA 4# 聚集，LOT集中：L3CG5C02B, L3CG5C02L 【异常良损】当日良损0.76%，当月良损0.22%，批次良损0.65%，02/07批次较上批次恶化0.58% 【异常原因】*** 【Inline监控】若已监控到：明确监控到的站点/RS Code/恶化比例（数字化呈现 ）；若没监控到，给出后续 Inline监控如何优化的方案） 【是否止血】*** 【影响范围】异常过货时间、异常影响数量及影响产品范围、异常影响良损 【改善措施】要求有工艺改善的落地措施，无措施时需要当天上良率会进行汇报 【整合对接】施健丰 【责任部门】*** 【责任科室】*** | 【异常原因】12/24日L3能量衰减导致 【Inline监控】未监控到，后续在Gas Life中期30Mio进行OED Check，Margin＜3条，停机确认@1/20 【是否止血】 【影响范围】 【改善措施】①1/15日切换博纯气体；②LFR 1/21 日上线后Margin 8mj改善至12mj，需追踪改善效果 | 施健丰 | ARRAY | 徐敏杰 | Open
1810 | W8 | 2026-02-15 10:30 | C480 | G彩短条Mura | MVI | 0.5% | 0.13% | 0.13% | 0.14% | 【产品型号】C480 【不良名称】G彩短条Mura 【发生站点】MVI 【是否再发】否 【首次通报】01/00 00:00 【基础分析】Map 1A/2A行聚集 【异常良损】当日良损0.50%，当月良损0.13%，批次良损0.14%，02/07批次较上批次恶化0.10% 【异常原因】*** 【Inline监控】若已监控到：明确监控到的站点/RS Code/恶化比例（数字化呈现 ）；若没监控到，给出后续 Inline监控如何优化的方案） 【是否止血】*** 【影响范围】异常过货时间、异常影响数量及影响产品范围、异常影响良损 【改善措施】要求有工艺改善的落地措施，无措施时需要当天上良率会进行汇报 【整合对接】刘智勇 【责任部门】*** 【责任科室】*** | 【异常原因】Stay Time增加导致PPA外扩 【Inline监控】是，21200站点PPA抽检 【是否止血】是 【影响范围】2/7批次Cycle2和Cycle3 【改善措施】2AB无Mask空蒸，2CD单双Line切换及尾批控片换Mask导致Stay Time增加，2AB开启Run货后无异常； 【整合对接】刘智勇 【责任部门】蒸镀封装部 【责任科室】张网科 | 刘智勇 | OLED | 徐敏杰 | Open
1811 | W8 | 2026-02-16 10:30 | C516 | 常亮白斑 | CT | 0.55% | 0.47% | 0.55% | 0.36% | 【产品型号】C516 【不良名称】常亮白斑 【发生站点】CT 【是否再发】否 【首次通报】02/16 10:30 【基础分析】Map D角聚集，LOT集中： L3CN61003, L3CN6100B 【异常良损】当日良损0.55%，当月良损0.47%，批次良损0.36%，01/17批次较上批次恶化0.12% 【异常原因】*** 【Inline监控】若已监控到：明确监控到的站点/RS Code/恶化比例（数字化呈现 ）；若没监控到，给出后续 Inline监控如何优化的方案） 【是否止血】*** 【影响范围】异常过货时间、异常影响数量及影响产品范围、异常影响良损 【改善措施】要求有工艺改善的落地措施，无措施时需要当天上良率会进行汇报 【整合对接】施健丰 【责任部门】*** 【责任科室】*** | 【异常原因】12100 3AFC03-DKC 导致的D角聚集 【Inline监控】11629沙状PT Density及叠图监控 【是否止血】是 【影响范围】批次不良率~0.2% 【改善措施】①HPMJ移位改造：C472&M693各验证1Lot已完成，C472CT产出5.9KG3亮点0.67%，base0.77%；M693CT产出5.7KG3亮点0.%，base0%（G3限等取 消）。LTPO继续申请中量验证，PCCB上会Delay预计@3/4 ②GIHFR置换能力提升验证：C480GIHFR出口液刀置换能力提升实验验证已完成@1/10，AT特定点不良1.42%，较Base2.28%改善0.86%↓，mapping无D角聚集@1/26，CT@2/20 【整合对接】陶峰 【责任部门】阵列部 【责任科室】湿刻（清洗） | 施健丰 | ARRAY | 徐敏杰 | Open
1812 | W8 | 2026-02-16 10:30 | M628 | 穿刺型异物 | CT | 38.05% | 0.55% | 38.05% | 37.07% | 【产品型号】M628 【不良名称】穿刺型异物 【发生站点】CT 【是否再发】否 【首次通报】02/16 10:30 【基础分析】MAP /Galss 无明显聚集 【异常良损】当日良损38.05%，当月良损0.55%，批次良损37.07%，02/07批次较上批次恶化36.93% 【异常原因】*** 【Inline监控】若已监控到：明确监控到的站点/RS Code/恶化比例（数字化呈现 ）；若没监控到，给出后续 Inline监控如何优化的方案） 【是否止血】*** 【影响范围】异常过货时间、异常影响数量及影响产品范围、异常影响良损 【改善措施】要求有工艺改善的落地措施，无措施时需要当天上良率会进行汇报 【整合对接】刘智勇 【责任部门】*** 【责任科室】*** |  | 刘智勇 | OLED | 徐敏杰 | Open
1813 | W8 | 2026-02-16 10:30 | M721 | 常亮白斑 | MVI | 2.5% | 0.31% | 2.05% | 0.31% | 【产品型号】M721 【不良名称】常亮白斑 【发生站点】MVI 【是否再发】否 【首次通报】02/16 10:30 【基础分析】Map D角聚集，，LOT集中： L3MN6100D 【异常良损】当日良损2.50%，当月良损0.31%，批次良损0.31%，01/29批次0.31% 【异常原因】*** 【Inline监控】若已监控到：明确监控到的站点/RS Code/恶化比例（数字化呈现 ）；若没监控到，给出后续 Inline监控如何优化的方案） 【是否止血】*** 【影响范围】异常过货时间、异常影响数量及影响产品范围、异常影响良损 【改善措施】要求有工艺改善的落地措施，无措施时需要当天上良率会进行汇报 【整合对接】施健丰 【责任部门】*** 【责任科室】*** | 【异常原因】12100 3AFC03-DKC 导致的D角聚集 【Inline监控】11629沙状PT Density及叠图监控 【是否止血】是 【影响范围】批次不良率~0.2% 【改善措施】①HPMJ移位改造：C472&M693各验证1Lot已完成，C472CT产出5.9KG3亮点0.67%，base0.77%；M693CT产出5.7KG3亮点0.%，base0%（G3限等取 消）。LTPO继续申请中量验证，PCCB上会Delay预计@3/4 ②GIHFR置换能力提升验证：C480GIHFR出口液刀置换能力提升实验验证已完成@1/10，AT特定点不良1.42%，较Base2.28%改善0.86%↓，mapping无D角聚集@1/26，CT@2/20 【整合对接】陶峰 【责任部门】阵列部 【责任科室】湿刻（清洗） | 施健丰 | ARRAY | 徐敏杰 | Open
1814 | W8 | 2026-02-16 10:30 | N236 | 短路 | MVI | 7.04% | 0.25% | 0.94% | 0.25% | 【产品型号】N236 【不良名称】短路 【发生站点】MVI 【是否再发】否 【首次通报】02/16 10:30 【基础分析】Map 1D/2D 行聚集 【异常良损】当日良损7.04%，当月良损0.25%，批次良损0.25%，02/07批次较0.25% 【异常原因】*** 【Inline监控】若已监控到：明确监控到的站点/RS Code/恶化比例（数字化呈现 ）；若没监控到，给出后续 Inline监控如何优化的方案） 【是否止血】*** 【影响范围】异常过货时间、异常影响数量及影响产品范围、异常影响良损 【改善措施】要求有工艺改善的落地措施，无措施时需要当天上良率会进行汇报 【整合对接】李力 【责任部门】*** 【责任科室】*** | 【异常原因】N236 41500 CH2F5刻蚀条件，DE06 CH2F5腔室集中过货，41620抽检LOT T0GMR/T1DMR超规，停机排查DE06副产物残留较多，进行PM； 【Inline监控】41620已监控 【是否止血】DE06停机PM；风险LOT 43620增加拍照75→180张/half，43680全检全修； 【影响范围】风险区间947half 【改善措施】①N236 41620监控频率10抽1抽6收严为1抽1抽3，ECS已执行@2/11；②Run货模式变更：1LOT season/1LOT产品→5sheet Season/5Sheet产品；③目前DE03 Inline监控无异常 【整合对接】李力 【责任部门】触控部 【责任科室】刻蚀科 | 李力 | TP | 徐敏杰 | Open
1815 | W8 | 2026-02-16 10:30 | N236 | 金属残留异物 | APP1 | 2.27% | 0.16% | 0.19% | 0.16% | 【产品型号】N236 【不良名称】金属残留异物 【发生站点】APP1 【是否再发】否 【首次通报】02/16 10:30 【基础分析】A列、B列聚集 【异常良损】当日良损2.27%，当月良损0.16%，批次良损0.16%，02/07批次0.26% 【异常原因】*** 【Inline监控】若已监控到：明确监控到的站点/RS Code/恶化比例（数字化呈现 ）；若没监控到，给出后续 Inline监控如何优化的方案） 【是否止血】*** 【影响范围】异常过货时间、异常影响数量及影响产品范围、异常影响良损 【改善措施】要求有工艺改善的落地措施，无措施时需要当天上良率会进行汇报 【整合对接】李力 【责任部门】*** 【责任科室】*** | 【异常原因】N236 41500 CH2F5刻蚀条件，DE06 CH2F5腔室集中过货，41620抽检LOT T0GMR/T1DMR超规，停机排查DE06副产物残留较多，进行PM； 【Inline监控】41620已监控 【是否止血】DE06停机PM；风险LOT 43620增加拍照75→180张/half，43680全检全修； 【影响范围】风险区间947half 【改善措施】①N236 41620监控频率10抽1抽6收严为1抽1抽3，ECS已执行@2/11；②Run货模式变更：1LOT season/1LOT产品→5sheet Season/5Sheet产品；③目前DE03 Inline监控无异常 【整合对接】李力 【责任部门】触控部 【责任科室】刻蚀科 | 李力 | TP | 徐敏杰 | Open
1816 | W7 | 2026-02-12 10:30 | N236 | Pin端PI切断 | APP1 | 1.2% | 0.09% | 0.13% | 0.09% | 【产品型号】N236 【不良名称】 Pin端PI切断 【发生站点】APP1 【是否再发】否 【首次通报】02/12 10:30 【基础分析】1DD/2DD膜位聚集 【异常良损】当日良损1.20%，当月良损0.09%，批次良损0.09%，02/07批次0.09% 【异常原因】*** 【Inline监控】若已监控到：明确监控到的站点/RS Code/恶化比例（数字化呈现 ）；若没监控到，给出后续 Inline监控如何优化的方案） 【是否止血】*** 【影响范围】异常过货时间、异常影响数量及影响产品范围、异常影响良损 【改善措施】要求有工艺改善的落地措施，无措施时需要当天上良率会进行汇报 【整合对接】刘力文 【责任部门】*** 【责任科室】*** | 【异常原因】celITR放片偏移导致，绿光对位时视野范围内存在半切线上的另一个 凹字mark，导致绿光切路径错误，切到产品pin端 【Inline监控】APP1 检出 【是否止血】是 【影响范围】18pcs 【改善措施】①放片点位调试：celltrY下料位置448.238→448.738 celltrT轴0→-0.5：②cellTR放片点位重新调试，使产品偏移方向靠近载台内侧， 防止偏移到半切线位置：③监控品率优化（累计15pcs→10pcs），长期措施：后续新品改善，需求在pin端开发切割专用mark 【整合对接】刘力文 【责任部门】屏体部 【责任科室】切割科 | 刘力文 | 屏体 | 徐敏杰 | Open
1817 | W7 | 2026-02-12 10:30 | N236 | 屏体破裂 | APP2 | 0.37% | 0.09% | 0.13% | 0.09% | 【产品型号】N236 【不良名称】屏体破裂 【发生站点】APP2 【是否再发】否 【首次通报】02/12 10:30 【基础分析】B列聚集 【异常良损】当日良损0.37%，当月良损0.09%，批次良损0.09%，02/07批次0.09% 【异常原因】*** 【Inline监控】若已监控到：明确监控到的站点/RS Code/恶化比例（数字化呈现 ）；若没监控到，给出后续 Inline监控如何优化的方案） 【是否止血】*** 【影响范围】异常过货时间、异常影响数量及影响产品范围、异常影响良损 【改善措施】要求有工艺改善的落地措施，无措施时需要当天上良率会进行汇报 【整合对接】刘力文 【责任部门】*** 【责任科室】*** | 【异常原因】6pcs集中MVI44#-2工位，无时间集中性，集中人员V0144678，经 MVI站点后下一站点APP2，中间未经过其他站点，与人员作业强相关 【Inline监控】APP2 检出 【是否止血】是 【影响范围】7pcs 【改善措施.】已通知制造异常人员下线二次培训，每班次加班宣导作业手法规范&现场巡检，根 据人力制造作业人员安排老员工，禁止新员工上线作业； 【整合对接】刘力文 【责任部门】制造部 【责任科室】屏体制造科 | 刘力文 | 屏体 | 徐敏杰 | Open
1818 | W8 | 2026-02-16 10:30 | C516 | G向ELA Mura | CT | 6.01% | 0.74% | 2.09% | 2.92% | 【产品型号】C516 【不良名称】G向ELA Mura 【发生站点】CT 【是否再发】否 【首次通报】02/16 10:30 【基础分析】LOT集中：L3CN5C017 【异常良损】当日良损6.01%，当月良损0.74%，批次良损2.92%，01/17批次未恢复到正常水平 【异常原因】*** 【Inline监控】若已监控到：明确监控到的站点/RS Code/恶化比例（数字化呈现 ）；若没监控到，给出后续 Inline监控如何优化的方案） 【是否止血】*** 【影响范围】数量，过货完成时间 【改善措施】要求有工艺改善的落地措施，无措施时需要当天上良率会进行汇报 【整合对接】施健丰 【责任部门】*** 【责任科室】*** | 【异常原因】E02 12/15 日 L2 能量Drop最后一个Gas周期生产，12/15日E02 L2 停机换Tube两天，12/17日复机后，能量Drop改善。 【Inline监控】此卡DM&MAC未检测，后1 LotM678 DM有飘高趋势，在规格内； 【是否止血】是 【影响范围】1Lot 【改善措施】临时措施：E02 12/15 日 L2 能量Drop最后一个Gas周期生产，12/15日E02 L2 停机换Tube两天，12/17日复机后，能量Drop改善；改善措施：1/8切博纯气体 drop改善 【整合对接】施健丰 【责任部门】阵列 【责任科室】晶注 | 施健丰 | ARRAY | 徐敏杰 | Close | [7 empty] | 比例（数字
1819 | W8 | 2026-02-17 10:30 | C471 | TP责来料NG | APP1 | 2.06% | 0.07% | 0.36% | 0.07% | 【产品型号】C471 【不良名称】TP责来料NG 【发生站点】APP1 【是否再发】否 【首次通报】02/17 10:30 【基础分析】Map AJ列聚集 【异常良损】当日良损2.06%，当月良损0.07%，批次良损0.07%，01/18批次较上批次恶化0.07% 【异常原因】*** 【Inline监控】若已监控到：明确监控到的站点/RS Code/恶化比例（数字化呈现 ）；若没监控到，给出后续 Inline监控如何优化的方案） 【是否止血】*** 【影响范围】异常过货时间、异常影响数量及影响产品范围、异常影响良损 【改善措施】要求有工艺改善的落地措施，无措施时需要当天上良率会进行汇报 【整合对接】李力 【责任部门】*** 【责任科室】*** | 【异常原因】数据分析， 生产履历未见异常，未确定异常原因， 已提解析@2/17 【Inline监控】/ 【是否止血】/ 【影响范围】/ 【改善措施】/ 【整合对接】李力 【责任部门】工艺整合部 【责任科室】触控整合科 | 李力 | TP | 徐敏杰 | Open
1820 | W8 | 2026-02-17 10:30 | C521 | S向边缘Mura | MVI | 1.16% | 0.13% | 0.29% | 0.28% | 【产品型号】C521 【不良名称】S向边缘Mura 【发生站点】MVI 【是否再发】否 【首次通报】02/17 10:30 【基础分析】Map 1E 行聚集 【异常良损】当日良损1.16%，当月良损0.13%，批次良损0.28%，02/07批次较上批次恶化0.21% 【异常原因】*** 【Inline监控】若已监控到：明确监控到的站点/RS Code/恶化比例（数字化呈现 ）；若没监控到，给出后续 Inline监控如何优化的方案） 【是否止血】*** 【影响范围】异常过货时间、异常影响数量及影响产品范围、异常影响良损 【改善措施】要求有工艺改善的落地措施，无措施时需要当天上良率会进行汇报 【整合对接】邓冰 【责任部门】*** 【责任科室】*** | 【异常原因】】2/7批次cycle16 TA02/1/3/2/2套FMM集中，C521 207批次流片为2#CD 换线至1#AB首批次流片, 异常为换线首cycle流片，EBTA002 X Y向 E行PPA外扩导致E行不良 【Inline监控】TFE LOI检出EB0~EG0 S向边缘Mura 【是否止血】是 【影响范围】1#AB 0207批次 cycle16 28half，批次不良预估0.1% 【改善措施】首cycle流片Mask 下机后已安排cycle间垫片改善，异常Mask 后续cycle上机PPA及LOI无异常，CT产出后续cycle无异常。 【整合对接】邓冰 【责任部门】蒸镀封装部 【责任科室】蒸镀 | 邓冰 | OLED | 徐敏杰 | Open
1821 | W8 | 2026-02-17 10:30 | C521 | 膜层彩色异物 | CUT | 0.21% | 0.04% | 0.28% | 0.11% | 【产品型号】C521 【不良名称】膜层彩色异物 【发生站点】CUT 【是否再发】否 【首次通报】02/17 10:30 【基础分析】Map、Glass 无明显聚集 【异常良损】当日良损0.21%，当月良损0.04%，批次良损0.11%，02/07批次较上批次恶化0.10% 【异常原因】*** 【Inline监控】若已监控到：明确监控到的站点/RS Code/恶化比例（数字化呈现 ）；若没监控到，给出后续 Inline监控如何优化的方案） 【是否止血】*** 【影响范围】异常过货时间、异常影响数量及影响产品范围、异常影响良损 【改善措施】要求有工艺改善的落地措施，无措施时需要当天上良率会进行汇报 【整合对接】邓冰 【责任部门】*** 【责任科室】*** | 【异常原因】蒸镀MS/Source油脂飞溅污染基板，2/6日完成1#AB/2#AB MS油脂清洁,1#AB MS01轴承更换,2/7生产批次产品恶化 【Inline监控】TFE AOI 21329站点监控C521 C4CP3不良0.09% 【影响范围】2/7批次良损0.09%; 【改善措施】临时措施:①1#AB cycle中期MS1/3/5 上下Search10次,已验证无效;②PM期间1#AB Source轨道/齿条堆积油脂初步清理@2/18;③1#AB Source轨道/齿条油脂深度清理@3/15前 长期改善：MS轴承二元化评估及验证@4/30,异常磨损MS轴承排查与全部更换@6/30 【整合对接】邓冰 【责任部门】蒸镀封装部 【责任科室】蒸镀设备科 | 邓冰 | OLED | 徐敏杰 | Open
1822 | W8 | 2026-02-17 10:30 | C521 | 显示异常 | MVI | 0.63% | 0.06% | 0.16% | 0.15% | 【产品型号】C521 【不良名称】显示异常 【发生站点】MVI 【是否再发】否 【首次通报】02/17 10:30 【基础分析】LOT集中： L3CQ61004 【异常良损】当日良损0.63%，当月良损0.06%，批次良损0.15%，02/07批次较上批次恶化0.14% 【异常原因】*** 【Inline监控】若已监控到：明确监控到的站点/RS Code/恶化比例（数字化呈现 ）；若没监控到，给出后续 Inline监控如何优化的方案） 【是否止血】*** 【影响范围】异常过货时间、异常影响数量及影响产品范围、异常影响良损 【改善措施】要求有工艺改善的落地措施，无措施时需要当天上良率会进行汇报 【整合对接】施明君 【责任部门】*** 【责任科室】*** | 【异常原因】CUT 3D 检无异常，AVI APP外观检出疑似裂纹，与屏体相关性强 【Inline监控】APP检出 【是否止血】后续暂未见产出 【影响范围】L3CQ6100422集中 【改善措施】已反馈屏体触控调查中 【整合对接】施明君 【责任部门】屏体部 【责任科室】屏体触控整合 | 施明君 | ARRAY | 徐敏杰 | Open
1823 | W8 | 2026-02-17 10:30 | M656 | 膜层彩色异物 | CUT | 0.14% | 0.02% | 1.73% | 0.14% | 【产品型号】M656 【不良名称】膜层彩色异物 【发生站点】CUT 【是否再发】否 【首次通报】02/17 10:30 【基础分析】LOT集中：L3M56100Q 【异常良损】当日良损0.14%，当月良损0.02%，批次良损0.14%，02/10批次较上批次恶化0.13% 【异常原因】*** 【Inline监控】若已监控到：明确监控到的站点/RS Code/恶化比例（数字化呈现 ）；若没监控到，给出后续 Inline监控如何优化的方案） 【是否止血】*** 【影响范围】异常过货时间、异常影响数量及影响产品范围、异常影响良损 【改善措施】要求有工艺改善的落地措施，无措施时需要当天上良率会进行汇报 【整合对接】邓冰 【责任部门】*** 【责任科室】*** | 【异常原因】蒸镀MS/Source油脂飞溅污染基板，2/6日完成1#AB/2#AB MS油脂清洁,1#AB MS01轴承更换,2/7生产批次产品恶化 【Inline监控】TFE AOI 21329站点监控C521 C4CP3不良0.09% 【影响范围】2/7批次良损0.09%; 【改善措施】临时措施:①1#AB cycle中期MS1/3/5 上下Search10次,已验证无效;②PM期间1#AB Source轨道/齿条堆积油脂初步清理@2/18;③1#AB Source轨道/齿条油脂深度清理@3/15前 长期改善：MS轴承二元化评估及验证@4/30,异常磨损MS轴承排查与全部更换@6/30 【整合对接】邓冰 【责任部门】蒸镀封装部 【责任科室】蒸镀设备科 | 邓冰 | OLED | 徐敏杰 | Open
1824 | W8 | 2026-02-17 10:30 | N236 | 支撑膜气泡 | APP2 | 1.96% | 0.39% | 0.61% | 0.39% | 【产品型号】N236 【不良名称】支撑膜气泡 【发生站点】APP2 【是否再发】否 【首次通报】02/17 10:30 【基础分析】 【异常良损】当日良损1.96%，当月良损0.39%，批次良损0.39%，/ 【异常原因】*** 【Inline监控】若已监控到：明确监控到的站点/RS Code/恶化比例（数字化呈现 ）；若没监控到，给出后续 Inline监控如何优化的方案） 【是否止血】*** 【影响范围】异常过货时间、异常影响数量及影响产品范围、异常影响良损 【改善措施】要求有工艺改善的落地措施，无措施时需要当天上良率会进行汇报 【整合对接】刘力文 【责任部门】*** 【责任科室】*** | 【异常原因】PFL13#M2A贴合Roller上升异常，支撑膜提前接触屏体造成气泡 【Inline监控】APP2 可检出 【是否止血】是 【影响范围】异常过货时间2/15，异常影响数量31pcs，二次脱泡后可挽救至规格内 【改善措施】临时措施：调整Roller气缸调速阀，标记调速阀参考线，长期措施：参考线纳入换型点检项目&同步更换Roller验证提升Cover能力 【责任部门】屏体部 【责任科室】贴膜科 | 刘力文 | 屏体 | 徐敏杰 | Open
1825 | W8 | 2026-02-18 15:00 | N236 | 点灯异物 | CT | 5.87% | 0.72% | 1.25% | 0.72% | 【产品型号】N236 【不良名称】点灯异物 【发生站点】CT 【是否再发】否 【首次通报】02/18 15:00 【基础分析】 【异常良损】当日良损5.87%，当月良损0.72%，批次良损0.72%，02/07批次较上批次恶化0.51% 【异常原因】*** 【Inline监控】若已监控到：明确监控到的站点/RS Code/恶化比例（数字化呈现 ）；若没监控到，给出后续 Inline监控如何优化的方案） 【是否止血】*** 【影响范围】异常过货时间、异常影响数量及影响产品范围、异常影响良损 【改善措施】要求有工艺改善的落地措施，无措施时需要当天上良率会进行汇报 【整合对接】邓冰 【责任部门】*** 【责任科室】*** | 【异常原因】N236 41500 CH2F5刻蚀条件，DE06 CH2F5腔室集中过货，41620抽检LOT T0GMR/T1DMR超规，停机排查DE06副产物残留较多，进行PM； 【Inline监控】41620已监控 【是否止血】DE06停机PM；风险LOT 43620增加拍照75→180张/half，43680全检全修； 【影响范围】风险区间947half 【改善措施】①N236 41620监控频率10抽1抽6收严为1抽1抽3，ECS已执行@2/11；②Run货模式变更：1LOT season/1LOT产品→5sheet Season/5Sheet产品；③目前DE03 Inline监控无异常 【整合对接】李力 【责任部门】触控部 【责任科室】刻蚀科 | 邓冰 | OLED | 王永超 | Open
1826 | W8 | 2026-02-19 15:00 | C471 | PHT后膜层PEELING | CT | 4.45% | 0.08% | 0.39% | 1.29% | 【产品型号】C471 【不良名称】PHT后膜层PEELING 【发生站点】CT 【是否再发】否 【首次通报】02/19 15:00 【基础分析】 【异常良损】当日良损4.45%，当月良损0.08%，批次良损1.29%，01/29批次较上批次恶化1.29% 【异常原因】*** 【Inline监控】若已监控到：明确监控到的站点/RS Code/恶化比例（数字化呈现 ）；若没监控到，给出后续 Inline监控如何优化的方案） 【是否止血】*** 【影响范围】异常过货时间、异常影响数量及影响产品范围、异常影响良损 【改善措施】要求有工艺改善的落地措施，无措施时需要当天上良率会进行汇报 【整合对接】李力 【责任部门】*** 【责任科室】*** | 【基础分析】Mapping G H J列集中，TP Lot：T3CD6200MAA集中，有异常Class集中； 【异常良损】当日良损4.45%，当月良损0.08%，批次良损1.29%，01/29批次较上批次恶化1.29% 【异常原因】49400站点OC3 Layer，PP04 NZL2 Scan伺服报警，涂胶中断位置500mm左右，正常Remove EXP，因前层Green存在不耐氢氧化铵的原因，涂胶中断前后位置的三列Panel需全部判杀； 【Inline监控】已监控到 【是否止血】是 【影响范围】90pcs 【改善措施】当发生异物检涂胶中断：OC3如果发生异物检小于一半的Remove重新制程，如果大于一半的正常曝光再判杀； 【整合对接】李力 【责任部门】触控部 【责任科室】黄光科 | 李力 | TP | 王永超 | Close
1827 | W8 | 2026-02-19 15:00 | N236 | 常暗黑斑Mura | CT | 2.73% | 0.77% | 1.09% | 0.77% | 【产品型号】N236 【不良名称】常暗黑斑Mura 【发生站点】CT 【是否再发】否 【首次通报】02/19 15:00 【基础分析】 【异常良损】当日良损2.73%，当月良损0.77%，批次良损0.77%，02/07批次较上批次恶化0.55% 【异常原因】*** 【Inline监控】若已监控到：明确监控到的站点/RS Code/恶化比例（数字化呈现 ）；若没监控到，给出后续 Inline监控如何优化的方案） 【是否止血】*** 【影响范围】异常过货时间、异常影响数量及影响产品范围、异常影响良损 【改善措施】要求有工艺改善的落地措施，无措施时需要当天上良率会进行汇报 【整合对接】曹磊 【责任部门】*** 【责任科室】*** | 【异常原因】L64灰阶点状黑斑，JND程度在2.3+、2.4均存在（2.4 NG），存在JND卡严0.1，有人员工位工位集中性，V5支援人员过判 【Inline监控】/ 【是否止血】是 【影响范围】200pcs 【改善措施】V5人员已下线重新培训，后续进行监控 | 张倩倩 | ARRAY | 王永超 | Close
1828 | W8 | 2026-02-19 15:00 | M656 | 彩斑Mura | CT | 0.87% | 0.06% | 0.16% | 0.17% | 【产品型号】M656 【不良名称】彩斑Mura 【发生站点】CT 【是否再发】否 【首次通报】02/19 15:00 【基础分析】 【异常良损】当日良损0.87%，当月良损0.06%，批次良损0.17%，02/10批次较上批次恶化0.14% 【异常原因】*** 【Inline监控】若已监控到：明确监控到的站点/RS Code/恶化比例（数字化呈现 ）；若没监控到，给出后续 Inline监控如何优化的方案） 【是否止血】*** 【影响范围】异常过货时间、异常影响数量及影响产品范围、异常影响良损 【改善措施】要求有工艺改善的落地措施，无措施时需要当天上良率会进行汇报 【整合对接】王磊 【责任部门】*** 【责任科室】*** | 【基础分析】 D路径2CT膜位相对高发； 【异常良损】当日良损0.87%，当月良损0.06%，批次良损0.17%，02/10批次较上批次恶化0.14%； 【异常原因】首片未检出，白画面/线性画面均可见发青推测为ER / HR 层particle异物 【Inline监控】 21320 【是否止血】否 【影响范围】0210批次 【改善措施】 1.优化PM手段，增加stage清洁频率；2.提升设备整体环境进行设备内外大保养@3/10 | 王磊 | OLED | 王永超 | Open
1829 | W8 | 2026-02-20 17:00 | M727 | Short Test NG | CT | 3.73% | 0.2% | 0.2% | 0.2% | 【产品型号】M727 【不良名称】Short Test NG 【发生站点】CT 【是否再发】否 【首次通报】02/20 17:00 【基础分析】AU列高发 【异常良损】当日良损3.73%，当月良损0.20%，批次良损0.20%，01/29批次较上批次恶化0.12% 【异常原因】*** 【Inline监控】若已监控到：明确监控到的站点/RS Code/恶化比例（数字化呈现 ）；若没监控到，给出后续 Inline监控如何优化的方案） 【是否止血】*** 【影响范围】异常过货时间、异常影响数量及影响产品范围、异常影响良损 【改善措施】要求有工艺改善的落地措施，无措施时需要当天上良率会进行汇报 【整合对接】李力 【责任部门】*** 【责任科室】*** | 【异常原因】41200 pvd 2#机台高发，查看容值log为线边异物类型，高发原因工艺调查中； 【Inline监控】否，线边异物无法监控 【是否止血】是 【影响范围】83pcs 【改善措施】高发机台禁run； 【整合对接】李力 【责任部门】触控部 【责任科室】薄膜科 | 李力 | TP | 王永超 | Open
1830 | W8 | 2026-02-20 17:00 | C480 | 大面积亮点 | CT | 0.39% | 0.08% | 0.11% | 0.1% | 【产品型号】C480 【不良名称】大面积亮点 【发生站点】CT 【是否再发】否 【首次通报】02/20 17:00 【基础分析】F列高发 【异常良损】当日良损0.39%，当月良损0.08%，批次良损0.10%，02/07批次较上批次恶化0.06% 【异常原因】*** 【Inline监控】若已监控到：明确监控到的站点/RS Code/恶化比例（数字化呈现 ）；若没监控到，给出后续 Inline监控如何优化的方案） 【是否止血】*** 【影响范围】异常过货时间、异常影响数量及影响产品范围、异常影响良损 【改善措施】要求有工艺改善的落地措施，无措施时需要当天上良率会进行汇报 【整合对接】田凤 【责任部门】*** 【责任科室】*** | 【异常原因】异常确认存在MAP集中性：F列&2B行聚集，同C480 M1蒸镀批次暗点/大面积亮点 与P品单亮点MAP一致；结合此前解析对应位置聚集不良确认为IGZO断线异常，1F400 3APP04过货集中 【Inline监控】是，1T6T1 AT已检出 【是否止血】是，1/28全LTPO禁run 【影响范围】影响20lot，主要影响2/7,2/18&2/19蒸镀批次，预计3/20屏体全部产出 【改善措施】①LTPO产品1F400 3APP04禁run管控@1/28；②推测水汽污染相关，拆除3APP04聚集对应位置管路支架@1/28，点放确认产出9lot数据，仍 2lot AT存在聚集@2/20，持续收集数据。目前机台仍保持禁run，待节后确认设备针对性改善方向。 | 田凤 | ARRAY | 王永超 | Open
1831 | W8 | 2026-02-21 10:00 | M628 | 黑色不透明异物 | CT | 0.17% | 0.14% | 0.16% | 0.16% | 【产品型号】M628 【不良名称】黑色不透明异物 【发生站点】CT 【是否再发】否 【首次通报】02/21 10:00 【基础分析】Lot集中：L3F161001 【异常良损】当日良损0.17%，当月良损0.14%，批次良损0.16%，02/07批次较上批次恶化0.14% | 【异常原因】① 不良集中L#1 AB 首cycle~5.9%，后续cycle已降低至0.35%；无map集中行，随流片序降低，不良呈黑色不透明异物类型，CV1&CV3 mask无集中性，AOI同片同检确认为TFE新增异常；②批次前CVD1 Mask进行清洁清洗，Mask表面粗糙度降低，析出In附着力差掉落至产品表面导致首cycle黑色不透明和穿刺异物高发（析出In黑色异物） 【Inline监控】 21230 【是否止血】 是 【影响范围】 单cycle 【改善措施】 短期措施：清洁方式优化，检讨评估厂内弱酸性溶液清洗Mask；长期措施：Recipe优化，H2 Plasma处理recipe调试优化 【整合对接】王磊 【责任部门】 蒸镀封装部 【责任科室】 封装科 | 王磊 | OLED | 王梓尧 | Open
1832 | W8 | 2026-02-21 10:00 | M727 | G3亮点 | CT | 2.06% | 0.46% | 0.45% | 0.45% | 【产品型号】M727 【不良名称】G3亮点 【发生站点】CT 【是否再发】否 【首次通报】02/21 10:00 【基础分析】无明显集中性 【异常良损】当日良损2.06%，当月良损0.46%，批次良损0.45%，01/29批次较上批次恶化0.26% | 【异常原因】确认M727 M12批次过货ECS执行G3亮点取消限等，因模组产出亮点类NG率较高，暂取消ECS执行@M1批次；实际M727 1/29批次G3亮点较同类型LTPS水平高出~0.1%，Map集中A/D角偏高 批次均为GI FC03-DKC过货。 【Inline监控】是，A2CIP监控&屏体过货取消ECS执行已沟通@M1 【是否止血】是 【影响范围】3 lot 【改善措施】①3AFC03-DKC保养，更换Filter（HFR/入口液刀/SWR1/SWR2/O3-2下filter）@1/12 ②HPMJ移位改造：C472 M693各验证1Lot完成，C472CT产出5.9KG3亮点0.67%，base0.77%（改善0.1%）；LTPO续申请中量验证，PCCB上会预计@3/4 【整合对接】田凤 【责任部门】阵列部 【责任科室】湿刻科 | 田凤 | ARRAY | 王梓尧 | Open
1833 | W8 | 2026-02-21 16:30 | N236 | S向棱形彩色带状Mura | CT | 1.18% | 0.07% | 0.07% | 0.07% | 【产品型号】N236 【不良名称】S向棱形彩色带状Mura 【发生站点】CT 【是否再发】否 【首次通报】02/21 16:30 【基础分析】Map集中：1CD/2DB/2CD膜位 【异常良损】当日良损1.18%，当月良损0.07%，批次良损0.07%，02/07批次较上批次恶化0.07% | 【异常原因】 实际不良为彩斑，无Mask集中彩斑位置不集中，inline首片已检出为有核彩斑，particle掉落导致 【Inline监控】21230 【是否止血】否 【影响范围】0207批次 【改善措施】 月末进行保养提升腔室、传送路径、MCT等环境洁净度@3/3；沉降测试定期监控particle水准依据监控结果进行针对性改-持续进行 【整合对接】王磊 【责任部门】蒸镀封装部 【责任科室】张网科 | 王磊 | OLED | 王梓尧 | Open
1834 | W8 | 2026-02-21 15:00 | C516 | 屏体来料破裂 | CT | 0.43% | 0.08% | 0.17% | 0.17% | 【产品型号】C516 【不良名称】屏体来料破裂 【发生站点】CT 【是否再发】否 【首次通报】02/21 15:00 【基础分析】Map集中：2E行集中 【异常良损】当日良损0.43%，当月良损0.08%，批次良损0.17%，02/07批次较上批次恶化0.13% | 【异常原因】L3CN6100M lot高发 2.4%,确认Array履历无异常，历史批次未见高发，属偶发；之前C480产品理清①集中与2E行，因2E行褶皱切割粘连拔片判定，原因为产品来料波动与后端剥离能力匹配问题。② Array PI1 3#和2#不良稍高，LLO 3#不良稍高，高发lot确认By此站点前/后批未见异常 【Inline监控】是，DLA作业时剥离完后边缘dummy检sensor频繁报警，临时增加LLO2/3 E行边扫能量 【是否止血】是，①OLED 边扫能量增加@2/7；②Array PI1站点3#和2# 避Run@2/21 【影响范围】1lot, 2/7批次不良0.17% 【改善措施】① LLO2/3 E行边扫能量已临时增加进行cover@2/7，待确定优化后效果（长期措施需专项解决2E行褶皱问题：转向测试，前段膜厚/应力匹配分析）② Lami DM 监控上线推动，降低损失 【整合对接】2E行褶皱专项 【责任部门】待理清 【责任科室】待理清 | 王磊 | OLED | 王梓尧 | Open
1835 | W9 | 2026-02-22 10:00 | C521 | 大面积亮点 | CT | 0.25% | 0.1% | 0.15% | 0.14% | 【产品型号】C521 【不良名称】大面积亮点 【发生站点】CT 【是否再发】否 【首次通报】02/20 17:00 【基础分析】F列高发 【异常良损】当日良损0.25%，当月良损0.10%，批次良损0.14%，02/07批次较上批次恶化0.10% | 【异常原因】异常确认存在MAP集中性：F列&2B行聚集，同C480 M1蒸镀批次暗点/大面积亮点 与P品单亮点MAP一致；结合此前解析对应位置聚集不良确认为IGZO断线异常，1F400 3APP04过货集中 【Inline监控】是，1T6T1 AT已检出 【是否止血】是，1/28全LTPO禁run 【影响范围】影响20lot，主要影响2/7,2/18&2/19蒸镀批次，预计3/20屏体全部产出 【改善措施】①LTPO产品1F400 3APP04禁run管控@1/28；②推测水汽污染相关，拆除3APP04聚集对应位置管路支架@1/28，点放确认产出9lot数据，仍 2lot AT存在聚集@2/20，持续收集数据。目前机台仍保持禁run，待节后确认设备针对性改善方向。 | 田凤 | ARRAY | 王梓尧 | Open
1836 | W9 | 2026-02-23 10:00 | C471 | 屏体来料破裂 | CT | 1.11% | 0.14% | 0.24% | 0.24% | 【产品型号】C471 【不良名称】屏体来料破裂 【发生站点】CT 【是否再发】否 【首次通报】02/23 10:00 【基础分析】无明显集中性 【异常良损】当日良损1.11%，当月良损0.14%，批次良损0.24%，01/29批次较上批次恶化0.13% | 【异常原因】①LLO #1，DLA #2存在机差 ②lami一般优先集中LLO2，DLA4作业，每批次均根据差异进行工艺改善，排产紧张时会打开LLO1，DLA2临时手动对应生产； 【Inline监控】 22421/22521 【是否止血】否 【影响范围】105pcs 【改善措施】 ① C471 LLO #1，DLA #2禁run ②优化设备参数 @3/1，持续监控生产情况 【整合对接】王磊 【责任部门】蒸镀封装部 【责任科室】lami科 | 王磊 | OLED | 王梓尧 | Open
1837 | W9 | 2026-02-23 10:00 | M727 | S向带状Mura | CT | 2.15% | 0.2% | 0.2% | 0.2% | 【产品型号】M727 【不良名称】S向带状Mura 【发生站点】CT 【是否再发】否 【首次通报】02/23 10:00 【基础分析】无明显集中性 【异常良损】当日良损2.15%，当月良损0.20%，批次良损0.20%，01/29批次较上批次恶化0.07% | 【异常原因】Map无聚集，Lot&Sheet无聚集，异常现象非固定位置；DM图不可见；无人员集中性；捞取机腔差确认除单机台过货外，多站点存在机差，捞取过货路径确认新增机台相比无机腔差，2/23申请解析确认，预计2/27产出结果 【Inline监控】/ 【是否止血】否 【影响范围】批次良损0.20% 【改善措施】待解析确认@2/27 【整合对接】施健丰 【责任部门】工艺整合部 【责任科室】阵列整合科 | 施健丰 | ARRAY | 王梓尧 | Open
1838 | W9 | 2026-02-24 10:00 | C471 | JNCDN | MVI | 13.72% | 4.06% | 17.58% | 6.94% | 【产品型号】C471 【不良名称】JNCDN 【发生站点】MVI 【是否再发】否 【首次通报】02/24 10:00 【基础分析】01/29批次不良6.94%，较上批次恶化3.71%，A/J列聚集 【异常良损】当日良损13.72%，当月良损4.06%，批次良损6.94%，01/29批次较上批次恶化3.71% 【异常原因】*** 【Inline监控】若已监控到：明确监控到的站点/RS Code/恶化比例（数字化呈现 ）；若没监控到，给出后续 Inline监控如何优化的方案） 【是否止血】*** 【影响范围】异常过货时间、异常影响数量及影响产品范围、异常影响良损 【改善措施】要求有工艺改善的落地措施，无措施时需要当天上良率会进行汇报 【整合对接】秦悦 【责任部门】*** 【责任科室】*** | 【异常原因】 0129批次C471 inline监控抽检偶发R/G/B 色点偏低，导致轨迹上移，JNCD不良升高，过程中已基于抽检结果调整，后续抽检无明显异常 【Inline监控】 LOI； 【是否止血】是。02/10批次轨迹已贴近目标轨迹。 【影响范围】01/29批次高发cycle32-41 【改善措施】①inline轨迹管控收严，整合值班每日inline监控C471批次轨迹；工艺值班过程中持续安排同片同检/Cycle；inline色点调整系数规则更新，调整轨迹贴近目标轨迹-2/10②后续拉通屏体检测屏体设备Delta-u功能-3/15 【整合对接】秦悦 【责任部门】蒸镀封装部 【责任科室】蒸镀科 | 秦悦 | OLED | 缪康健 | Close
1839 | W9 | 2026-02-25 10:00 | C471 | OLED来料翘曲 | CUT | 0.96% | 0.13% | 0.19% | 0.14% | 【产品型号】C471 【不良名称】OLED来料翘曲 【发生站点】CUT 【是否再发】否 【首次通报】02/25 10:00 【基础分析】L3CD5C01W14单sheet A板集中 【异常良损】当日良损0.96%，当月良损0.13%，批次良损0.14%，1/29批次较上批次恶化0.02% 【异常原因】*** 【Inline监控】若已监控到：明确监控到的站点/RS Code/恶化比例（数字化呈现 ）；若没监控到，给出后续 Inline监控如何优化的方案） 【是否止血】*** 【影响范围】异常过货时间、异常影响数量及影响产品范围、异常影响良损 【改善措施】要求有工艺改善的落地措施，无措施时需要当天上良率会进行汇报 【整合对接】张健 【责任部门】*** 【责任科室】*** | 【异常原因】Lami因偶发提前分离导致Mark破裂/大面积褶皱；导致切割W/T真空不达，手动对应吸附进行切割，切割过程中因翘曲过高W/T真空不达产品掉落至导轨；Lami集中于LLO1#作业；异常中板集中于批次末集中处理； 【Inline监控】Lami 设备当站已报警，且已发邮件通知后段； 【是否止血】是，共计影响2Half，均已切割完成； 【影响范围】共计2 Half，批次影响0.15%； 【改善措施】①当前Lami优先LLO2#作业；LLO1#临时禁用；②下批次LLO能量 DOE验证优化； 【整合对接】张健 【责任部门】蒸镀封装部 【责任科室】Lami科 | 张健 | OLED | 缪康健 | Close
1840 | W9 | 2026-02-25 10:00 | C480 | 黑色不透明异物 | CUT | 0.15% | 0.03% | 0.05% | 15.25% | 【产品型号】C480 【不良名称】黑色不透明异物 【发生站点】CUT 【是否再发】否 【首次通报】02/25 10:00 【基础分析】2/19批次CUT站点不良率0.20%，较上批次恶化0.17%，无Lot/sheet/Map聚集 【异常良损】当日良损0.15%，当月良损0.03%，批次良损15.25%，2/19批次较上批次恶化15.19% 【异常原因】*** 【Inline监控】若已监控到：明确监控到的站点/RS Code/恶化比例（数字化呈现 ）；若没监控到，给出后续 Inline监控如何优化的方案） 【是否止血】*** 【影响范围】异常过货时间、异常影响数量及影响产品范围、异常影响良损 【改善措施】要求有工艺改善的落地措施，无措施时需要当天上良率会进行汇报 【整合对接】张健 【责任部门】*** 【责任科室】*** | 【异常原因】① 3CEE01-CV1-CHE PUMP异常，pump报警CODE:DP LOW SPEED，确认PUMP损坏需进行更换，pump宕机时腔室无任何动作，有轻微反压，传送腔无异常；② Run首Cycle过货影响 【Inline监控】Inline已监控到，不良由0.19%降低至0.04%左右，逐步恢复正常 【是否止血】① 2/19 已完成Pump更换；② 腔室复机，burn in 10遍清洁完成后点放，恢复生产；③ 已更换完成备用Mask 【影响范围】预计影响834 half，预计批次不良＜0.13%，随Run持续降低 【改善措施】Pump软体改造增加Pre alarm功能，7/79台pump 维修已增加此功能，持续监控验证OK后@3/30，采购进行议价全部导入 【整合对接】张健 【责任部门】工艺整合部/蒸镀封装部 | 张健 | OLED | 缪康健 | Close
1841 | W9 | 2026-02-25 10:00 | C480 | CVD后CI膜破 | CUT | 0.13% | 0.01% | 0.05% | 17.8% | 【产品型号】C480 【不良名称】CVD后CI膜破 【发生站点】CUT 【是否再发】否 【首次通报】02/25 10:00 【基础分析】2/19批次CUT站点不良率0.24%，较上批次恶化0.16%，L3CG6102W/102V/101T Lot聚集 【异常良损】当日良损0.13%，当月良损0.01%，批次良损17.80%，2/19批次较上批次恶化17.60% 【异常原因】*** 【Inline监控】若已监控到：明确监控到的站点/RS Code/恶化比例（数字化呈现 ）；若没监控到，给出后续 Inline监控如何优化的方案） 【是否止血】*** 【影响范围】异常过货时间、异常影响数量及影响产品范围、异常影响良损 【改善措施】要求有工艺改善的落地措施，无措施时需要当天上良率会进行汇报 【整合对接】郑帮留 【责任部门】*** 【责任科室】*** | 【异常原因】膜边距问题，膜边离得过近ELA扫描会使边缘位置膜层peeling； 【Inline监控】已监控，Mapping A角聚集 【是否止血】是，1/20 膜边优化； 【影响范围】共影响C480 15sheet；影响所有产品21sheet； 【改善措施】1/20 膜边优化；动作后无聚集； 【整合对接】郑帮留 【责任部门】阵列部 【责任科室】CVD | 郑帮留 | Array | 缪康健 | Close
1842 | W9 | 2026-02-25 10:00 | C521 | 电流异常 | Aging | 7.22% | 0.78% | 1.89% | 0.86% | 【产品型号】C521 【不良名称】电流异常 【发生站点】Aging 【是否再发】否 【首次通报】02/25 10:00 【基础分析】2/7批次较上批次恶化0.29%，无Map/Lot/Sheet聚集 【异常良损】当日良损7.22%，当月良损0.78%，批次良损0.86%，2/7批次较上批次恶化0.29% 【异常原因】*** 【Inline监控】若已监控到：明确监控到的站点/RS Code/恶化比例（数字化呈现 ）；若没监控到，给出后续 Inline监控如何优化的方案） 【是否止血】*** 【影响范围】异常过货时间、异常影响数量及影响产品范围、异常影响良损 【改善措施】要求有工艺改善的落地措施，无措施时需要当天上良率会进行汇报 【整合对接】施明君 【责任部门】*** 【责任科室】*** | 【异常原因】无明显Map/Lot/sheet聚集，受产出影响目前Aging站点批次上升0.15%，整体AD不良未上升，匹配Aging/Array无明显机腔差，已作为本周AD base提解析 【Inline监控】/ 【是否止血】/ 【影响范围】CT产出不全，Aging站点电流异常影响0.15%但整体AD不良未上升（混判影响） 【改善措施】持续监控后续产出，同时确认解析结果@2/28 【整合对接】施明君 【责任部门】*** 【责任科室】*** | 施明君 | Array | 缪康健 | Open
1843 | W9 | 2026-02-25 10:00 | N236 | 彩斑Mura | MVI | 1.24% | 0.33% | 0.67% | 0.33% | 【产品型号】N236 【不良名称】彩斑Mura 【发生站点】MVI 【是否再发】否 【首次通报】02/25 10:00 【基础分析】2/7批次较上批次恶化0.17%，1CD/1DB模位聚集 【异常良损】当日良损1.24%，当月良损0.33%，批次良损0.33%，2/7批次较上批次恶化0.17% 【异常原因】*** 【Inline监控】若已监控到：明确监控到的站点/RS Code/恶化比例（数字化呈现 ）；若没监控到，给出后续 Inline监控如何优化的方案） 【是否止血】*** 【影响范围】异常过货时间、异常影响数量及影响产品范围、异常影响良损 【改善措施】要求有工艺改善的落地措施，无措施时需要当天上良率会进行汇报 【整合对接】张健 【责任部门】*** 【责任科室】*** | 【异常原因】单Cycle Particle类彩斑。① 1DB 2区发粉有核带晕particle彩斑，Cycle21 流片25发生，匹配为多膜层像素异常，屏体无残留异物，推测有机物掉落至EG Mask之上，引发Shadow急剧变化，引起多膜层像素异常；② 1CD 3区发紫有核带晕particle彩斑，Cycle25 流片5发生，R像素缺色，异常点位与黑色零散异物位置匹配，结合之前FIB履历，有机异物概率高； 【Inline监控】已监控到，Mask下机清洗后消失 【是否止血】是，风险片110pcs，随过货不良率持续降低 【影响范围】风险片110pcs，已过货完成，影响当天过货良率，批次良损预估0.30%（规格内） 【改善措施】岁修期间现场查看2#AB 腔室状况，结合实际情况安排PM@2/28 【整合对接】张健 【责任部门】蒸镀封装部 【责任科室】蒸镀设备科 | 张健 | OLED | 缪康健 | Close
1844 | W9 | 2026-02-25 16:00 | C472 | Short Test NG | MVI | 5.96% | 0.48% | 0.67% | 0.67% | 【产品型号】C472 【不良名称】Short Test NG 【发生站点】MVI 【是否再发】否 【首次通报】02/25 16:00 【基础分析】2/7批次较上批次恶化0.64%，L3CE61004/1007/1003 Lot高发 【异常良损】当日良损5.96%，当月良损0.48%，批次良损0.67%，2/7批次较上批次恶化0.64% 【异常原因】*** 【Inline监控】若已监控到：明确监控到的站点/RS Code/恶化比例（数字化呈现 ）；若没监控到，给出后续 Inline监控如何优化的方案） 【是否止血】*** 【影响范围】异常过货时间、异常影响数量及影响产品范围、异常影响良损 【改善措施】要求有工艺改善的落地措施，无措施时需要当天上良率会进行汇报 【整合对接】李力 【责任部门】*** 【责任科室】*** | 【异常原因】Log确认为孔区线边异物/ESD导致的TP走线Short，确认41500存在机台&时间集中性，41500高发Lot与五氟乙烷产品混run，五氟乙烷副产物不易去除，易影响产品性能； 【Inline监控】否 【是否止血】否 【影响范围】影响3lot：L3CE61004/1007/1003 【改善措施】临时措施：41500 3TED03高发机台禁run C472 【整合对接】李力 【责任部门】触控部 【责任科室】刻蚀科 | 李力 | TP | 缪康健 | Open
1845 | W9 | 2026-02-26 10:00 | C480 | 常暗黑斑Mura | MVI | 0.44% | 0.2% | 0.27% | 0.4% | 【产品型号】C480 【不良名称】常暗黑斑Mura 【发生站点】MVI 【是否再发】否 【首次通报】02/26 10:00 【基础分析】2/18批次较上批次恶化0.21%，无明显Map/Lot/sheet聚集 【异常良损】当日良损0.44%，当月良损0.20%，批次良损0.40%，2/18批次较上批次恶化0.21% 【异常原因】*** 【Inline监控】若已监控到：明确监控到的站点/RS Code/恶化比例（数字化呈现 ）；若没监控到，给出后续 Inline监控如何优化的方案） 【是否止血】*** 【影响范围】异常过货时间、异常影响数量及影响产品范围、异常影响良损 【改善措施】要求有工艺改善的落地措施，无措施时需要当天上良率会进行汇报 【整合对接】施健丰 【责任部门】*** 【责任科室】*** | 【异常原因】已知异常，为1G100 FC14-DKC影响，此批次异常LOT为液刀GAP调整至10mm±0.5mm，新增液刀支架固定块（液刀支架拉伸液刀防止形变，固定块固定液刀位置防止GAP变化）动作后点放LOT@1/15，无改善效果； 【Inline监控】DM图/AT/LOI不可见 【是否止血】是，已全产品禁run@10/24 【影响范围】2/18批次7Lot（验证点放3Lot+因产能紧张多点放4Lot） 【改善措施】①液刀GAP调整无改善，液刀SKIP验证相关性；②二流体CO2 为酸性气体，GI2前清洗可能影响IGZO界面，CO2关闭验证；③AVI图监控存在团状及斜向Mura，AK强相关，AK平坦度调整；@3/4 【整合对接】施健丰 【责任部门】阵列部 【责任科室】刻蚀科 | 施健丰 | ARRAY | 缪康健 | Monitor
1846 | W9 | 2026-02-26 15:30 | C480 | CVD责Gate2 GI2膜破 | CT | 0.27% | 0.02% | 0.04% | 0.22% | 【产品型号】C480 【不良名称】CVD责Gate2 GI2膜破 【发生站点】CT 【是否再发】否 【首次通报】02/26 15:30 【基础分析】LOT集中：L3CG61033；SHEET集中：L3CG6103315, L3CG6103330高发 【异常良损】当日良损0.27%，当月良损0.02%，批次良损0.22%，02/18批次较上批次恶化0.21% 【异常原因】*** 【Inline监控】若已监控到：明确监控到的站点/RS Code/恶化比例（数字化呈现 ）；若没监控到，给出后续 Inline监控如何优化的方案） 【是否止血】*** 【影响范围】异常过货时间、异常影响数量及影响产品范围、异常影响良损 【改善措施】要求有工艺改善的落地措施，无措施时需要当天上良率会进行汇报 【整合对接】郑帮留 【责任部门】*** 【责任科室】*** | 【异常原因】当前3L CVD工艺条件与ELA搭配margin不足，晶化起始位置偶发H爆peeling现象 【Inline监控】已监控，Mapping A角聚集 【是否止血】是，1/20进行膜边调整，晶化起始位置膜边在规格内适当做小(＜4.5mm)； 【影响范围】共影响C480 15sheet；影响所有产品21sheet； 【改善措施】1/20 膜边优化；动作后无聚集； 【整合对接】郑帮留 【责任部门】阵列部 【责任科室】CVD | 郑帮留 | ARRAY | 屠厚磊 | Close
1847 | W9 | 2026-02-27 09:30 | M721 | 支撑膜异物 | CT | 0.23% | 0.06% | 0.18% | 0.1% | 【产品型号】M721 【不良名称】支撑膜异物 【发生站点】CT 【是否再发】否 【首次通报】02/27 09:30 【基础分析】MAP A行聚集 【异常良损】当日良损0.23%，当月良损0.06%，批次良损0.10%，02/10批次较上批次恶化0.06% 【异常原因】*** 【Inline监控】若已监控到：明确监控到的站点/RS Code/恶化比例（数字化呈现 ）；若没监控到，给出后续 Inline监控如何优化的方案） 【是否止血】*** 【影响范围】异常过货时间、异常影响数量及影响产品范围、异常影响良损 【改善措施】要求有工艺改善的落地措施，无措施时需要当天上良率会进行汇报 【整合对接】刘力文 【责任部门】*** 【责任科室】*** | 【异常原因】DLA3#左刀刀具表面磨损导致 【Inline监控】是 【是否止血】是，设备禁Run中 【影响范围】180pcs 【改善措施】26号下午已更换左刀，2/20批次持续监控中 | 刘力文 | 屏体 | 屠厚磊 | Monitor
1848 | W9 | 2026-02-27 09:30 | C472 | 暗点 | CT | 2.78% | 0.41% | 0.42% | 0.42% | 【产品型号】C472 【不良名称】暗点 【发生站点】CT 【是否再发】否 【首次通报】02/27 09:30 【基础分析】LOT集中：L3CE61007，MAP大板左半板聚集 【异常良损】当日良损2.78%，当月良损0.41%，批次良损0.42%，02/07批次较上批次恶化0.03%，较1/17批恶化0.26% 【异常原因】*** 【Inline监控】若已监控到：明确监控到的站点/RS Code/恶化比例（数字化呈现 ）；若没监控到，给出后续 Inline监控如何优化的方案） 【是否止血】*** 【影响范围】异常过货时间、异常影响数量及影响产品范围、异常影响良损 【改善措施】要求有工艺改善的落地措施，无措施时需要当天上良率会进行汇报 【整合对接】田凤 【责任部门】*** 【责任科室】*** | 【异常原因】异常LOT确认存在MAP集中性：F列&2B行聚集，确认为IGZO断线异常，1F400 3APP04 1/21过货产出，根因待转向理清@2/27 【Inline监控】是，1T6T1 AT已检出 【是否止血】是，1/28全LTPO禁run 【影响范围】1 Lot 【改善措施】①LTPO产品1F400 3APP04禁run管控@1/28；②推测水汽污染相关，拆除3APP04聚集对应位置管路支架@1/28，点放确认产出11lot数据，2lot AT存在聚集，AVI产出1lot仍存在聚集@2/26；机台保持禁run; 【整合对接】田凤 【责任部门】阵列部 【责任科室】涂布科 | 田凤 | ARRAY | 屠厚磊 | Monitor
1849 | W9 | 2026-02-27 09:30 | C472 | TP复测NG | CT | 5.81% | 0.38% | 0.47% | 0.46% | 【产品型号】C472 【不良名称】TP复测NG 【发生站点】CT 【是否再发】否 【首次通报】02/27 09:30 【基础分析】LOT集中：L3CE61004, L3CE61007，MAP L/M列 【异常良损】当日良损5.81%，当月良损0.38%，批次良损0.46%，02/07批次较上批次恶化0.35% 【异常原因】*** 【Inline监控】若已监控到：明确监控到的站点/RS Code/恶化比例（数字化呈现 ）；若没监控到，给出后续 Inline监控如何优化的方案） 【是否止血】*** 【影响范围】异常过货时间、异常影响数量及影响产品范围、异常影响良损 【改善措施】要求有工艺改善的落地措施，无措施时需要当天上良率会进行汇报 【整合对接】李力 【责任部门】*** 【责任科室】*** | 【异常原因】解析确认为孔区线边异物导致的容值异常，确认41500 3TED03、21400 3CTR02存在机台集中性，41500存在与五氟乙烷产品混run情况，孔区边缘位置切片OC0&IJP厚度存在厚-薄-厚形貌，初步推测为填孔&五氟乙烷混run的叠加影响； 【Inline监控】否 【是否止血】否 【影响范围】影响3lot：L3CE61004/1007/1003 【改善措施】临时措施：41500 3TED03高发机台禁run C472；下一步措施：补充OK屏孔区膜层形貌&厚度以明确失效机理@3/1； 【整合对接】李力 【责任部门】触控部 【责任科室】刻蚀科 | 李力 | TP | 屠厚磊 | Monitor
1850 | W9 | 2026-02-27 09:30 | C480 | 穿刺型异物 | CUT | 0.11% | 0.05% | 0.1% | 0.12% | 【产品型号】C480 【不良名称】穿刺型异物 【发生站点】CUT 【是否再发】否 【首次通报】02/27 09:30 【基础分析】LOT集中：L3CG6102N 【异常良损】当日良损0.11%，当月良损0.05%，批次良损0.12%，02/18批次较上批次恶化0.09% 【异常原因】*** 【Inline监控】若已监控到：明确监控到的站点/RS Code/恶化比例（数字化呈现 ）；若没监控到，给出后续 Inline监控如何优化的方案） 【是否止血】*** 【影响范围】异常过货时间、异常影响数量及影响产品范围、异常影响良损 【改善措施】要求有工艺改善的落地措施，无措施时需要当天上良率会进行汇报 【整合对接】张倩 【责任部门】*** 【责任科室】*** | 【异常原因】① 3CEE01-CV1-CHE PUMP异常，pump报警CODE:DP LOW SPEED，确认PUMP损坏需进行更换，pump宕机时腔室无任何动作，有轻微反压现象，导致RS 不良升高； 【Inline监控】Inline已监控到，不良由0.19%降低至0.04%左右，逐步回复正常 【是否止血】① 2/19 已完成Pump更换；② 腔室复机，burn in 10遍清洁完成后点放，恢复生产；③ 更换备用Mask 【影响范围】预计影响160 half，预计批次不良0.12% 【改善措施】①Pump软体改造增加Pre alarm功能，7/79台pump 维修已增加此功能，持续监控验证OK后@3/30，采购进行议价全部导入。② 腔室复机burn in 10次增加至20次后点放； 【整合对接】张倩 【责任部门】蒸镀封装部 【责任科室】CVD科 | 张倩 | OLED | 屠厚磊 | Close
1851 | W9 | 2026-02-27 09:30 | C480 | 点灯异物 | CT | 0.12% | 0.03% | 0.05% | 0.12% | 【产品型号】C480 【不良名称】点灯异物 【发生站点】CT 【是否再发】否 【首次通报】02/27 09:30 【基础分析】MAP集中：1AN0 【异常良损】当日良损0.12%，当月良损0.03%，批次良损0.12%，02/18批次较上批次恶化0.10% 【异常原因】*** 【Inline监控】若已监控到：明确监控到的站点/RS Code/恶化比例（数字化呈现 ）；若没监控到，给出后续 Inline监控如何优化的方案） 【是否止血】*** 【影响范围】异常过货时间、异常影响数量及影响产品范围、异常影响良损 【改善措施】要求有工艺改善的落地措施，无措施时需要当天上良率会进行汇报 【整合对接】张倩 【责任部门】*** 【责任科室】*** | 【异常原因】21200点灯可见小粉点，AOI OLED各站点异常点位无匹配到异物；mask macro定点匹配无异常； 【Inline监控】21200 LOI可见小粉点 【是否止血】是，单cycle异常 【影响范围】风险panel25pcs，已完全产出 【改善措施】需切片明确异常原因@3/6， 【整合对接】张倩 【责任部门】蒸镀封装部/工艺整合部 【责任科室】蒸镀封装部/工艺整合部 | 张倩 | OLED | 屠厚磊 | Open
1852 | W9 | 2026-02-27 09:30 | C516 | 可修复暗点 | CT | 0.3% | 0.06% | 0.1% | 0.23% | 【产品型号】C516 【不良名称】可修复暗点 【发生站点】CT 【是否再发】否 【首次通报】02/27 09:30 【基础分析】MAP集中：2C/D行中间膜位；LOT集中：L3CN61019 【异常良损】当日良损0.30%，当月良损0.06%，批次良损0.23%，02/18批次较上批次恶化0.20% 【异常原因】*** 【Inline监控】若已监控到：明确监控到的站点/RS Code/恶化比例（数字化呈现 ）；若没监控到，给出后续 Inline监控如何优化的方案） 【是否止血】*** 【影响范围】异常过货时间、异常影响数量及影响产品范围、异常影响良损 【改善措施】要求有工艺改善的落地措施，无措施时需要当天上良率会进行汇报 【整合对接】田凤 【责任部门】*** 【责任科室】*** | 【异常原因】Mapping特征同M693 B暗点：解析为PDL包边不足。单LOT集中，PDL层PP09过货，无宕机/异常过货履历，后续CT产出无异常 【Inline监控】Inline CD未抽检 【是否止血】是，单LOT异常，后续产出无异常 【影响范围】高发LOT预计2/27 CT去化完毕 【改善措施】单lot异常，关注后续产出。岁修期间针对异常区域进行局部CD优化@3/4 【整合对接】田凤 【责任部门】阵列部 【责任科室】黄光科 | 田凤 | ARRAY | 屠厚磊 | Open
1853 | W9 | 2026-02-27 09:30 | C514 | 屏体异物(黑白点/凹点) | APP1 | 1.54% | 0.24% | 0.24% | 0.24% | 【产品型号】C514 【不良名称】屏体异物(黑白点/凹点) 【发生站点】APP1 【是否再发】否 【首次通报】02/27 09:30 【基础分析】Glass 集中：L3C561001051 【异常良损】当日良损1.54%，当月良损0.24%，批次良损0.24%，02/10批次恶化0.24% 【异常原因】*** 【Inline监控】若已监控到：明确监控到的站点/RS Code/恶化比例（数字化呈现 ）；若没监控到，给出后续 Inline监控如何优化的方案） 【是否止血】*** 【影响范围】异常过货时间、异常影响数量及影响产品范围、异常影响良损 【改善措施】要求有工艺改善的落地措施，无措施时需要当天上良率会进行汇报 【整合对接】张倩 【责任部门】*** 【责任科室】*** | 【异常原因】排查未找到异常 【Inline监控】21200不可见，其他站点拍图模糊，未监控到 【是否止血】否 【影响范围】/ 【改善措施】/ | 张倩 | OLED | 屠厚磊 | Open
1854 | W9 | 2026-02-27 15:30 | M626 | 彩斑Mura | MVI | 1.53% | 0.42% | 0.47% | 0.49% | 【产品型号】M626 【不良名称】彩斑Mura 【发生站点】MVI 【是否再发】否 【首次通报】02/27 15:30 【基础分析】MAP 集中Cycle4，MASK 4 【异常良损】当日良损1.53%，当月良损0.42%，批次良损0.49%，02/16批次恶化0.29% 【异常原因】*** 【Inline监控】若已监控到：明确监控到的站点/RS Code/恶化比例（数字化呈现 ）；若没监控到，给出后续 Inline监控如何优化的方案） 【是否止血】*** 【影响范围】异常过货时间、异常影响数量及影响产品范围、异常影响良损 【改善措施】要求有工艺改善的落地措施，无措施时需要当天上良率会进行汇报 【整合对接】张倩 【责任部门】*** 【责任科室】*** | 【异常原因】W画面 panel AA区边缘发青，MLR定点查看可见D-Mask&sheet搭接位置嵌入金属异物； 【Inline监控】已监控到，打磨2次后消失 【是否止血】是，mask AOI打磨2次后消失 【影响范围】影响4cycle，预估风险240panel，预计3/1过货完成 【改善措施】临时措施：结合inline结果mask进行定点打磨已固化手法及修复@2/10；长期措施：金属异物环境改善：Mask清洗机磁棒清洁频率提升：年保→季度保养；（下次清洁时间@3/2） 【整合对接】张倩 【责任部门】蒸镀封装部 【责任科室】张网科 | 张倩 | OLED | 屠厚磊 | Close
1855 | W9 | 2026-02-27 15:30 | C466 | 支撑膜气泡 | CT | 1.46% | 0.46% | 0.46% | 0.46% | 【产品型号】C466 【不良名称】支撑膜气泡 【发生站点】CT 【是否再发】否 【首次通报】02/27 15:30 【基础分析】A/C列聚集 【异常良损】当日良损1.46%，当月良损0.46%，批次良损0.46%，02/07批次较上批次恶化0.06% 【异常原因】*** 【Inline监控】若已监控到：明确监控到的站点/RS Code/恶化比例（数字化呈现 ）；若没监控到，给出后续 Inline监控如何优化的方案） 【是否止血】*** 【影响范围】异常过货时间、异常影响数量及影响产品范围、异常影响良损 【改善措施】要求有工艺改善的落地措施，无措施时需要当天上良率会进行汇报 【整合对接】刘力文 【责任部门】*** 【责任科室】*** | 【异常原因】集中贴膜13#M2A平台,推测与滚轮ZT下压量相关 【Inline监控】是 【是否止血】是 【影响范围】50pcs 【改善措施】①调整M2A平台的ZT下压量（0.5→0.6mm），下料200cps无异常；②异常产品拉回再次脱泡，预计 挽救率100%； | 刘力文 | 屏体 | 屠厚磊 | Close
1856 | W9 | 2026-02-28 09:30 | C480 | 斑中带点 | CT | 1.15% | 0.57% | 0.75% | 0.98% | 【产品型号】C480 【不良名称】斑中带点 【发生站点】CT 【是否再发】否 【首次通报】01/17 08:30 【基础分析】D角聚集，较1/6批次膜位有恶化现象 【异常良损】当日良损1.15%，当月良损0.57%，批次良损0.98%，02/18批次较上批次恶化0.40% 【异常原因】*** 【Inline监控】若已监控到：明确监控到的站点/RS Code/恶化比例（数字化呈现 ）；若没监控到，给出后续 Inline监控如何优化的方案） 【是否止血】*** 【影响范围】异常过货时间、异常影响数量及影响产品范围、异常影响良损 【改善措施】要求有工艺改善的落地措施，无措施时需要当天上良率会进行汇报 【整合对接】田凤 【责任部门】*** 【责任科室】*** | 【异常原因】Map集中D角高发，集中12100 3AFC03-DKC产出影响，FC03较FC05产出高出~0.4%，为Vth负偏导致。 【Inline监控】AT 1T6T1已监控 【是否止血】是 【影响范围】4 Lot，12100 1/15~1/23过货，批次产出率~21%，批次产出较少数据部分失真，预估较2/7批次恶化~0.2% 【改善措施】①LTPO Goldenline GI设备管控3AFC03@M12，批次对应产出LOT为点放过货；②HF-R区间出口液刀流量36→40，投入12sheet DOE验证，AT产出无D角聚集，当前CT产出19pcs，跟进CT结果及mapping确认改善效果@3/3（多只产品2月蒸镀批恶化，专项分析中@3/4） 【整合对接】田凤 【责任部门】阵列部 【责任科室】刻蚀科 | 田凤 | ARRAY | 屠厚磊 | Monitor
1857 | W9 | 2026-02-28 09:30 | C480 | 屏体来料破裂 | CT | 0.17% | 0.06% | 0.07% | 0.33% | 【产品型号】C480 【不良名称】屏体来料破裂 【发生站点】CT 【是否再发】否 【首次通报】02/28 09:30 【基础分析】MAP 2E行聚集 【异常良损】当日良损0.17%，当月良损0.06%，批次良损0.33%，02/19批次较上批次恶化0.31% 【异常原因】*** 【Inline监控】若已监控到：明确监控到的站点/RS Code/恶化比例（数字化呈现 ）；若没监控到，给出后续 Inline监控如何优化的方案） 【是否止血】*** 【影响范围】异常过货时间、异常影响数量及影响产品范围、异常影响良损 【改善措施】要求有工艺改善的落地措施，无措施时需要当天上良率会进行汇报 【整合对接】秦悦 【责任部门】*** 【责任科室】*** | 【异常原因】目前推测PI1膜层边缘膜厚均一性和C480设计距边较小31mm叠加因素导致，今日产出的高发片75%为PI#2号机生产。 【Inline监控】是，DLA作业时剥离完后边缘dummy检sensor频繁报警，临时增加LLO2/3 E行边扫能量 【是否止血】是，①OLED 边扫能量增加@2/7；②Array PI1站点3#和2# 避Run@2/21 【影响范围】1lot, 2/7批次不良0.17% 【改善措施】① LLO2/3 E行边扫能量已临时增加进行cover@2/7，待确定优化后效果（长期措施需专项解决2E行褶皱问题：转向测试，前段膜厚/应力匹配分析）② Lami DM 监控上线推动，降低损失 【整合对接】2E行褶皱专项 【责任部门】待理清 【责任科室】待理清 | 吴宴景 | OLED | 屠厚磊 | Monitor
1858 | W9 | 2026-02-28 15:30 | M678 | G向ELA Mura | CT | 8.05% | 0.95% | 1.2% | 1.2% | 【产品型号】M678 【不良名称】G向ELA Mura 【发生站点】CT 【是否再发】否 【首次通报】02/28 15:30 【基础分析】LOT集中： L3MR6100F；SHEET集中： L3MR6100F05, L3MR6100F19 【异常良损】当日良损8.05%，当月良损0.95%，批次良损1.20%，02/16批次较上批次恶化0.38% 【异常原因】*** 【Inline监控】若已监控到：明确监控到的站点/RS Code/恶化比例（数字化呈现 ）；若没监控到，给出后续 Inline监控如何优化的方案） 【是否止血】*** 【影响范围】异常过货时间、异常影响数量及影响产品范围、异常影响良损 【改善措施】要求有工艺改善的落地措施，无措施时需要当天上良率会进行汇报 【整合对接】施健丰 【责任部门】*** 【责任科室】*** | 【异常原因】1/5日夜班E02 L6 Drop导致， 【Inline监控】若已监控到：明确监控到的站点/RS Code/恶化比例（数字化呈现 ）；若没监控到，给出后续 Inline监控如何优化的方案） 【是否止血】是 【影响范围】无（异常区间均已产出） 【改善措施】Mac 在规格内，DM 满足规格，未拦截到，后续在Gas Life中期20Mio进行OED Check，Margin＜3条，停机确认@1/20 【整合对接】施健丰 【责任部门】*** 【责任科室】*** | 施健丰 | ARRAY | 屠厚磊 | Close
1859 | W10 | 2026-03-01 10:00 | C472 | G3亮点 | CT | 2.68% | 0.83% | 0.87% | 0.9% | 【产品型号】C472 【不良名称】G3亮点 【发生站点】CT 【是否再发】否 【首次通报】03/01 10:00 【基础分析】 【异常良损】当日良损2.68%，当月良损0.83%，批次良损0.90%，02/07批次较上批次恶化0.19% 【异常原因】*** 【Inline监控】若已监控到：明确监控到的站点/RS Code/恶化比例（数字化呈现 ）；若没监控到，给出后续 Inline监控如何优化的方案） 【是否止血】*** 【影响范围】异常过货时间、异常影响数量及影响产品范围、异常影响良损 【改善措施】要求有工艺改善的落地措施，无措施时需要当天上良率会进行汇报 【整合对接】田凤 【责任部门】*** 【责任科室】*** | 【异常原因】Map集中D角高发，集中12100 3AFC03-DKC产出影响，FC03较FC05产出高出~0.4%，为Vth负偏导致。 【Inline监控】AT 1T6T1已监控 【是否止血】是 【影响范围】24Lot，预估较2/7批次恶化~0.2% 【改善措施】①LTPO Goldenline GI设备管控3AFC03@M12，批次对应产出LOT为点放过货；②HPMJ移位改造，小量验证OK，中量待PCCB汇报申请，PCCB预约@3/11 【整合对接】田凤 【责任部门】阵列部 【责任科室】刻蚀科 | 田凤 | ARRAY | 秦佳俊 | Monitor
1860 | W10 | 2026-03-01 10:00 | C522 | 大面积亮点 | CT | 0.32% | 0.1% | 0.2% | 0.2% | 【产品型号】C522 【不良名称】大面积亮点 【发生站点】CT 【是否再发】否 【首次通报】03/01 10:00 【基础分析】MAP集中F0列，LOT集中：L3CR6100H, L3CR6100K 【异常良损】当日良损0.32%，当月良损0.10%，批次良损0.20%，02/18批次较上批次恶化0.20% 【异常原因】*** 【Inline监控】若已监控到：明确监控到的站点/RS Code/恶化比例（数字化呈现 ）；若没监控到，给出后续 Inline监控如何优化的方案） 【是否止血】*** 【影响范围】异常过货时间、异常影响数量及影响产品范围、异常影响良损 【改善措施】要求有工艺改善的落地措施，无措施时需要当天上良率会进行汇报 【整合对接】田凤 【责任部门】*** 【责任科室】*** | 【异常原因】异常LOT确认存在MAP集中性：F列&2B行聚集，同C480 M2蒸镀批次暗点/大面积亮点 与P品单亮点MAP一致；结合此前解析对应位置聚集不良确认为IGZO断线异常，1F400 3APP04 1/21过货产出。 【Inline监控】是，1T6T1 AT已检出 【是否止血】是，1/28全LTPO禁run 【影响范围】1 Lot 【改善措施】①LTPO产品1F400 3APP04禁run管控@1/28；②推测水汽污染相关，拆除3APP04聚集对应位置管路支架@1/28，点放确认产出11lot数据，2lot AT存在聚集，AVI产出1lot仍存在聚集@2/26；机台保持禁run，M702 1F400 3APP04转向理清@3/8 【整合对接】田凤 【责任部门】阵列部 【责任科室】涂布科 | 田凤 | ARRAY | 秦佳俊 | Monitor
1861 | W10 | 2026-03-01 10:00 | M626 | 点灯异物 | CT | 0.12% | 0.04% | 0.08% | 0.17% | 【产品型号】M626 【不良名称】点灯异物 【发生站点】CT 【是否再发】否 【首次通报】03/01 10:00 【基础分析】MAP集中1BA，LOT集中：L3MY5C02D 【异常良损】当日良损0.12%，当月良损0.04%，批次良损0.17%，02/16批次较上批次恶化0.15% 【异常原因】*** 【Inline监控】若已监控到：明确监控到的站点/RS Code/恶化比例（数字化呈现 ）；若没监控到，给出后续 Inline监控如何优化的方案） 【是否止血】*** 【影响范围】异常过货时间、异常影响数量及影响产品范围、异常影响良损 【改善措施】要求有工艺改善的落地措施，无措施时需要当天上良率会进行汇报 【整合对接】吕子明 【责任部门】*** 【责任科室】*** | 【异常原因】OLED点灯机 多个画面可见Panel存在多个灰点；OLED 各站点AOI均未匹配到异常，Mask Macro定点匹配无异常； 【Inline监控】21200 LOI可见小灰点； 【是否止血】是，集中于2/16批次Cycle05，Cycle07未见异常； 【影响范围】风险批30pcs，当前已过货完成； 【改善措施】需切片明确异常原因@3/6; 【整合对接】吕子明 【责任部门】蒸镀封装部/工艺整合科 【责任科室】暂未明确 | 吕子明 | OLED | 秦佳俊 | Open
1862 | W10 | 2026-03-01 10:00 | C480 | G彩短条Mura | CT | 0.41% | 0.25% | 0.53% | 0.95% | 【产品型号】C480 【不良名称】G彩短条Mura 【发生站点】CT 【是否再发】否 【首次通报】03/01 10:00 【基础分析】MAP集中A0列，LOT集中L3CG6102M,L3CG6101Z,L3CG6101J 【异常良损】当日良损0.41%，当月良损0.25%，批次良损0.95%，02/19批次较上批次恶化0.70% 【异常原因】*** 【Inline监控】若已监控到：明确监控到的站点/RS Code/恶化比例（数字化呈现 ）；若没监控到，给出后续 Inline监控如何优化的方案） 【是否止血】*** 【影响范围】异常过货时间、异常影响数量及影响产品范围、异常影响良损 【改善措施】要求有工艺改善的落地措施，无措施时需要当天上良率会进行汇报 【整合对接】吕子明 【责任部门】*** 【责任科室】*** | 【异常原因】0219批次开线期间存在PPA外扩，A列PPA X外扩幅度8um引发异常； 【Inline监控】inline已监控到位并进行offset调整； 【是否止血】是，调整后无异常； 【影响范围】前两个cycle 约1% 【改善措施】匹配1# touch plate改造，重新review数据确认单line条件，降低PPA外扩风险； 【整合对接】吕子明 【责任部门】蒸镀封装部 【责任科室】张网科 | 吕子明 | OLED | 秦佳俊 | Close
1863 | W10 | 2026-03-04 16:30 | C480 | 群暗点 | MVI | 1.6% | 0.61% | 0.61% | 0.54% | 【产品型号】C480 【不良名称】群暗点 【发生站点】MVI 【是否再发】否 【首次通报】03/04 16:30 【基础分析】2/18批次无明显Map/sheet 集中性 【异常良损】当日良损1.60%，当月良损0.61%，批次良损0.54%，02/18批次较上批次恶化0.18% 【异常原因】*** 【Inline监控】若已监控到：明确监控到的站点/RS Code/恶化比例（数字化呈现 ）；若没监控到，给出后续 Inline监控如何优化的方案） 【是否止血】*** 【影响范围】异常过货时间、异常影响数量及影响产品范围、异常影响良损 【改善措施】要求有工艺改善的落地措施，无措施时需要当天上良率会进行汇报 【整合对接】田凤 【责任部门】*** 【责任科室】*** | 【异常原因】 1. Mapping存在1AN0膜位聚集，FMM-Mask NAB01_1_1_1_1 Cycle11集中，推测为常规mask堵孔，此固定膜位仅影响批次0.03% 2. 剩余非固定膜位多为亮点经CRP修复为暗点；历史解析履历多为PLN盲孔异常，回溯inline PLN盲孔相关RS无异常；AT集中2/14-15过货，趋势监控及叠图监控无异常；2/18批次与2/19批次实际为同一阵列批次，两批次整体群暗点不良率0.45%较之前批次高0.09%，正常范围波动。当前批次产出率30%较低，持续关注后续产出 【Inline监控】AOI RS及AT无异常 【是否止血】是，固定膜位1AN后续cycle产出无异常 【影响范围】FMM_MASK NAB01_1_1_1_1 Cycle11 【改善措施】1. 固定位置推测为OLED FMM_MASK常规mask堵孔异常，单cycle影响，单cycle异常已反馈OLED整合确认；2. 非固定位置 Inline未见匹配，当前批次产出仅30%产出较少，持续关注后续产出 【整合对接】田凤 【责任部门】工艺整合 【责任科室】蒸镀触控/阵列整合 | 田凤 | ARRAY | 徐敏杰 | Open
1864 | W10 | 2026-03-04 16:30 | M626 | Array来料责异常 | CT | 0.4% | 0.22% | 0.22% | 0.09% | 【产品型号】M626 【不良名称】Array来料责异常 【发生站点】CT 【是否再发】否 【首次通报】03/04 16:30 【基础分析】Map U列聚集 【异常良损】当日良损0.40%，当月良损0.22%，批次良损0.09%，01/15批次较上批次恶化0.09% 【异常原因】*** 【Inline监控】若已监控到：明确监控到的站点/RS Code/恶化比例（数字化呈现 ）；若没监控到，给出后续 Inline监控如何优化的方案） 【是否止血】*** 【影响范围】异常过货时间、异常影响数量及影响产品范围、异常影响良损 【改善措施】要求有工艺改善的落地措施，无措施时需要当天上良率会进行汇报 【整合对接】黄从城 【责任部门】*** 【责任科室】*** | 【异常原因】现象确认:二分切AOI DM可见黑色斜向Mura,角度约30º与PH设备AK角度匹配，大板B角聚集，确认Array段DM 1D420不可见，1D620可见，1B820可见，1B420不可见，1A620不可见，故锁定1B400~1B800区间（1B800多机台过货，排除），判断为1B400相关； 【Inline监控】Array段DM1D420不可见，1D620可见，1B820可见，1B420不可见，1A620不可见； 【是否止血】否 【影响范围】/ 【改善措施】厘清验证：1DA02&1D600转向结果为未跟转，与1DA02和1D600无相关性； TEM切片：确认PDL角度NG与OK对比NG差异2º，临时对策:岁修复机对AK进行清洁追踪复机DM情况@3/5，后续厘清验证：1B400 PP07做转向厘清，预计3/9出结果； 【整合对接】黄从城 【责任部门】阵列部 【责任科室】黄光科 | 黄从城 | ARRAY | 徐敏杰 | Open
1865 | W10 | 2026-03-04 16:30 | M721 | G彩短条Mura | MVI | 0.74% | 0.55% | 0.55% | 0.45% | 【产品型号】M721 【不良名称】G彩短条Mura 【发生站点】MVI 【是否再发】否 【首次通报】03/04 16:30 【基础分析】2AL/2AM 膜位集中 【异常良损】当日良损0.74%，当月良损0.55%，批次良损0.45%，02/20批次较上批次恶化0.35% 【异常原因】*** 【Inline监控】若已监控到：明确监控到的站点/RS Code/恶化比例（数字化呈现 ）；若没监控到，给出后续 Inline监控如何优化的方案） 【是否止血】*** 【影响范围】异常过货时间、异常影响数量及影响产品范围、异常影响良损 【改善措施】要求有工艺改善的落地措施，无措施时需要当天上良率会进行汇报 【整合对接】邓冰 【责任部门】*** 【责任科室】*** | 【异常原因】M721换线生产（Mask底部与Stage面 面与面接触 ，压合匹配过程），随使用EGTB04 Mask K/L/M列 A行Depo.Y外扩5~7μm 【Inline监控】Inline已监控到，相应位置不良已通报，并及时调整 【是否止血】是，Inline已进行调整 【影响范围】161pcs Panel，预估批次良损影响0.5% 【改善措施】① EGTB04已进行150μm垫片；② 同步匹配Mask趋势进行单列RW改善@3/14前 【整合对接】邓冰 【责任部门】工艺整合部/蒸镀封装部 【责任科室】OLED触控整合科/张网科 | 邓冰 | OLED | 徐敏杰 | Open
1866 | W10 | 2026-03-04 16:30 | N236 | 底色异常 | APP1 | 45.99% | 14.29% | 14.29% | 11.73% | 【产品型号】N236 【不良名称】底色异常 【发生站点】APP1 【是否再发】否 【首次通报】03/04 16:30 【基础分析】左半版AB 列聚集 【异常良损】当日良损45.99%，当月良损14.29%，批次良损11.73%，02/21批次较上批次恶化11.70% 【异常原因】*** 【Inline监控】若已监控到：明确监控到的站点/RS Code/恶化比例（数字化呈现 ）；若没监控到，给出后续 Inline监控如何优化的方案） 【是否止血】*** 【影响范围】异常过货时间、异常影响数量及影响产品范围、异常影响良损 【改善措施】要求有工艺改善的落地措施，无措施时需要当天上良率会进行汇报 【整合对接】黄从城 【责任部门】*** 【责任科室】*** | 【异常原因】查看高发lot Array过货履历无异常，17900至18201间Q-Time存在超时导致（49.2H，SPEC 48H） 【Inline监控】18620 DM未检，B420 DM图可见 【是否止血】是 【影响范围】2/7蒸镀批 【改善措施】N236/C466/C441 17900至18201 Q-Time已收严至5H@3/5 | 黄从城 | ARRAY | 徐敏杰 | Open
1867 | W10 | 2026-03-05 10:30 | C514 | 常暗黑斑Mura | MVI | 0.79% | 0.17% | 0.17% | 0.15% | 【产品型号】C514 【不良名称】常暗黑斑Mura 【发生站点】MVI 【是否再发】否 【首次通报】03/05 10:30 【基础分析】Map大板外围相对集中 、SHEET 无明显聚集，相对于其他穿戴产品C514批次不良率高0.14% 【异常良损】当日良损0.79%，当月良损0.17%，批次良损0.15%，02/07批次0.15% 【异常原因】*** 【Inline监控】若已监控到：明确监控到的站点/RS Code/恶化比例（数字化呈现 ）；若没监控到，给出后续 Inline监控如何优化的方案） 【是否止血】*** 【影响范围】异常过货时间、异常影响数量及影响产品范围、异常影响良损 【改善措施】要求有工艺改善的落地措施，无措施时需要当天上良率会进行汇报 【整合对接】施健丰 【责任部门】*** 【责任科室】*** | 【异常原因】Map存在轻微四角聚集，现象多为块状黑斑，在panel上位置不固定无机构匹配，结合之前经验推测与DE相关性较大但无机构匹配且各DE站点多为单机台过货且无腔差；无人员集中性；目前排查各站点存在机腔差站点较多，暂无法锁定异常站点，还需进一步细化数据确认，同步已提解析确认；且此块状黑斑不良新品送样阶段已存在，为新品遗留问题； 【Inline监控】否，DM/AT/LOI不可见 【是否止血】/ 【影响范围】/ 【改善措施】同步已提解析确认，预计结果产出@3/12 【整合对接】施健丰 【责任部门】*** 【责任科室】*** | 施健丰 | ARRAY | 徐敏杰 | Open
1868 | W10 | 2026-03-05 16:30 | M727 | Short Test NG | MVI | 9.95% | 0.77% | 0.77% | 0.42% | 【产品型号】M727 【不良名称】Short Test NG 【发生站点】MVI 【是否再发】否 【首次通报】03/05 16:30 【基础分析】Map AU列聚集 【异常良损】当日良损9.95%，当月良损0.77%，批次良损0.42%，01/29批次较上批次恶化0.34% 【异常原因】*** 【Inline监控】若已监控到：明确监控到的站点/RS Code/恶化比例（数字化呈现 ）；若没监控到，给出后续 Inline监控如何优化的方案） 【是否止血】*** 【影响范围】异常过货时间、异常影响数量及影响产品范围、异常影响良损 【改善措施】要求有工艺改善的落地措施，无措施时需要当天上良率会进行汇报 【整合对接】李力 【责任部门】*** 【责任科室】*** | 【异常原因】①解析为面内跨线处ESD，根据切片结果ESD发生在OC后；查看设备集中性 41200 PVD 2号机发生率较高；②设备DV/SV关键参数power/Gas调查未见明显无异常；站后inline AOI、电阻无异常；设备临时禁Run 【Inline监控】否，线边异物无法监控 【是否止血】是 【影响范围】83pcs 【改善措施】①高发机台禁run；②PM检查/更换Mask/ESC，设备清洁，目前其他产品过货无异常，后续M727点放确认 | 李力 | TP | 徐敏杰 | Open
1869 | W10 | 2026-03-06 10:30 | C472 | S向单暗线 | AVI | 0.23% | 0.28% | 0.28% |  | 【产品型号】C472 【不良名称】S向单暗线 【发生站点】AVI 【是否再发】否 【首次通报】03/06 10:30 【基础分析】MAP集中：1BK0, 1BL0, 1CK0, 1CL0 【异常良损】当日良损0.23%，当月良损0.28%，批次良损0.27%，02/18批次较上批次恶化0.14% 【异常原因】*** 【Inline监控】若已监控到：明确监控到的站点/RS Code/恶化比例（数字化呈现 ）；若没监控到，给出后续 Inline监控如何优化的方案） 【是否止血】*** 【影响范围】异常过货时间、异常影响数量及影响产品范围、异常影响良损 【改善措施】要求有工艺改善的落地措施，无措施时需要当天上良率会进行汇报 【整合对接】陶峰 【责任部门】*** 【责任科室】*** | 【异常原因】AT MUX线路击伤导致，C472 静电环Mask改版未通过； 【Inline监控】是，21320已监控 【是否止血】否 【影响范围】0218批次ESD影响0.14%； 【改善措施】1#CD 1/28批次背板贴胶带后，M727 C4ES3降为0%，2# CD已完成背板贴胶带动作@3/3，Inline结果产出@3/9； 【整合对接】吕子明 【责任部门】蒸镀封装部 【责任科室】蒸镀设备科 | 陶峰 吕子明 | ARRAY | 徐敏杰 | Open
1870 | W10 | 2026-03-06 10:30 | C480 | 彩斑Mura | MVI | 3.16% | 0.95% | 0.95% |  | 【产品型号】C480 【不良名称】彩斑Mura 【发生站点】MVI 【是否再发】否 【首次通报】03/06 10:30 【基础分析】多膜位高发，LOT集中：L3CG6101E, L3CG6102B 【异常良损】当日良损3.16%，当月良损0.95%，批次良损0.62%，02/07批次较上批次恶化0.26% 【异常原因】*** 【Inline监控】若已监控到：明确监控到的站点/RS Code/恶化比例（数字化呈现 ）；若没监控到，给出后续 Inline监控如何优化的方案） 【是否止血】*** 【影响范围】异常过货时间、异常影响数量及影响产品范围、异常影响良损 【改善措施】要求有工艺改善的落地措施，无措施时需要当天上良率会进行汇报 【整合对接】吕子明 【责任部门】*** 【责任科室】*** | 【异常原因】1）匹配解析结果推测首次大量Run片贴合异常随run片材料累积体现：① 0207批次异常解析2ES膜位为HG Shadow；② 2DA膜位为EG Shadow偏大；③ 1DA膜位为HG轻微偏位；④ 1DC膜位匹配Shadow异常；2）0219批次 Half2 A列异常占比约30%，异常匹配单Line期间CVD Pump更换堵片导致Glass外扩影响，工艺Margin匹配不足影响：①Cycle首换Mask节奏变慢可以降低Cycle首外扩，但是会影响产能2Half，暂不划算；②PT→OC1 单Line时间逐步变长，需进步分析单Line卡点，初步推测单Line时OC1制程与PT制程时间不匹配影响；③ 0219批次剩余膜位解析明确中 【Inline监控】是，21200已监控到 【是否止血】是，背板改造后结合PPA进行RW调整 【影响范围】新张网TA03/04，预计3/9过货完成，预计0.5%，较上批次改善0.15% ； 【改善措施】短期措施：匹配1#AB Touch Plate改造大量PPA调试，异常Mask Rework改善@3/6~3/25，Mask Margin增加； 长期措施：① CVD Pump宕机率降低；② Cycle首换Mask节奏寻找不影响产能更换机会点；③ PT→OC1 单Line时OC1制程时间与PT制程时间对比分析，明确卡点 【整合对接】吕子明 【责任部门】工艺整合部/蒸镀封装部 | 吕子明 | OLED | 徐敏杰 | Open
1871 | W10 | 2026-03-06 10:30 | C514 | 常亮白斑 | MVI | 0.52% | 0.18% | 0.18% |  | 【产品型号】C514 【不良名称】常亮白斑 【发生站点】MVI 【是否再发】否 【首次通报】03/06 10:30 【基础分析】Map 四个膜位聚集, 1EC0/2NC0/1EA1/2NA1 【异常良损】当日良损0.52%，当月良损0.18%，批次良损0.11%，02/07批次较上批次0.11% 【异常原因】*** 【Inline监控】若已监控到：明确监控到的站点/RS Code/恶化比例（数字化呈现 ）；若没监控到，给出后续 Inline监控如何优化的方案） 【是否止血】*** 【影响范围】异常过货时间、异常影响数量及影响产品范围、异常影响良损 【改善措施】要求有工艺改善的落地措施，无措施时需要当天上良率会进行汇报 【整合对接】施健丰 【责任部门】*** 【责任科室】*** | 【异常原因】新品遗留问题，机构匹配为DE Lift PIN，DM图首发可见站点为11620，与11500强相关 【Inline监控】DM图首发可见站点为11620 【是否止血】否 【影响范围】批次良损 0.1% 【改善措施】① 首发站点11500 ED05各腔室高发膜位Lift Pin高度降低0.1mm@3/6；② AI专项_图像识别_DE Lift Pin 相关固定膜位Mura DM监控系统建立上线@4/15；③异常品已安排解析，预计3/11产出结果 【整合对接】施健丰 【责任部门】阵列 【责任科室】刻蚀 | 施健丰 | ARRAY | 徐敏杰 | Open
1872 | W10 | 2026-03-06 10:30 | C522 | 电流异常 | AGING | 10.62% | 2.64% | 2.64% |  | 【产品型号】C522 【不良名称】电流异常 【发生站点】AGING 【是否再发】否 【首次通报】03/06 10:30 【基础分析】MAP集中：1EJ0, 1ET0, 2EJ0, 2ET0 【异常良损】当日良损10.62%，当月良损2.64%，批次良损1.81%，02/18批次较上批次恶化0.66% 【异常原因】*** 【Inline监控】若已监控到：明确监控到的站点/RS Code/恶化比例（数字化呈现 ）；若没监控到，给出后续 Inline监控如何优化的方案） 【是否止血】*** 【影响范围】异常过货时间、异常影响数量及影响产品范围、异常影响良损 【改善措施】要求有工艺改善的落地措施，无措施时需要当天上良率会进行汇报 【整合对接】施明君 【责任部门】*** 【责任科室】*** | 【异常原因】1F400 3APP04断线禁用，切机至3APP05过货，推测MASK搬送过程中有PT掉落导致异常， 【Inline监控】确认1F620/1F820/1G620 AOI与DM聚集膜位无明显异常，AT MAP不匹配 【是否止血】/ 【影响范围】720pcs Panel，高发共6LOT于3APP05连续过货，第7 LOT回归正常 【改善措施】1.下批次1F400过货前MASK上机检查➕1F400站后固定点位拍照 2.已提解析进一步确认成因@3/6 .待解析结果反馈后与检测检讨检出优化 【整合对接】施明君 【责任部门】阵列 【责任科室】EXP | 施明君 | ARRAY | 徐敏杰 | Open
1873 | W10 | 2026-03-07 11:00 | C472 | Short Test NG | CT | 3.11% | 0.93% | 0.93% | 0.88% | 【产品型号】C472 【不良名称】Short Test NG 【发生站点】CT 【是否再发】否 【首次通报】03/07 11:00 【基础分析】LOT集中： L3CE6100B, L3CE6100C, L3CE6100D 【异常良损】当日良损3.11%，当月良损0.93%，批次良损0.88%，02/18批次较上批次无明显改善 【异常原因】*** 【Inline监控】若已监控到：明确监控到的站点/RS Code/恶化比例（数字化呈现 ）；若没监控到，给出后续 Inline监控如何优化的方案） 【是否止血】*** 【影响范围】异常过货时间、异常影响数量及影响产品范围、异常影响良损 【改善措施】要求有工艺改善的落地措施，无措施时需要当天上良率会进行汇报 【整合对接】李力 【责任部门】*** 【责任科室】*** | 【异常原因】① 41500 3TED03 五氟乙烷混Run导致线边异物高发；② 容值Log为孔区线边异物类型，41500集中3TED03-PC2 【Inline监控】否 【是否止血】否 【影响范围】TP段影响2Lot：T3CE62009AA、T3CE6200BAA 【改善措施】临时措施：41500 3TED03高发机台已禁Run C472/C516/C521@2/25， 【整合对接】李力 | 李力 | TP | 徐敏杰 | Open
1874 | W10 | 2026-03-07 11:00 | C521 | S向带状Mura | MVI | 0.62% | 0.19% | 0.19% | 0.19% | 【产品型号】C521 【不良名称】S向带状Mura 【发生站点】MVI 【是否再发】否 【首次通报】03/07 11:00 【基础分析】Map D列、2E行聚集，1F400 12#高发 【异常良损】当日良损0.62%，当月良损0.19%，批次良损0.19%，02/19批次较上批次恶化0.15% 【异常原因】*** 【Inline监控】若已监控到：明确监控到的站点/RS Code/恶化比例（数字化呈现 ）；若没监控到，给出后续 Inline监控如何优化的方案） 【是否止血】*** 【影响范围】异常过货时间、异常影响数量及影响产品范围、异常影响良损 【改善措施】要求有工艺改善的落地措施，无措施时需要当天上良率会进行汇报 【整合对接】施健丰 【责任部门】*** 【责任科室】*** | 【异常原因】1F400 3APP12展机点放Lot，同时期点放lot C480/C522/C516目前数据产出无D列聚集 【Inline监控】是 1G620轻微可见 【是否止血】是 【影响范围】3Lot 【改善措施】C521点放后已禁run@3/7,不良品同步进行解析， 预计3/12 产出结果 【整合对接】施健丰 【责任部门】阵列部 【责任科室】黄光科 | 施健丰 | ARRAY | 徐敏杰 | Open
1875 | W10 | 2026-03-07 11:00 | M628 | 二维码/十字Mark气泡 | APP2 | 2.68% | 1.6% | 1.6% | 0.08% | 【产品型号】M628 【不良名称】二维码/十字Mark气泡 【发生站点】APP2 【是否再发】否 【首次通报】03/07 11:00 【基础分析】贴膜7# M2B 不良集中 【异常良损】当日良损2.68%，当月良损1.60%，批次良损0.08%，02/07批次较上批次恶化0.06% 【异常原因】*** 【Inline监控】若已监控到：明确监控到的站点/RS Code/恶化比例（数字化呈现 ）；若没监控到，给出后续 Inline监控如何优化的方案） 【是否止血】*** 【影响范围】异常过货时间、异常影响数量及影响产品范围、异常影响良损 【改善措施】要求有工艺改善的落地措施，无措施时需要当天上良率会进行汇报 【整合对接】刘力文 【责任部门】*** 【责任科室】*** | 【异常原因】前代F1产品在二维码区域断差大，易产生气泡 【Inline监控】已监控到 【是否止血】是 【影响范围】110 pcs 【改善措施】已打出气泡进行二次脱泡，预计可100%挽救 【整合对接】刘力文 【责任部门】屏体部 【责任科室】贴膜科 | 刘力文 | 屏体 | 徐敏杰 | Open
1876 | W10 | 2026-03-07 11:00 | M678 | S向ELA Mura | MVI | 1.74% | 0.24% | 0.24% | 0.2% | 【产品型号】M678 【不良名称】S向ELA Mura 【发生站点】MVI 【是否再发】否 【首次通报】03/07 11:00 【基础分析】LOT集中： L3MR6100A, ELA 4#聚集 【异常良损】当日良损1.74%，当月良损0.24%，批次良损0.20%，02/16批次较上批次恶化0.06% 【异常原因】*** 【Inline监控】若已监控到：明确监控到的站点/RS Code/恶化比例（数字化呈现 ）；若没监控到，给出后续 Inline监控如何优化的方案） 【是否止血】*** 【影响范围】异常过货时间、异常影响数量及影响产品范围、异常影响良损 【改善措施】要求有工艺改善的落地措施，无措施时需要当天上良率会进行汇报 【整合对接】施健丰 【责任部门】*** 【责任科室】*** | 【异常原因】1/7日E04 L3能量衰减导致，换气保养后改善； 【Inline监控】Mac 在规格内，DM 满足规格，未拦截到，后续在Gas Life中期20Mio进行OED Check，Margin＜3条，停机确认@1/20 【是否止血】是 【影响范围】2Lot 【改善措施】①1/15日切换博纯气体；②LFR 1/24日上线后Margin8mj改善至12mj 【整合对接】施健丰 【责任部门】阵列部 【责任科室】晶注科 | 施健丰 | ARRAY | 徐敏杰 | Open
1877 | W10 | 2026-03-07 11:00 | M721 | 彩斑Mura | MVI | 3.42% | 0.51% | 0.51% | 0.32% | 【产品型号】M721 【不良名称】彩斑Mura 【发生站点】MVI 【是否再发】否 【首次通报】03/07 11:00 【基础分析】MAP集中：1BF0 【异常良损】当日良损3.42%，当月良损0.51%，批次良损0.32%，02/10批次较上批次无改善 【异常原因】*** 【Inline监控】若已监控到：明确监控到的站点/RS Code/恶化比例（数字化呈现 ）；若没监控到，给出后续 Inline监控如何优化的方案） 【是否止血】*** 【影响范围】异常过货时间、异常影响数量及影响产品范围、异常影响良损 【改善措施】要求有工艺改善的落地措施，无措施时需要当天上良率会进行汇报 【整合对接】李晗 【责任部门】*** 【责任科室】*** | 【异常原因】推测为mask传输路径particle污染或蒸镀Particle掉落污染mask，造成彩斑mura 【Inline监控】是，21230； 【是否止血】是 【影响范围】1cycle，前后cycle无异常：预估320pcs，预计影响批次0.18% 【改善措施】 短期对策：mask下机定点确认，避免影响批次不良；已确认下cycle无异常@2/11 长期对策：①切片确认异物类型@3/9；②降温后开腔确认1#Cport OC5/6 mask Stage particle状况，已进行重点机构PM@2/18 2/20批次不良率0.1%，持续监控 | 李晗 | OLED | 徐敏杰 | Open
1878 | W10 | 2026-03-07 16:00 | C471 | S向带状Mura | MVI | 2.98% | 0.36% | 0.36% | 0.37% | 【产品型号】C471 【不良名称】S向带状Mura 【发生站点】MVI 【是否再发】否 【首次通报】03/07 16:00 【基础分析】1F400 4# 集中，Map 2E行集中 【异常良损】当日良损2.98%，当月良损0.36%，批次良损0.37%，02/10批次较上批次恶化0.14% 【异常原因】*** 【Inline监控】若已监控到：明确监控到的站点/RS Code/恶化比例（数字化呈现 ）；若没监控到，给出后续 Inline监控如何优化的方案） 【是否止血】*** 【影响范围】异常过货时间、异常影响数量及影响产品范围、异常影响良损 【改善措施】要求有工艺改善的落地措施，无措施时需要当天上良率会进行汇报 【整合对接】施健丰 【责任部门】*** 【责任科室】*** | 【异常原因】2E行：1F400 CD偏小导致，3APP04相对较差 【Inline监控】DM/AT不可见，改善措施：AT软件算法优化@M6 【是否止血】是 【影响范围】批次影响0.14% 【改善措施】显影流量调整大量验证9Lot，可改善~0.1%，3/10 PCCB 评审申请导入 【整合对接】施健丰 【责任部门】阵列部 【责任科室】涂布科 | 施健丰 | ARRAY | 徐敏杰 | Open
1879 | W10 | 2026-03-07 16:00 | C480 | 屏体来料破裂 | APP1 | 3.81% | 0.17% | 0.17% | 0.12% | 【产品型号】C480 【不良名称】屏体来料破裂 【发生站点】APP1 【是否再发】否 【首次通报】03/07 16:00 【基础分析】Map 2E行聚集 【异常良损】当日良损3.81%，当月良损0.17%，批次良损0.12%，02/18批次较上批次恶化0.05% 【异常原因】*** 【Inline监控】若已监控到：明确监控到的站点/RS Code/恶化比例（数字化呈现 ）；若没监控到，给出后续 Inline监控如何优化的方案） 【是否止血】*** 【影响范围】异常过货时间、异常影响数量及影响产品范围、异常影响良损 【改善措施】要求有工艺改善的落地措施，无措施时需要当天上良率会进行汇报 【整合对接】李晗 【责任部门】*** 【责任科室】*** | 【异常原因】目前推测PI1膜层边缘膜厚均一性和C480设计距边较小31mm叠加因素导致，今日产出的高发片75%为PI#2号机生产。 【Inline监控】是，DLA作业时剥离完后边缘dummy检sensor频繁报警，临时增加LLO2/3 E行边扫能量 【是否止血】是，①OLED 边扫能量增加@2/7；②Array PI1站点3#和2# 避Run@2/21 【影响范围】1lot, 2/7批次不良0.17% 【改善措施】① LLO2/3 E行边扫能量已临时增加进行cover@2/7，待确定优化后效果（长期措施需专项解决2E行褶皱问题：转向测试，前段膜厚/应力匹配分析）② Lami DM 监控上线推动，降低损失 【整合对接】2E行褶皱专项 【责任部门】待理清 【责任科室】待理清 | 吴宴景 | OLED | 徐敏杰 | Open
1880 | W10 | 2026-03-07 16:00 | C521 | Aging AA区烧伤 | CT | 7.2% | 1.36% | 1.36% | 1.35% | 【产品型号】C521 【不良名称】Aging AA区烧伤 【发生站点】CT 【是否再发】否 【首次通报】03/07 16:00 【基础分析】LOT集中： L3CQ61014 【异常良损】当日良损7.20%，当月良损1.36%，批次良损1.35%，02/19批次较上批次恶化0.52% 【异常原因】*** 【Inline监控】若已监控到：明确监控到的站点/RS Code/恶化比例（数字化呈现 ）；若没监控到，给出后续 Inline监控如何优化的方案） 【是否止血】*** 【影响范围】异常过货时间、异常影响数量及影响产品范围、异常影响良损 【改善措施】要求有工艺改善的落地措施，无措施时需要当天上良率会进行汇报 【整合对接】施明君 【责任部门】*** 【责任科室】*** | 【异常原因】sheet集中L3CQ6101401 单片异常，A3CFB/A3SMR/A3CIP水准较高 CVD确认13100 7D正常过货 过货履历无宕机 前后过货sheet/lot无异常 【Inline监控】AOI已检出RS 偏高0.4ea 【是否止血】是 【影响范围】1sheet 【改善措施】单片异常； 3/6已针对此异常进行解析确认 【整合对接】施明君 【责任部门】阵列部 【责任科室】CVD | 施明君 | ARRAY | 徐敏杰 | Open
1881 | W10 | 2026-03-07 16:00 | C522 | G3亮点 | MVI | 1.21% | 0.83% | 0.83% | 0.69% | 【产品型号】C522 【不良名称】G3亮点 【发生站点】MVI 【是否再发】否 【首次通报】03/07 16:00 【基础分析】Map 、lot 无明显集中性 【异常良损】当日良损1.21%，当月良损0.83%，批次良损0.69%，02/18批次较上批次恶化0.23% 【异常原因】*** 【Inline监控】若已监控到：明确监控到的站点/RS Code/恶化比例（数字化呈现 ）；若没监控到，给出后续 Inline监控如何优化的方案） 【是否止血】*** 【影响范围】异常过货时间、异常影响数量及影响产品范围、异常影响良损 【改善措施】要求有工艺改善的落地措施，无措施时需要当天上良率会进行汇报 【整合对接】田凤 【责任部门】*** 【责任科室】*** | 【异常原因】11300 ELA 6#影响，By CT不良率确认当站时序，FE06 1/11之后过货LTPO不良率存在恶化，较base偏高~0.25% 【Inline监控】AT检出 【是否止血】是 【影响范围】C522 0218批次影响~0.15% 【改善措施】3AFE06 重新禁Run管控过货@2/25：长期：①设备改造：AKDoubleFilter改造、AK排气增加，搭配PM设备改造@M2；②HPMJ后移平展：中量验证中，预计M3上线； 【整合对接】田凤 【责任部门】阵列部 【责任科室】CLN | 田凤 | ARRAY | 徐敏杰 | Open
1882 | W11 | 2026-03-08 10:00 | C471 | S向棱形彩色带状Mura | CT | 0.3% | 0.15% | 0.18% | 0.18% | 【产品型号】C471 【不良名称】S向棱形彩色带状Mura 【发生站点】CT 【是否再发】否 【首次通报】03/08 10:00 【基础分析】Map集中性：2AE膜位；LOT集中性：L3CD6100F/L3CD6100L 【异常良损】当日良损0.30%，当月良损0.15%，批次良损0.18%，02/10批次较上批次恶化0.17% | 【异常原因】1.实际为彩斑；2.有核彩斑，集中TA002 Mask，推测路径particle造成R膜层蒸镀异常 【Inline监控】已监控到 21230 【是否止血】是 【影响范围】2/10批次 TA002 Mask；预计影响良率~0.15% 【改善措施】 下机后已进行清洗，定点拍照未见异常；3/1~3/3已进行EV设备、清洗设备、检测设备大保养 【整合对接】王磊 【责任部门】蒸镀封装部 【责任科室】张网科 | 王磊 | OLED | 王梓尧 | Open
1883 | W11 | 2026-03-08 17:00 | M678 | G向带状Mura | CT | 1.42% | 0.14% | 0.11% | 0.11% | 【产品型号】M678 【不良名称】G向带状Mura 【发生站点】CT 【是否再发】否 【首次通报】03/08 17:00 【基础分析】lot集中性：L3MR6100F 【异常良损】当日良损1.42%，当月良损0.14%，批次良损0.11%，02/16批次较上批次恶化0.10% | 【异常原因】同G向ELAMura，1/5日夜班E02 L6 Drop导致， 【Inline监控】DM 满足规格，未拦截到 【是否止血】是 【影响范围】无（异常区间均已产出） 【改善措施】Mac 在规格内，DM 满足规格，未拦截到，后续在Gas Life中期20Mio进行OED Check，Margin＜3条，停机确认@1/20 【整合对接】施健丰 【责任部门】*** 【责任科室】*** | 施健丰 | ARRAY | 王梓尧 | Close
1884 | W11 | 2026-03-09 09:00 | M660 | 膜层彩色异物 | CT | 22.05% | 17.84% | 21.61% | 21.61% | 【产品型号】M660 【不良名称】膜层彩色异物 【发生站点】CT 【是否再发】否 【首次通报】03/10 09:00 【基础分析】Map集中性：2AR；LOT集中性：L3MI61008/L3MI6100D 【异常良损】当日良损22.05%，当月良损17.84%，批次良损21.61%，02/20批次较上批次恶化21.57% | 【异常原因】*** 【Inline监控】若已监控到：明确监控到的站点/RS Code/恶化比例（数字化呈现 ）；若没监控到，给出后续 Inline监控如何优化的方案） 【是否止血】*** 【影响范围】异常过货时间、异常影响数量及影响产品范围、异常影响良损 【改善措施】要求有工艺改善的落地措施，无措施时需要当天上良率会进行汇报 【整合对接】王磊 【责任部门】*** 【责任科室】*** | 王磊 | OLED | 王梓尧 | Open
1885 | W11 | 2026-03-09 09:00 | M660 | 屏体异物(黑白点/凹点) | CT | 18.11% | 9.54% | 11.56% | 11.56% | 【产品型号】M660 【不良名称】屏体异物(黑白点/凹点) 【发生站点】CT 【是否再发】否 【首次通报】03/10 09:00 【基础分析】LOT集中性：L3MI6100B/L3MI6100H 【异常良损】当日良损18.11%，当月良损9.54%，批次良损11.56%，02/20批次较上批次恶化11.55% | 【异常原因】*** 【Inline监控】若已监控到：明确监控到的站点/RS Code/恶化比例（数字化呈现 ）；若没监控到，给出后续 Inline监控如何优化的方案） 【是否止血】*** 【影响范围】异常过货时间、异常影响数量及影响产品范围、异常影响良损 【改善措施】要求有工艺改善的落地措施，无措施时需要当天上良率会进行汇报 【整合对接】王磊 【责任部门】*** 【责任科室】*** | 王磊 | OLED | 王梓尧 | Open
1886 | W11 | 2026-03-09 15:00 | C522 | 暗点 | CT | 0.87% | 0.54% | 0.47% | 0.47% | 【产品型号】C522 【不良名称】暗点 【发生站点】CT 【是否再发】否 【首次通报】03/09 15:00 【基础分析】Map集中性：2B行，F列 【异常良损】当日良损0.87%，当月良损0.54%，批次良损0.47%，02/18批次较上批次恶化0.25% | 【异常原因】F列&2B行聚集，已知PP04 IGZO断线 【Inline监控】AT可监控 【是否止血】是，PP04 禁run IGZO层@1/28 【影响范围】截止至2/7 1G400 PP04过货（1/28-2/7存在支架拆除对策点放，点放NG） 【改善措施】此问题长期存在，多次对策后有改善但未根除，公司早会已汇报说明。下步计划：①拉通PH-WET各站点转向厘清，AT已产出，无聚集，预计4/16产出CT结果。； 【整合对接】田凤 【责任部门】阵列部 【责任科室】黄光科 | 田凤 | OLED | 王梓尧 | Open
1887 | W11 | 2026-03-09 09:00 | C522 | 常亮白斑 | CT | 0.33% | 0.17% | 0.16% | 0.16% | 【产品型号】C522 【不良名称】常亮白斑 【发生站点】CT 【是否再发】否 【首次通报】03/10 09:00 【基础分析】无明显集中性 【异常良损】当日良损0.33%，当月良损0.17%，批次良损0.16%，02/18批次较上批次恶化0.09% | 【异常原因】已知异常，D角聚集（Mapping与之前批次相当），集中12100 3AFC03-DKC产出影响，同时间段C480/C516过货CT产出无恶化，此批次属于正常波动，持续监控 【Inline监控】AT可监控 【是否止血】/ 【影响范围】/ 【改善措施】①HF-R区间出口液刀流量36→40，投入12sheet DOE验证，AT产出无D角聚集，跟进CT结果及mapping确认改善效果@3/12；②HPMJ移位改造小量验证有改善，预计3/10上PCCB申请中量验证 【整合对接】施健丰 【责任部门】阵列 【责任科室】刻蚀科 | 施健丰 | OLED | 王梓尧 | Open
1888 | W11 | 2026-03-09 15:00 | M628 | 通道间短路 | CT | 5.49% | 0.39% | 0.2% | 0.2% | 【产品型号】M628 【不良名称】通道间短路 【发生站点】CT 【是否再发】否 【首次通报】03/09 15:00 【基础分析】LOT集中性：L3F161001，L3F161005 【异常良损】当日良损5.49%，当月良损0.39%，批次良损0.20%，02/07批次较上批次恶化0.10% | 【异常原因】M628 2/7批次OLED 为改善黑色不透明异物和穿刺异物进行CVD1 Mask擦拭后首cycle黑色异物爆量导致撕膜片数量上升，撕膜片在TP段发生Peeling造成金属残留导致TP Short 【Inline监控】是，21329 C4OP1 0.12%→1.25%，C4BP1 0.04%→0.45% 【是否止血】是 【影响范围】TP段主要影响2Lot：T3F262002AA，T3F26200AAA，预估影响Panel 120pcs 【改善措施】①短期措施：已暂停CVD1 Mask擦拭 ②长期措施：H2 Plasma 处理recipe调试优化，计划3/15号搭载D236 验证，PPCB的验证流程预计7/E 【整合对接】李力 【责任部门】蒸镀封装部 【责任科室】封装科 | 李力 | TP | 王梓尧 | Open
1889 | W11 | 2026-03-10 10:00 | M721 | Aging烧角 | CT | 0.55% | 0.57% | 0.28% | 0.28% | 【产品型号】M721 【不良名称】Aging烧角 【发生站点】CT 【是否再发】否 【首次通报】03/10 10:00 【基础分析】LOT集中性：L3MN61027, L3MN61025, L3MN61026 【异常良损】当日良损0.55%，当月良损0.57%，批次良损0.28%，02/20批次较上批次恶化0.19% | 【异常原因】M721 0210批次未见明显lot/sheet集中性，无MAP集中性,，Array过货by不良率和MAP无集中性，Qtime无相关性，AT未检 LOI检出无异常 OLED/TP未见集中性 Aging站点判R AVI未检 58panel RS 均无匹配性 过货履历无宕机，Aging 34000 3PCA01 存在集中 不良率0.29%（3APCA17 0.16%）推测Aging相关性 已反馈Aging科室确认 【Inline监控】未检出 【是否止血】否 【影响范围】58panel, 批次~0.28% 【改善措施】Aging确认相关性后反馈@3/11，同步安排解析@3/18 【整合对接】施明君 【责任部门】屏体部 【责任科室】Aging科 | 施明君 | ARRAY | 王梓尧 | Open
1890 | W11 | 2026-03-11 10:00 | C471 | Aging烧角 | CT | 0.46% | 0.18% | 0.16% | 0.16% | 【产品型号】C471 【不良名称】Aging烧角 【发生站点】CT 【是否再发】否 【首次通报】03/11 10:00 【基础分析】Mapping：C角聚集 【异常良损】当日良损0.46%，当月良损0.18%，批次良损0.16%，01/18批次较上批次恶化0.12% | 【异常原因】MAP C角轻微聚集，Lot集中性不明显，前后批次均存在C角轻微聚集，Aging/Array未匹配到明显机腔差，增强图确认到部分panel现象为黑斑烧伤，与近期解析AA区烧伤现象类似，两者波动趋势一致，烧伤C角也存在轻微聚集，待AA区烧伤解析结果并同步解析烧角 【Inline监控】/ 【是否止血】/ 【影响范围】1/18批次 0.12% 【改善措施】解析确认@3/12 【整合对接】施明君 【责任部门】*** 【责任科室】*** | 施明君 | ARRAY | 王梓尧 | Open
1891 | W11 | 2026-03-11 10:00 | M660 | 屏体来料破裂 | CT | 0.12% | 0.15% | 0.15% | 0.15% | 【产品型号】M660 【不良名称】屏体来料破裂 【发生站点】CT 【是否再发】否 【首次通报】03/11 10:00 【基础分析】LOT集中性：L3MI6100B 【异常良损】当日良损0.12%，当月良损0.15%，批次良损0.15%，02/20批次较上批次恶化0.11% | 【异常原因】此异常集中L3MI6100B151中板，此片Robot Load端来料偏移，上贴设备交互过程中宕机，unload单元上升至出片点位异常破真空导致产品掉落至1st lami平台上产生裂纹，异常裂纹片作业导致异常高发，单half集中； 【Inline监控】已监控到（设备报警宕机） 【是否止血】已止血 【影响范围】单half异常，已过货完成，共影响20panel； 【改善措施】①临时措施：已提ECS，Glass裂纹位置贴胶带后进行LLO；② 长期措施：设备增加卡控，unload单元有产品，不在安全位置时设备不允许破真空，Robot探入Unload端抬剥离后才可释放真空。设备软件逻辑修改中，预计3/20完成修改； 【整合对接】张健 【责任部门】蒸镀封装部 【责任科室】Lami科 | 张健 | OLED | 王梓尧 | Open
1892 | W11 | 2026-03-11 10:00 | N236 | 水渍异常 | CT | 0.74% | 0.13% | 0.15% | 0.15% | 【产品型号】N236 【不良名称】水渍异常 【发生站点】CT 【是否再发】否 【首次通报】03/11 10:00 【基础分析】Mapping集中性：C角聚集(2AB,2BB,2DA) 【异常良损】当日良损0.74%，当月良损0.13%，批次良损0.15%，02/21批次较上批次恶化0.09% | 【异常原因】查看高发Lot，存在17900-PLN2_ASH到18201-M4_PRE_SPT_CLN Q-Time 超时，随Q-Time升高，不良率升高； 【Inline监控】18620 DM未监控到（18620 因客诉&判修需求全部转至3I机台过货（3I机台无DM功能））； 【是否止血】是 【影响范围】影响10Lot； 【改善措施】①N236 17900至18201 Q-Time已收严至5H@3/5；C466/C441已同步平展；②新增18625站点作DM监控@3/16 【整合对接】黄从城 【责任部门】制造部 【责任科室】制造 | 黄从城 | ARRAY | 王梓尧 | Open
1893 | W11 | 2026-03-11 17:00 | M608 | 屏体来料破裂 | APP1 | 1.4% | APP1 1.17% | APP1 1.17% | 1.17% | 【产品型号】M608 【不良名称】屏体来料破裂 【发生站点】APP1 【是否再发】否 【首次通报】03/11 17:00 【基础分析】MAP集中2E行 【异常良损】当日良损1.40%，当月良损APP1 1.17%，批次良损1.17%，02/20批次较上批次恶化0.74% | 【异常原因】① 集中与2E行，1E行无异常，0220批次异常与前序1012批次良率结果存在差异。原因为产品来料波动与后段剥离能力匹配问题；② Array PI1 2#不良稍高，LL01#不良稍高，与目前过货判定相关，批次首不良稍高。 【Inline监控】已通过设备报警识别到，长期需专项推动Lami DM监控上线推动，降低损失 【是否止血】无 【影响范围】预估批次良损0.5% 【改善措施】① 25年1012批次导入弱边扫条件无异常，本次不良升高（需专项，提前关注锁定最优Array过货路径）② 0505批次过货时关注剥离情况，进行能量优化调整 【整合对接】张健 【责任部门】Array/蒸镀封装部/工艺整合部 【责任科室】Array/Lami/OLED整合 | 张健 | OLED | 王书 | Open
1894 | W11 | 2026-03-12 09:00 | M628 | 彩斑Mura | CT | 5.19% | 0.75% | 1.21% | 1.07% | 【产品型号】M628 【不良名称】彩斑Mura 【发生站点】CT 【是否再发】否 【首次通报】03/12 09:00 【基础分析】MAP集中1BE/1AF 【异常良损】当日良损5.19%，当月良损0.75%，批次良损1.07%，02/19批次较上批次恶化0.65% | 【不良名称】G彩短条Mura/彩斑 【异常原因】0219批次 异常匹配单Line期间CVD Pump更换堵片导致Glass外扩影响，工艺Margin匹配不足影响：PT→OC1 单Line时间逐步变长，单/双Line Run机构和节奏差异影响。 【Inline监控】是，21200已监控到 【是否止血】是，宕机恢复后不良已降低至0.1% 【影响范围】首Cycle 1.5%不良； 【改善措施】短期措施：匹配1#AB Touch Plate改造大量PPA调试，异常Mask Rework改善@3/6~3/25，Mask Margin增加； 长期措施：① CVD Pump宕机率降低；② Cycle首换Mask节奏寻找不影响产能更换机会点；③ PT→OC1 单Line时OC1制程时间与PT制程时间对比分析完成，已讨论设置Buffer开启时间@3/13，实验验证结果PT-OC1（BC01）的时间设定为1层0s，具有改善效果 【整合对接】张倩 【责任部门】工艺整合部/蒸镀封装部 【责任科室】OLED整合/CVD科/张网科/设备科 | 张倩 | OLED | 王书 | Open
1895 | W11 | 2026-03-12 09:00 | M628 | G彩短条Mura | CT | 2.3% | 0.16% | 0.26% | 0.48% | 【产品型号】M628 【不良名称】G彩短条Mura 【发生站点】CT 【是否再发】否 【首次通报】03/12 09:00 【基础分析】MAP集中1AR/1BR 【异常良损】当日良损2.30%，当月良损0.16%，批次良损0.48%，02/19批次较上批次恶化0.46% | 【不良名称】G彩短条Mura/彩斑 【异常原因】0219批次 异常匹配单Line期间CVD Pump更换堵片导致Glass外扩影响，工艺Margin匹配不足影响：PT→OC1 单Line时间逐步变长，单/双Line Run机构和节奏差异影响。 【Inline监控】是，21200已监控到 【是否止血】是，宕机恢复后不良已降低至0.1% 【影响范围】首Cycle 1.5%不良； 【改善措施】短期措施：匹配1#AB Touch Plate改造大量PPA调试，异常Mask Rework改善@3/6~3/25，Mask Margin增加； 长期措施：① CVD Pump宕机率降低；② Cycle首换Mask节奏寻找不影响产能更换机会点；③ PT→OC1 单Line时OC1制程时间与PT制程时间对比分析完成，已讨论设置Buffer开启时间@3/13，实验验证@3/13~3/14 【整合对接】张倩 【责任部门】工艺整合部/蒸镀封装部 【责任科室】OLED整合/CVD科/张网科/设备科 | 张倩 | OLED | 王书 | Open
1896 | W11 | 2026-03-12 09:00 | M660 | 屏体黑斑 | CT | 0.92% | 0.23% | 0.23% | 0.23% | 【产品型号】M660 【不良名称】屏体黑斑 【发生站点】CT 【是否再发】否 【首次通报】03/12 09:00 【基础分析】Glass集中 L3MI6100B151，MAP集中2AT 【异常良损】当日良损0.92%，当月良损0.23%，批次良损0.23%，02/20批次较上批次恶化0.16% | 【异常原因】此异常集中L3MI6100B151中板，此片Robot Load端来料偏移，上贴设备交互过程中宕机，unload单元上升至出片点位异常破真空导致产品掉落至1st lami平台上产生裂纹，异常裂纹片作业导致异常高发，单half集中； 【Inline监控】已监控到（设备报警宕机） 【是否止血】是。单half异常，已过货完成 【影响范围】单half异常，已过货完成 【改善措施】①临时措施：已提ECS，Glass裂纹位置贴胶带后进行LLO；② 长期措施：设备增加卡控，unload单元有产品，不在安全位置时设备不允许破真空，Robot探入Unload端抬剥离后才可释放真空。设备软件逻辑修改中，预计3/20完成修改； 【整合对接】张倩 【责任部门】蒸镀封装部 【责任科室】Lami科 | 张倩 | OLED | 王书 | Open
1897 | W11 | 2026-03-12 09:00 | M660 | G向单暗线 | CT | 0.4% | 0.33% | 0.33% | 0.33% | 【产品型号】M660 【不良名称】G向单暗线 【发生站点】CT 【是否再发】否 【首次通报】03/12 09:00 【基础分析】批次恶化，无明显集中性 【异常良损】当日良损0.40%，当月良损0.33%，批次良损0.33%，02/20批次较上批次恶化0.18% | 【异常原因】1.MAP无异常，无LOT/Sheet集中 2.该批次Array无明显机腔差 3.RS匹配对比该批次与上批次主要为A1CIP占比上升影响 4.针对两批次A1CIP相关站点分析，1K100-DI WATER CLEANING+1LAYER CVD FC13/FC16存在不良率批次上升(两机台平均上升0.15%），其Density批次间平均上升1.5ea，无腔差与DKC相关性大 【Inline监控】已监控到，Density趋势轻微上升 【是否止血】是 【影响范围】2/20批次影响0.18% 【改善措施】①FC16 DKC已保养@2/28，后续数据产出较少，持续监控；②FC13 DKC已到保养末期，安排保养@3/13； 【整合对接】陶峰 【责任部门】阵列 【责任科室】WET | 陶峰 | ARRAY | 王书 | Open
1898 | W11 | 2026-03-12 16:00 | M75 | 彩斑Mura | CT | 0.77% | 0.89% | 0.89% | 0.89% | 【产品型号】M75 【不良名称】彩斑Mura 【发生站点】CT 【是否再发】否 【首次通报】03/12 16:00 【基础分析】批次恶化，MAP多膜位集中 【异常良损】当日良损0.77%，当月良损0.89%，批次良损0.89%，02/21批次较上批次恶化0.58% 【异常原因】*** 【Inline监控】若已监控到：明确监控到的站点/RS Code/恶化比例（数字化呈现 ）；若没监控到，给出后续 Inline监控如何优化的方案） 【是否止血】*** 【影响范围】异常过货时间、异常影响数量及影响产品范围、异常影响良损 【改善措施】要求有工艺改善的落地措施，无措施时需要当天上良率会进行汇报 【整合对接】张倩 【责任部门】*** 【责任科室】*** | 【不良名称】彩斑Mura/G彩短条 【异常原因】 PMC排产干扰影响，前序M75 Mask2#CD→2#AB 生产，1/30换线至1#CD 生产至2/21，2/26再换线至2#AB进行M75生产，紧接3/15又要换回1#AB生产，频繁换线影响。已提前与PMC协调但模组投产需求，无法调整预留时间。 【Inline监控】Inline已监控到并持续进行垫片调整5轮，风险已提前通报 【是否止血】是 【影响范围】0221批次良损预估5% 【改善措施】① PMC提前规划，降低换线次数，旗舰产品不换线；② 提前预留足够的换线调试时间；③ 工厂增加Mask与腔室匹配准确度，缩短调整时间；④ 风险膜位已提前判R，降低出货至模组风险和客诉风险 【整合对接】秦悦 【责任部门】生产计划部/工艺整合部/蒸镀封装部 【责任科室】PMC科/OLED整合/张网科/设备科 | 秦悦 | OLED | 王书 | Open
1899 | W11 | 2026-03-13 09:00 | C521 | 常亮白斑 | CT | 0.41% | 0.16% | 0.25% | 0.16% | 【产品型号】C521 【不良名称】常亮白斑 【发生站点】CT 【是否再发】否 【首次通报】03/13 09:00 【基础分析】LOT集中L3CQ6101Q 【异常良损】当日良损0.41%，当月良损0.16%，批次良损0.16%，02/19批次较上批次恶化0.08% 【异常原因】*** 【Inline监控】若已监控到：明确监控到的站点/RS Code/恶化比例（数字化呈现 ）；若没监控到，给出后续 Inline监控如何优化的方案） 【是否止血】*** 【影响范围】异常过货时间、异常影响数量及影响产品范围、异常影响良损 【改善措施】要求有工艺改善的落地措施，无措施时需要当天上良率会进行汇报 【整合对接】施健丰 【责任部门】*** 【责任科室】*** | 【异常原因】现象为短横条Mura，此为已知异常，此异常Lot 10C01-PI2_COT 3AIC03 1/29过货，原因为EUV灯管使用时间过长，照度降低导致膜层上异物未清洁干净，涂覆PI膜层后形成异常Mura 【Inline监控】10821 DM图可见，此异常Lot未抽检到 【是否止血】是 【影响范围】1Lot 【改善措施】 ①EUV灯管使用时间管控规则Run to Die改为管控3000H，已加入《V3-F-0761 PI 涂覆机PM作业检查表》@2/5； ②厂商软件修改，EUV照度实时上传，照度数据系统监控@2/5； ③3AIC03设备EUV灯管2/12已进行更换 【整合对接】施健丰 【责任部门】阵列 【责任科室】黄光 | 施健丰 | ARRAY | 王书 | Open
1900 | W11 | 2026-03-13 09:00 | M75 | G彩短条Mura | CT | 1.77% | 1.28% | 1.28% | 1.28% | 【产品型号】M75 【不良名称】G彩短条Mura 【发生站点】CT 【是否再发】否 【首次通报】03/13 09:00 【基础分析】MAP集中：2AL0, 2AM0, 2BL0, 2BM0 【异常良损】当日良损1.77%，当月良损1.28%，批次良损1.28%，02/21批次较上批次恶化1.15% 【异常原因】*** 【Inline监控】若已监控到：明确监控到的站点/RS Code/恶化比例（数字化呈现 ）；若没监控到，给出后续 Inline监控如何优化的方案） 【是否止血】*** 【影响范围】异常过货时间、异常影响数量及影响产品范围、异常影响良损 【改善措施】要求有工艺改善的落地措施，无措施时需要当天上良率会进行汇报 【整合对接】秦悦 【责任部门】*** 【责任科室】*** | 【异常原因】 PMC排产干扰影响，前序M75 Mask2#CD→2#AB 生产，1/30换线至1#CD 生产至2/21，2/26再换线至2#AB进行M75生产，紧接3/15又要换回1#AB生产，频繁换线影响。已提前与PMC协调但模组投产需求，无法调整预留时间。 【Inline监控】Inline已监控到并持续进行垫片调整5轮，风险已提前通报 【是否止血】是 【影响范围】0221批次Mura良损预估10% 【改善措施】① PMC提前规划，降低换线次数，旗舰产品不换线；② 提前预留足够的换线调试时间；③ 工厂增加Mask与腔室匹配准确度，缩短调整时间；④ 风险膜位已提前判R，降低出货至模组风险和客诉风险 【整合对接】秦悦 【责任部门】生产计划部/工艺整合部/蒸镀封装部 【责任科室】PMC科/OLED整合/张网科/设备科 | 秦悦 | OLED | 王书 | Open
1901 | W11 | 2026-03-13 09:00 | M75 | S向边缘Mura | CT | 1.16% | 0.84% | 0.84% | 0.84% | 【产品型号】M75 【不良名称】S向边缘Mura 【发生站点】CT 【是否再发】否 【首次通报】03/13 09:00 【基础分析】MAP集中：1AA0, 1BA0, 1CA0, 1DA0, 1DB0, 1EA0, 2AM0, 2AU0 【异常良损】当日良损1.16%，当月良损0.84%，批次良损0.84%，02/21批次较上批次恶化0.66% 【异常原因】*** 【Inline监控】若已监控到：明确监控到的站点/RS Code/恶化比例（数字化呈现 ）；若没监控到，给出后续 Inline监控如何优化的方案） 【是否止血】*** 【影响范围】异常过货时间、异常影响数量及影响产品范围、异常影响良损 【改善措施】要求有工艺改善的落地措施，无措施时需要当天上良率会进行汇报 【整合对接】秦悦 【责任部门】*** 【责任科室】*** | 【异常原因】 PMC排产干扰影响，前序M75 Mask2#CD→2#AB 生产，1/30换线至1#CD 生产至2/21，2/26再换线至2#AB进行M75生产，紧接3/15又要换回1#AB生产，频繁换线影响。已提前与PMC协调但模组投产需求，无法调整预留时间。 【Inline监控】Inline已监控到并持续进行垫片调整5轮，风险已提前通报 【是否止血】是 【影响范围】0221批次Mura良损预估10% 【改善措施】① PMC提前规划，降低换线次数，旗舰产品不换线；② 提前预留足够的换线调试时间；③ 工厂增加Mask与腔室匹配准确度，缩短调整时间；④ 风险膜位已提前判R，降低出货至模组风险和客诉风险 【整合对接】秦悦 【责任部门】生产计划部/工艺整合部/蒸镀封装部 【责任科室】PMC科/OLED整合/张网科/设备科 | 秦悦 | OLED | 王书 | Open
1902 | W11 | 2026-03-13 09:00 | N236 | CVD后3layer膜破 | CT | 0.57% | 0.35% | 0.39% | 0.52% | 【产品型号】N236 【不良名称】CVD后3layer膜破 【发生站点】CT 【是否再发】否 【首次通报】03/13 09:00 【基础分析】无明显集中性 【异常良损】当日良损0.57%，当月良损0.35%，批次良损0.52%，02/21批次较上批次恶化0.39% | 【异常原因】A1CFB 1/25 Density飘高两天；主要为11100 FC02-B上电极恶化影响 ，FC02-D腔室环境较差影响； 【Inline监控】已监控：A1CFB Density上升0.6ea； 【是否止血】是 【影响范围】02/21批次影响0.39% 【改善措施】FC02-B降温PM@1/31，FC02-D进行CLN优化@1/27；动作后Density降低； 【整合对接】郑帮留 【责任部门】阵列部 【责任科室】成膜科 | 郑帮留 | ARRAY | 王书 | Open
1903 | W11 | 2026-03-13 16:00 | C480 | S向亮线 | CT | 1.82% | 0.98% | 1.1% | 1.13% | 【产品型号】C480 【不良名称】S向亮线 【发生站点】CT 【是否再发】否 【首次通报】03/13 16:00 【基础分析】无明显集中性 【异常良损】当日良损1.82%，当月良损0.98%，批次良损1.13%，02/19批次较上批次恶化0.22% 【异常原因】*** 【Inline监控】若已监控到：明确监控到的站点/RS Code/恶化比例（数字化呈现 ）；若没监控到，给出后续 Inline监控如何优化的方案） 【是否止血】*** 【影响范围】异常过货时间、异常影响数量及影响产品范围、异常影响良损 【改善措施】要求有工艺改善的落地措施，无措施时需要当天上良率会进行汇报 【整合对接】陶峰 【责任部门】*** 【责任科室】*** | 【异常原因】①C480 0219批次S向线不良上升,18400-M4_PHT 3APP05 run货良损影响~0.17%；②3APP05对比3APP14/15 RS产出较差，目前PH已对比机台结构进行改造 【Inline监控】RS/AT已监控 【是否止血】是 【影响范围】0219批次 S向线不良批次影响~0.17% 【改善措施】 ① 3APP05 D层切线，固线为纯金属层机台。@3/15完成 ② 3APP05 Fence FFU改造+COT TCU改造，目前厂商方案检讨中。@预计6月执行改造 【整合对接】陶峰 【责任部门】阵列部 【责任科室】PH/MFG | 陶峰 | ARRAY | 王书 | Open
1904 | W11 | 2026-03-13 16:00 | M75 | 电流异常 | CT | 1.47% | 0.26% | 0.26% | 0.26% | 【产品型号】M75 【不良名称】电流异常 【发生站点】CT 【是否再发】否 【首次通报】03/13 16:00 【基础分析】无明显集中性 【异常良损】当日良损1.47%，当月良损0.26%，批次良损0.26%，02/21批次较上批次恶化0.26% 【异常原因】*** 【Inline监控】若已监控到：明确监控到的站点/RS Code/恶化比例（数字化呈现 ）；若没监控到，给出后续 Inline监控如何优化的方案） 【是否止血】*** 【影响范围】异常过货时间、异常影响数量及影响产品范围、异常影响良损 【改善措施】要求有工艺改善的落地措施，无措施时需要当天上良率会进行汇报 【整合对接】施明君 【责任部门】*** 【责任科室】*** | 无异常 | 施明君 | ARRAY | 王书 | Open
1905 | W11 | 2026-03-14 09:00 | M75 | OLED来料翘曲 | CT | 0.22% | 0.14% | 0.14% | 0.14% | 【产品型号】M75 【不良名称】OLED来料翘曲 【发生站点】CT 【是否再发】否 【首次通报】03/14 09:00 【基础分析】无明显集中性 【异常良损】当日良损0.22%，当月良损0.14%，批次良损0.14%，02/21批次较上批次恶化0.12% 【异常原因】*** 【Inline监控】若已监控到：明确监控到的站点/RS Code/恶化比例（数字化呈现 ）；若没监控到，给出后续 Inline监控如何优化的方案） 【是否止血】*** 【影响范围】异常过货时间、异常影响数量及影响产品范围、异常影响良损 【改善措施】要求有工艺改善的落地措施，无措施时需要当天上良率会进行汇报 【整合对接】刘智勇 【责任部门】*** 【责任科室】*** |  | 刘智勇 | OLED | 王书 | Open
1906 | W11 | 2026-03-14 09:00 | M75 | S向带状Mura | CT | 0.27% | 0.21% | 0.21% | 0.22% | 【产品型号】M75 【不良名称】S向带状Mura 【发生站点】CT 【是否再发】否 【首次通报】03/14 09:00 【基础分析】MAP集中J列 【异常良损】当日良损0.27%，当月良损0.21%，批次良损0.22%，02/21批次较上批次恶化0.17% 【异常原因】*** 【Inline监控】若已监控到：明确监控到的站点/RS Code/恶化比例（数字化呈现 ）；若没监控到，给出后续 Inline监控如何优化的方案） 【是否止血】*** 【影响范围】异常过货时间、异常影响数量及影响产品范围、异常影响良损 【改善措施】要求有工艺改善的落地措施，无措施时需要当天上良率会进行汇报 【整合对接】施健丰 【责任部门】*** 【责任科室】*** | 【异常原因】①MAP J列聚集集中L3M761003AA单LOT，AVI图现象为常规S向带状Mura；②捞取机腔差确认除单机台过货外多站点存在机差，结合以往经验推测1F400存在较大相关性，且1F400 PP04存在MAP差异，PP04仅过货此LOT，反馈工艺确认排查；③F层为抽检站点未抽到异常片DM无法确认，后站1G620 DM颜色较黑无法通过DM图锁定异常站点；④无人员集中性；⑤同步申请解析确认，预计3/20产出解析结果 【Inline监控】否，/DM图/AT(未测AT)/LOI均不可见 【是否止血】是 【影响范围】02/21批次L3M761003AA单LOT 【改善措施】M75 1F400 PP04为禁run状态，2.21批次过货LOT为点放LOT，反馈工艺确认排查确认1F400 PP04；同步申请解析确认，预计3/20产出解析结果 【整合对接】施健丰 【责任部门】工艺整合部 【责任科室】阵列整合科 | 施健丰 | ARRAY | 王书 | Open
1907 | W11 | 2026-03-14 09:00 | C480 | JNCDN | CT | 1.59% | 0.19% | 0.29% | 0.34% | 【产品型号】C480 【不良名称】JNCDN 【发生站点】CT 【是否再发】否 【首次通报】03/14 09:00 【基础分析】LOT集中L3CG6104A，MAP集中大板两侧 【异常良损】当日良损1.59%，当月良损0.19%，批次良损0.34%，02/19批次较上批次恶化0.33% 【异常原因】*** 【Inline监控】若已监控到：明确监控到的站点/RS Code/恶化比例（数字化呈现 ）；若没监控到，给出后续 Inline监控如何优化的方案） 【是否止血】*** 【影响范围】异常过货时间、异常影响数量及影响产品范围、异常影响良损 【改善措施】要求有工艺改善的落地措施，无措施时需要当天上良率会进行汇报 【整合对接】刘智勇 【责任部门】*** 【责任科室】*** | 【异常原因】蒸镀换线后首批模组JNCD高发，屏体根据模组检数据及OLED-LOI数据对换线后第二批次圈定风险区间单独工单管控并收严JNCD规格 【Inline监控】OLED - LOI 【是否止血】是 【影响范围】40000367工单，共影响2Cycle 【改善措施】屏体蒸镀色点调整，换线后第三批次(3/4)批次已导入 【整合对接】刘智勇 【责任部门】蒸镀封装部 【责任科室】蒸镀科 | 刘智勇 | OLED | 王书 | Open
1908 | W12 | 2026-03-15 10:00 | C480 | 屏体来料破裂 | CT | 0.29% | 0.12% | 0.09% | 0.45% | 【产品型号】C480 【不良名称】屏体来料破裂 【发生站点】CT 【是否再发】否 【首次通报】03/15 10:00 【基础分析】MAP集中：2E行，LOT集中：L3CG6105M 【异常良损】当日良损0.29%，当月良损0.12%，批次良损0.45%，03/04批次较上批次恶化0.37% | 【异常原因】不良为2E行褶皱，PI 3AIC02/03机台高发，当前机台已禁Run@2/21，为禁Run前过货目前已止血； 【Inline监控】是 【是否止血】是 【影响范围】03/04批次0.3% 【改善措施】①PI 3AIC02/03高发禁Run@2/21 ②开发检讨产品距边距优化@3/20 【整合对接】吴宴景 【责任部门】阵列部 【责任科室】PI | 吴宴景 | Array | 屠厚磊 | Monitor
1909 | W12 | 2026-03-15 10:00 | C514 | S向亮线 | CT | 0.69% | 0.47% | 0.52% | 0.42% | 【产品型号】C514 【不良名称】S向亮线 【发生站点】CT 【是否再发】否 【首次通报】03/15 10:00 【基础分析】MAP 集中A0/C1列，且大板左半板中心聚集 【异常良损】当日良损0.69%，当月良损0.47%，批次良损0.42%，02/07批次较上批次恶化0.42% | 【异常原因】FIB确认为ILD crack,1G500 8-4 ME3/ME4 DB设定弱于base导致GATO taper角形貌修饰能力不足; 当前为2/3禁腔前产出，目前已止血 后续各腔室产出不良率回归base，AT产出未见特殊聚集 【Inline监控】AT可检出 【是否止血】是 【影响范围】 0207批次0.1% 【改善措施】 ▪︎8-4对应DB设定已调整至base，后续点放76sheet至AT未见异常 ▪︎ C522 1G400安排已转线至3APP15@2/10 优化过货搭配 ▪︎C522 8-3调整CD点放优化crack实验CT@3/30 【整合对接】陶峰 【责任部门】阵列部 【责任科室】EXP/DE | 陶峰 | ARRAY | 屠厚磊 | Close
1910 | W12 | 2026-03-15 10:00 | C521 | 群亮点 | CT | 0.68% | 0.29% | 0.44% | 0.29% | 【产品型号】C521 【不良名称】群亮点 【发生站点】CT 【是否再发】否 【首次通报】03/15 10:00 【基础分析】MAP/LOT无集中性 【异常良损】当日良损0.68%，当月良损0.29%，批次良损0.29%，02/19批次较上批次恶化0.11% | 【异常原因】BC Flow吸附参数异常导致宕机片，单片异常，ED09-PC1 2/17产出； 【Inline监控】15629 AHDBH超规 【是否止血】是 【影响范围】1sheet 【改善措施】2/17已进行开腔清洁，2/17已进行开腔清洁，后续产出无异常 【整合对接】田凤 【责任部门】阵列部 【责任科室】刻蚀科-DE | 田凤 | ARRAY | 屠厚磊 | Close
1911 | W12 | 2026-03-15 10:00 | C522 | Aging AA区烧伤 | CT | 1.1% | 1.624% | 1.598% | 1.45% | 【产品型号】C522 【不良名称】Aging AA区烧伤 【发生站点】CT 【是否再发】否 【首次通报】03/15 10:00 【基础分析】Map集中1DE和C角 【异常良损】当日良损1.10%，当月良损1.62%，批次良损1.45%，02/18批次较上批次恶化0.2% | 【异常原因】FIB确认均为ILD crack,1G500 8-4 ME3/ME4 DB设定弱于base导致GATO taper角形貌修饰能力不足; 当前为2/3禁腔前产出，目前已止血 后续各腔室产出不良率回归base，AT产出未见特殊聚集 【Inline监控】AT可检出 【是否止血】是 【影响范围】0218 批~0.1% 【改善措施】 ▪︎8-4对应DB设定已调整至base，后续点放76sheet至AT未见异常，点放1sheet到CT未见异常 ▪︎1G400安排已转线至3APP15@2/10 优化过货搭配 ▪︎8-3调整CD点放优化crack实验CT@3/30 【整合对接】陶峰 【责任部门】阵列部 【责任科室】EXP/DE | 施明君 | ARRAY | 屠厚磊 | Close
1912 | W12 | 2026-03-15 10:00 | M628 | 屏体来料破裂 | CT | 15.83% | 0.1% | 0.11% | 0.29% | 【产品型号】M628 【不良名称】屏体来料破裂 【发生站点】APP1 【是否再发】否 【首次通报】03/15 10:00 【基础分析】P列聚集 【异常良损】当日良损15.83%，当月良损0.10%，批次良损0.29%，02/19批次较上批次恶化0.27% | 【异常原因】无实际量损为切割残留，新人人员判错Code 【Inline监控】可监控 【是否止血】已止血 【影响范围】19pcs 【改善措施】①人员可RW后后流；②已对人员教育和宣导 | 王建强 杜浩森 | OLED | 屠厚磊 | Close
1913 | W12 | 2026-03-15 15:30 | C480 | 彩斑Mura | CT | 1.26% | 0.75% | 1.26% | 1.13% | 【产品型号】C480 【不良名称】彩斑Mura 【发生站点】CT 【是否再发】否 【首次通报】03/15 15:30 【基础分析】MASK集中NAB01\TA002,过货集中Cycle5&6 【异常良损】当日良损1.26%，当月良损0.75%，批次良损1.13%，03/04批次较上批次恶化0.57% 【异常原因】*** 【Inline监控】若已监控到：明确监控到的站点/RS Code/恶化比例（数字化呈现 ）；若没监控到，给出后续 Inline监控如何优化的方案） 【是否止血】*** 【影响范围】异常过货时间、异常影响数量及影响产品范围、异常影响良损 【改善措施】要求有工艺改善的落地措施，无措施时需要当天上良率会进行汇报 【整合对接】王建强 【责任部门】*** 【责任科室】*** | 【异常原因】FA Robot与MPI14设备碰撞，造成Mask MPI14 shutter门上部滑轨脱轨，运动过程中滑块与门框摩擦落尘，导致Mask污染风险批； 【Inline监控】inline LOI 监控到已知ABL 风险批 【是否止血】是 【影响范围】开线后影响6个产品（M588Cycle3/6，影响不良率0.26%，M660Cycle4/7，影响不良率0.46%，C516Cycle4/7，影响不良率0.35%，C471 Cycle2/5，影响不良率3.21%，C480Cycle2/3/5/6/8/9，影响不良率1.50%~2%，N236Cycle1/2/3/4/5/6，影响不良率0.54%） 【改善措施】临时对策：设备临时禁用，设备滑轨与摩擦部位进行清洁@3/3；长期对策：FA Robot与MPI14碰撞软体Bug修复； 【整合对接】王建强 【责任部门】蒸镀封装部&自动化 【责任科室】Mask&FA | 王建强 | OLED | 屠厚磊 | Close
1914 | W12 | 2026-03-15 15:30 | C480 | 来料外围OLED 异物 | CT | 0.33% | 0.05% | 0.33% | 0.08% | 【产品型号】C480 【不良名称】来料外围OLED 异物 【发生站点】CT 【是否再发】否 【首次通报】03/15 15:30 【基础分析】MAP集中：1E行；LOT集中：L3CG6103R, L3CG6104G 【异常良损】当日良损0.33%，当月良损0.05%，批次良损0.08%，02/19批次较上批次恶化0.05% 【异常原因】*** 【Inline监控】若已监控到：明确监控到的站点/RS Code/恶化比例（数字化呈现 ）；若没监控到，给出后续 Inline监控如何优化的方案） 【是否止血】*** 【影响范围】异常过货时间、异常影响数量及影响产品范围、异常影响良损 【改善措施】要求有工艺改善的落地措施，无措施时需要当天上良率会进行汇报 【整合对接】王建强 【责任部门】*** 【责任科室】*** |  | 王建强 | OLED | 屠厚磊 | Open
1915 | W12 | 2026-03-15 15:30 | M75 | G3亮点 | CT | 2.27% | 0.68% | 2.27% | 0.68% | 【产品型号】M75 【不良名称】G3亮点 【发生站点】CT 【是否再发】否 【首次通报】03/15 15:30 【基础分析】A/D角聚集 【异常良损】当日良损2.27%，当月良损0.68%，批次良损0.68%，02/21批次较上批次恶化0.24% 【异常原因】*** 【Inline监控】若已监控到：明确监控到的站点/RS Code/恶化比例（数字化呈现 ）；若没监控到，给出后续 Inline监控如何优化的方案） 【是否止血】*** 【影响范围】异常过货时间、异常影响数量及影响产品范围、异常影响良损 【改善措施】要求有工艺改善的落地措施，无措施时需要当天上良率会进行汇报 【整合对接】田凤 【责任部门】*** 【责任科室】*** | 【异常原因】AD角聚集为12100 FC03 GI-DKC为Vth负偏导致的已知问题 【Inline监控】AOI&AT可监控 【是否止血】是。LTPO产品已临时禁run管控@3/4 【影响范围】此批次为M75尾批，预计批次良损0.6% 【改善措施】 1. 临时措施：FC03 临时禁run管控@3/4； 2. 长期措施：HPMJ移位改造，PCCB申请中量验证通过@3/4，中量AT@4/5，中量CT@4/25 【整合对接】田凤 【责任部门】阵列部 【责任科室】刻蚀科-CLN | 田凤 | ARRAY | 屠厚磊 | Monitor
1916 | W12 | 2026-03-16 09:00 | C516 | S向线状Mura | MVI | 0.3% | 0.04% | 0.11% | 0.14% | 【产品型号】C516 【不良名称】S向线状Mura 【发生站点】MVI 【是否再发】否 【首次通报】03/16 09:00 【基础分析】A列聚集，LOT集中： L3CN6102X 【异常良损】当日良损0.30%，当月良损0.04%，批次良损0.14%，03/04批次较上批次恶化0.12% 【异常原因】*** 【Inline监控】若已监控到：明确监控到的站点/RS Code/恶化比例（数字化呈现 ）；若没监控到，给出后续 Inline监控如何优化的方案） 【是否止血】*** 【影响范围】异常过货时间、异常影响数量及影响产品范围、异常影响良损 【改善措施】要求有工艺改善的落地措施，无措施时需要当天上良率会进行汇报 【整合对接】施健丰 【责任部门】*** 【责任科室】*** | 【异常原因】单Lot异常，AVI现象为正常S向带，DM图不可见，因批次产出太少，机腔差太多，无法锁定站点，已安排解析@3/20 【Inline监控】DM图不可见，AT未抽检到 【是否止血】/ 【影响范围】/ 【改善措施】待解析结果@3/20 【整合对接】施健丰 【责任部门】工艺整合 【责任科室】阵列整合 | 施健丰 | ARRAY | 屠厚磊 | Open
1917 | W12 | 2026-03-16 09:00 | M628 | S向亮线 | AVI | 1.6% | 1.62% | 2.46% | 1.99% | 【产品型号】M628 【不良名称】S向亮线 【发生站点】AVI 【是否再发】否 【首次通报】03/16 09:00 【基础分析】MAP/LOT无集中性 【异常良损】当日良损1.60%，当月良损1.62%，批次良损1.99%，02/19批次较上批次恶化0.57% 【异常原因】*** 【Inline监控】若已监控到：明确监控到的站点/RS Code/恶化比例（数字化呈现 ）；若没监控到，给出后续 Inline监控如何优化的方案） 【是否止血】*** 【影响范围】异常过货时间、异常影响数量及影响产品范围、异常影响良损 【改善措施】要求有工艺改善的落地措施，无措施时需要当天上良率会进行汇报 【整合对接】陶峰 【责任部门】*** 【责任科室】*** | 【异常原因】 ①CT已产2lot 产出率17.39%，过货较少不良率虚高 ②A8PMR 3APP12 RS波动影响，Density 0.73→1.13，上升0.4ea ③ 2/12-2.13 3APP12 软烘SH3/SH4产出较差 2/15清洁，2/17停机确认chamber内壁稍脏，高温胶带较脏，已清洁，排气3→14，2/24小保养 【Inline监控】inline RS已检出 【是否止血】是 【影响范围】0219批次良损~1.99% 当前产出2lot数据，产完预估影响~0.3% 【改善措施】 短期对策：①2/17停机 确认chamber内壁稍脏，高温胶带较脏，已清洁，2/24进行小保养，保养后RS 0.83→0.55；②每日监控机况，如有飘高及时停机，By产能限制过货数量减少良损；长期对策： FFU改造/COT加装filter, 优先改造3APP05后导入@M6 【整合对接】陶峰 【责任部门】阵列部 【责任科室】TRC | 陶峰 | ARRAY | 屠厚磊 | Close
1918 | W12 | 2026-03-16 09:00 | M628 | 下保护膜Particle | CT | 0.97% | 0.13% | 0.97% | 0.42% | 【产品型号】M628 【不良名称】下保护膜Particle 【发生站点】CT 【是否再发】否 【首次通报】03/16 09:00 【基础分析】 【异常良损】当日良损0.97%，当月良损0.13%，批次良损0.42%，02/19批次较上批次恶化0.41% 【异常原因】*** 【Inline监控】若已监控到：明确监控到的站点/RS Code/恶化比例（数字化呈现 ）；若没监控到，给出后续 Inline监控如何优化的方案） 【是否止血】*** 【影响范围】异常过货时间、异常影响数量及影响产品范围、异常影响良损 【改善措施】要求有工艺改善的落地措施，无措施时需要当天上良率会进行汇报 【整合对接】李晗 【责任部门】*** 【责任科室】*** | 【异常原因】异常Mapping无明显A/E行集中，本批次M628渠道产品，使用回收下保导致（PCCB汇报已通过），这部分异物在支撑膜站点撕除下保后85%可带走； 【Inline监控】已监控到 【是否止血】是 【影响范围】2/19全批次 【改善措施】①已优化回收膜材的回收环境，但较量产膜材不良比例较高；②回收膜材仅在渠道产品上搭载使用，这部分异物在支撑膜站点撕除下保后85%可带走，已宣导APP-1不卡控，续流； 【整合对接】汪前前 【责任部门】蒸镀封装部 【责任科室】Lami科 | 汪前前 | OLED | 屠厚磊 | Monitor
1919 | W12 | 2026-03-16 09:00 | M721 | 屏体黑斑 | MVI | 1.5% | 0.27% | 1.5% | 0.24% | 【产品型号】M721 【不良名称】屏体黑斑 【发生站点】MVI 【是否再发】否 【首次通报】03/16 09:00 【基础分析】MAP集中：1BJ0, 2AT0, 2AU0 【异常良损】当日良损1.50%，当月良损0.27%，批次良损0.24%，02/20批次较上批次恶化0.13% 【异常原因】*** 【Inline监控】若已监控到：明确监控到的站点/RS Code/恶化比例（数字化呈现 ）；若没监控到，给出后续 Inline监控如何优化的方案） 【是否止血】*** 【影响范围】异常过货时间、异常影响数量及影响产品范围、异常影响良损 【改善措施】要求有工艺改善的落地措施，无措施时需要当天上良率会进行汇报 【整合对接】黄从城 【责任部门】*** 【责任科室】*** | 【异常原因】高发膜位不良原因调查确认为匹配蒸镀设备TP背面Emboss，推测emboss 划伤背板导致 【Inline监控】Inline无监控措施，MVI进行监控 【是否止血】否 【影响范围】2/20蒸镀批次 0.1% 【改善措施】1.3/15再次打磨enboss，根据CT结果确认后续是否改善，进行打磨平展；@3/23 【整合对接】王建强 【责任部门】蒸镀封装部 【责任科室】蒸镀设备科 | 汪前前 | OLED | 屠厚磊 | Monitor
1920 | W12 | 2026-03-17 09:00 | C472 | PCD ESD击伤 | CUT | 0.24% | 0.17% | 0.17% | 0.17% | 【产品型号】C472 【不良名称】PCD ESD击伤 【发生站点】CUT 【是否再发】否 【首次通报】03/17 09:00 【基础分析】MAP集中：中版膜位1BK0, 1BL0, 1CK0, 1CL0, 2BK0, 2BL0, 2CL0；LOT集中：L3CE6100E, L3CE6100Q 【异常良损】当日良损0.24%，当月良损0.17%，批次良损0.17%，03/04批次较上批次恶化0.07% | 【异常原因】AT线路ESD击伤，C472 静电环Mask改版未通过，3/4批次TP背板贴胶带后C4ES3+S向线不良0.3%→0.17%，改善有效 【Inline监控】是，21329站点 【是否止血】是 【影响范围】3/4蒸镀批影响0.17% 【改善措施】3/3 TP背板贴胶带后，C4ES3+S向线不良0.3%→0.17%，改善有效，ESD批次间存在常规波动，持续监控 【整合对接】汪前前 【责任部门】蒸镀封装部 【责任科室】蒸镀设备科 | 汪前前 | OLED | 屠厚磊 | Close
1921 | W12 | 2026-03-17 09:00 | C516 | 常暗黑斑Mura | MVI | 1.04% | 0.22% | 0.32% | 0.3% | 【产品型号】C516 【不良名称】常暗黑斑Mura 【发生站点】MVI 【是否再发】否 【首次通报】03/17 09:00 【基础分析】MAP集中：K列；LOT集中： L3CN61021, L3CN61023 【异常良损】当日良损1.04%，当月良损0.22%，批次良损0.30%，03/04批次较上批次恶化0.14% | 【异常原因】已知异常，1F400 PP02影响，推测为液刀异常；此批次2LOT为By unit转向验证点放LOT，转向验证无效，后续1F400 PP02永久禁run@2/4; 【Inline监控】否，DM/AT/LOI不可见 【是否止血】是 【影响范围】03/04批次2LOT 【改善措施】1F400 PP02永久禁run@2/4，后续产线调整PP02固化孔层; 【整合对接】施健丰 【责任部门】阵列部 【责任科室】黄光科 | 施健丰 | ARRAY | 屠厚磊 | Monitor
1922 | W12 | 2026-03-17 09:00 | C516 | S向带状Mura | MVI | 0.59% | 0.07% | 0.15% | 0.16% | 【产品型号】C516 【不良名称】S向带状Mura 【发生站点】MVI 【是否再发】否 【首次通报】03/17 09:00 【基础分析】MAP集中：A、G、K列；LOT集中：L3CN61021 【异常良损】当日良损0.59%，当月良损0.07%，批次良损0.16%，03/04批次较上批次恶化0.12% | 【异常原因】①G、K列聚集为已知异常，1F400 PP02影响，推测为液刀异常；C516此批次2LOT为By unit转向验证点放LOT，转向结果无法明确，待C480转向LOT到站确认@3/20；②A列聚集单Lot异常，AVI现象为正常S向带，DM图不可见，因批次产出太少，机腔差太多，无法锁定站点，已安排解析@3/20； 【Inline监控】否，DM/AT/LOI不可见 【是否止血】是 【影响范围】03/04批次3LOT 【改善措施】①1F400 PP02禁run@2/4，后续产线调整PP02固化孔层@2/4；1F400 PP02后续切机PP12过货，PP12展机验证中预计3/30完成； ②待解析结果@3/20； 【整合对接】施健丰 【责任部门】阵列部/工艺整合 | 施健丰 | ARRAY | 屠厚磊 | Monitor
1923 | W12 | 2026-03-17 09:00 | M588 | 常暗黑斑Mura | MVI | 3.94% | 0.18% | 0.22% | 0.18% | 【产品型号】M588 【不良名称】常暗黑斑Mura 【发生站点】MVI 【是否再发】否 【首次通报】03/17 09:00 【基础分析】MAP集中：1DE0 【异常良损】当日良损3.94%，当月良损0.18%，批次良损0.18%，03/04批次较上批次恶化0.08% | 【异常原因】已知异常，为曝光机Plate Stage异物导致的蝴蝶mura，14400 PP04集中，Inline可监控到；此异常良率周会已汇报过; 【Inline监控】是；DM 14420可见/AT可见 【是否止血】是 【影响范围】结合14420&15620 DM检出情况，圈定M588风险批508sheet，每个大板共计影响1个膜位，共计508panel； 【改善措施】①风险批拉通AVI强制判R加强判定@3/6；②调整Inline DM监控数量、优化监控方案@3/12；③MAC检出能力培训@3/6；④推动自动识别功能上线：结合AL，优化DM ADC/AQMS，推进Mura自动识别@M4； 【整合对接】施健丰 【责任部门】阵列部 【责任科室】黄光科 | 施健丰 | ARRAY | 屠厚磊 | Monitor
1924 | W12 | 2026-03-17 09:00 | M75 | TP复测NG | MVI | 3.29% | 0.16% | 0.9% | 0.16% | 【产品型号】M75 【不良名称】TP复测NG 【发生站点】MVI 【是否再发】否 【首次通报】03/17 09:00 【基础分析】MAP集中：1E行 【异常良损】当日良损3.29%，当月良损0.16%，批次良损0.16%，02/21批次较上批次恶化0.14% | 【异常原因】①调查无设备集中性，无时间/QT集中性；②NG ID无异常履历，AOI无异常；③检测设备无集中性；④log确认为容值偏低，规格边缘，通道阻抗测试无异常；目前原因不明，已邀请撕上保测试 【Inline监控】无 【影响范围】80pcs 【改善措施】下步计划：撕上保后确认容值是否异常@3/19 【整合对接】李力 【责任部门】工艺整合部 【责任科室】OLED触控整合科 | 李力 | TP | 屠厚磊 | Open
1925 | W12 | 2026-03-17 09:00 | N236 | G3亮点 | MVI | 3.83% | 0.48% | 1.87% | 0.45% | 【产品型号】N236 【不良名称】G3亮点 【发生站点】MVI 【是否再发】否 【首次通报】03/17 09:00 【基础分析】MAP集中：B/D角 【异常良损】当日良损3.83%，当月良损0.48%，批次良损0.45%，02/21批次较上批次恶化0.21% | N236 G3亮点2/7批次在做取消限等验证屏体收集，模组结果还没出来前恢复等限了，现在不良率是正常水平 | 田凤 | ARRAY | 屠厚磊 | Close
1926 | W12 | 2026-03-17 09:00 | C472 | 未知(水渍Mura Inline判杀） | CUT | 0.12% | 0.05% | 0.06% | 0.05% | 【产品型号】C472 【不良名称】未知(水渍Mura Inline判杀） 【发生站点】CUT 【是否再发】否 【首次通报】03/17 09:00 【基础分析】MAP集中：1A/B/C行；LOT集中：L3CE6100Q；SHEET集中：L3CE6100Q06；GLASS集中：L3CE6100Q061； 【异常良损】当日良损0.12%，当月良损0.05%，批次良损0.05%，03/04批次较上批次恶化0.05% | 【异常原因】L3CE6100QAA 在11300站制程期间，S6因ELA Down机占用FA手臂，导致堵片在DKC-AK区间，站后AOI检出D角斜向聚集，当站对异常Panel判S (28panel）E04复机后，为确认复机效果，把L3CG61050AA这Lot手动CleanOut，L3CG6105001这片账料信号残留ELA机台；导致L3CE6100QAA上port生产时，DTE信号紊乱，DKC进片节奏变快，最终在S6时堵在AK区间宕机 【Inline监控】Inline已监控到并判S，判S异常比例14% 【是否止血】是 【影响范围】L3CE6100Q06 【改善措施】临时措施：ELA清线排片后，确认是否有账料信息残留，如有手动删除； 长期措施：与厂商检讨，优化设备排片逻辑，解决账料残留问题； 【整合对接】郑帮留 【责任部门】阵列部 【责任科室】晶注科 | 郑帮留 | ARRAY | 屠厚磊 | Close
1927 | W12 | 2026-03-17 16:30 | C472 | TP复测NG | MVI | 70% | 0.93% | 1% | 0.64% | 【产品型号】C472 【不良名称】TP复测NG 【发生站点】MVI 【是否再发】否 【首次通报】03/17 16:30 【基础分析】L/M列聚集 【异常良损】当日良损70.00%，当月良损0.93%，批次良损0.64%，02/18批次较上批次恶化持续恶化 | 【异常原因】41500 DE03 C2HF5混Run影响：C2HF5氟碳聚合物容易与Ti的副产物以及光刻胶发生交联反应形成更难溶解的Ti-O-C-F或者Ti-CL-CF复合物，导致线边异物； 【Inline监控】否，检讨AOI增加定点拍照@3/23 【是否止血】是 【影响范围】影响0.64% 【改善措施】临时措施：41500 3TED03高发机台禁run C472；长期措施：中尺寸产品工艺去除C2HF5条件评估导入@6/E，产品挽救：高发LOT/膜位Sorting单管出模组，撕膜降速投产 【整合对接】李力 【责任部门】触控部 【责任科室】刻蚀科 | 李力 | TP | 屠厚磊 | Open
1928 | W12 | 2026-03-17 16:30 | C480 | S向ELA Mura | MVI | 1.68% | 0.23% | 0.34% | 0.39% | 【产品型号】C480 【不良名称】S向ELA Mura 【发生站点】MVI 【是否再发】否 【首次通报】03/17 16:30 【基础分析】A角聚集 【异常良损】当日良损1.68%，当月良损0.23%，批次良损0.39%，03/04批次较上批次恶化0.23% | 【异常原因】E04 1/28日前后生产（1/24日上机两个LFR），L3 Tube Life 8B，Gas Life 30~40Mio有恶化；2/1日监控到30Mio OED Margin 恶化到2条，（Margin规格＞3条），Gas Life收规到30Mio；2/27日监控到20Mio恶化到2条，2/27 C480收严到20Mio； 【Inline监控】OED Margin在Gas Life 30Mio时恶化到2条 【是否止血】是 【影响范围】确认中 【改善措施】①E04 C480控货；②C480 Gas Life 收严到15Mio；⃣️检讨另外两个LFR上机可行性@3/19 【整合对接】施健丰 【责任部门】阵列部 【责任科室】晶注科 | 施健丰 | ARRAY | 屠厚磊 | Monitor
1929 | W12 | 2026-03-17 16:30 | M628 | S向单暗线 | AVI | 1.83% | 1.26% | 1.7% | 1.51% | 【产品型号】M628 【不良名称】S向单暗线 【发生站点】AVI 【是否再发】否 【首次通报】03/17 16:30 【基础分析】MAP/LOT无集中性 【异常良损】当日良损1.83%，当月良损1.26%，批次良损1.51%，02/19批次较上批次恶化0.52% | 【异常原因】2/12-2.13 A8PMR 3APP12 软烘SH3/SH4 RS波动影响，Density 0.73→1.13，上升0.4ea 【Inline监控】inline RS已检出 【是否止血】是 【影响范围】0219批次良损~1.99% 当前产出2lot数据，产完预估影响~0.3% 【改善措施】短期对策：2/17停机 确认chamber内壁稍脏，高温胶带较脏，已清洁，排气3→14，2/24进行小保养，保养后RS 0.83→0.55； 长期对策： FFU改造/COT加装filter, 优先改造3APP05后导入@M6 【整合对接】陶峰 【责任部门】阵列部 【责任科室】TRC | 陶峰 | ARRAY | 屠厚磊 | Close
1930 | W12 | 2026-03-17 16:30 | M660 | S向亮线 | AVI | 1.63% | 1.01% | 1.16% | 1.1% | 【产品型号】M660 【不良名称】S向亮线 【发生站点】AVI 【是否再发】否 【首次通报】03/17 16:30 【基础分析】四角聚集 【异常良损】当日良损1.63%，当月良损1.01%，批次良损1.10%，03/04批次较上批次恶化0.29% | 【异常原因】①18400 3APP05 RS产出较base差，②产能限制3APP05 M660 18400 点放5lot导致 【Inline监控】RS已监控 【是否止血】是 【影响范围】2/26-2.27过货5lot S向线影响~0.2% 【改善措施】① 3APP05 D层切线，固线为纯金属层机台。@3/15完成 ② 3APP05 Fence FFU改造+COT TCU改造，目前厂商方案检讨中。@预计6月执行改造 【整合对接】陶峰 【责任部门】阵列部 【责任科室】PH/MFG | 陶峰 | ARRAY | 屠厚磊 | Monitor
1931 | W12 | 2026-03-18 09:00 | C521 | 可修复暗点 | CT | 1.35% | 0.09% | 0.17% | 0.1% | 【产品型号】C521 【不良名称】可修复暗点 【发生站点】CT 【是否再发】否 【首次通报】03/18 09:00 【基础分析】Map集中大板中间 【异常良损】当日良损1.35%，当月良损0.09%，批次良损0.10%，02/07批次较上批次恶化0.08% | 2/19批次不良0.01%，持续关注 | 田凤 | ARRAY | 屠厚磊 | Open
1932 | W12 | 2026-03-18 09:00 | M608 | Aging烧角 | CT | 0.38% | 0.2% | 0.2% | 0.2% | 【产品型号】M608 【不良名称】Aging烧角 【发生站点】CT 【是否再发】否 【首次通报】03/18 09:00 【基础分析】 【异常良损】当日良损0.38%，当月良损0.20%，批次良损0.20%，02/20批次较上批次恶化0.20% | 【异常原因】 1.无MAP聚集，LOT/SHEET集中性 2.各站无明显机腔差及过货连续性、QTime相关性 3.烧角关联站点RS无恶化异常 4.同期过货其他产品无明显烧角恶化 5.总AD不良率未见异常，线不良率也未见异常，电流异常Code不良率有降低，推测为单产品AD不良混判导致 【Inline监控】未见异常 【是否止血】混判， 整体线AD降低趋势 【影响范围】混判， 整体线AD降低趋势 【改善措施】AD电流异常混判相关性大，实际线AD对比上批次降低，持续监控 【整合对接】施明君 【责任部门】/ 【责任科室】/ | 施明君 | ARRAY | 屠厚磊 | Open
1933 | W12 | 2026-03-18 09:00 | M660 | 彩斑Mura | CT | 0.29% | 0.13% | 0.21% | 0.14% | 【产品型号】M660 【不良名称】彩斑Mura 【发生站点】CT 【是否再发】否 【首次通报】03/18 09:00 【基础分析】LOT集中：L3MI6100F, L3MI62009，集中Cycle10 【异常良损】当日良损0.29%，当月良损0.13%，批次良损0.14%，03/04批次较上批次恶化0.02% | 【异常原因】单cycle彩斑，1AM0、1AS0、1AT0、1EB0膜位高发，FMM TA03/3/11/3/3套集中，白画面发青、黄（有核），为mask上机首片彩斑，与3CMI14设备碰撞异常事件时间匹配 【Inline监控】Inline LOI 21230站点检出以上4个模位彩斑异常，批次不良预估0.09% 【是否止血】是 【影响范围】Cycle10，批次不良预估0.09% 【改善措施】临时措施：HR/ER Mask定点研磨后，下cycle上机无异常；长期措施：①完善作业标准流程，更新《掩膜板检查机（Particle）操作规格书》4/10；②软体修改3/30；③开发mask AOI O -size监控报表3/30； 【整合对接】邓冰 【责任部门】蒸镀封装部 【责任科室】张网科 | 邓冰 | OLED | 屠厚磊 | Close
1934 | W12 | 2026-03-18 16:00 | M628 | 二维码/十字Mark气泡 | APP2 | 1.37% | 0.1% | 0.3% | 0.19% | 【产品型号】M628 【不良名称】二维码/十字Mark气泡 【发生站点】APP2 【是否再发】是 【首次通报】03/18 16:00 【基础分析】当天不良高发1.37%，2/19批次较上批次恶化0.19% 【异常良损】当日良损1.37%，当月良损0.10%，批次良损0.19%，2/19批次较上批次恶化0.19% | 【异常原因】前代F1产品在二维码区域断差大，易产生气泡 【Inline监控】已监控到 【是否止血】否 【影响范围】80 pcs 【改善措施】已打出气泡进行二次脱泡，预计可100%挽救 【整合对接】刘力文 【责任部门】屏体部 【责任科室】贴膜科 | 刘力文 | 屏体 | 缪康健 | Close
1935 | W12 | 2026-03-19 09:00 | M626 | 孔区跑道Mura | MVI | 0.34% | 0.41% | 0.32% | 0.32% | 【产品型号】M626 【不良名称】孔区跑道Mura 【发生站点】MVI 【是否再发】否 【首次通报】03/19 09:00 【基础分析】3/10批次较上批次恶化0.2% 【异常良损】当日良损0.34%，当月良损0.41%，批次良损0.32%，3/10批次较上批次恶化0.2% 【异常原因】*** 【Inline监控】若已监控到：明确监控到的站点/RS Code/恶化比例（数字化呈现 ）；若没监控到，给出后续 Inline监控如何优化的方案） 【是否止血】*** 【影响范围】异常过货时间、异常影响数量及影响产品范围、异常影响良损 【改善措施】要求有工艺改善的落地措施，无措施时需要当天上良率会进行汇报 【整合对接】施健丰 【责任部门】*** 【责任科室】*** | 【异常原因】设计缺陷，GIP双边驱动设计在孔区断开，两侧压接存在差异时会出现孔区mura； 【Inline监控】是 【是否止血】是，集中高发pallet已排出维护@3/18 【影响范围】可返工挽救，无良损 【改善措施】①现有flow优化，35052 P等流向由35004更改为34003@3/24，避免P和跑道Mura同时出现时由于优先级问题未被re-aging;②已入库部分进行返工re-aging@3/31； 【整合对接】霍丽 【责任部门】屏体部 【责任科室】Aging科 | 施健丰 | ARRAY | 缪康健 | Close
1936 | W12 | 2026-03-19 16:00 | C472 | 彩斑Mura | MVI | 0.83% | 0.09% | 0.23% | 0.25% | 【产品型号】C472 【不良名称】彩斑Mura 【发生站点】MVI 【是否再发】否 【首次通报】03/19 16:00 【基础分析】当天不良高发0.83%，3/4批次较上批次恶化0.23% 【异常良损】当日良损0.83%，当月良损0.09%，批次良损0.25%，3/4蒸镀批较上批次恶化0.23% 【异常原因】*** 【Inline监控】若已监控到：明确监控到的站点/RS Code/恶化比例（数字化呈现 ）；若没监控到，给出后续 Inline监控如何优化的方案） 【是否止血】*** 【影响范围】异常过货时间、异常影响数量及影响产品范围、异常影响良损 【改善措施】要求有工艺改善的落地措施，无措施时需要当天上良率会进行汇报 【整合对接】王建强 【责任部门】*** 【责任科室】*** | 【异常原因】原因同C480，FA Robot与MPI14设备碰撞，造成Mask MPI14 shutter门上部滑轨脱轨，运动过程中滑块与门框摩擦落尘，导致Mask污染 【Inline监控】Inline LOI 21230站点检出以上3个模位彩斑异常，批次不良预估0.1% 【是否止血】是 【影响范围】3/4批，预估量损0.1% 【改善措施】措施：1.HR/ER Mask定点研磨后，下cycle上机无异常；2.3CMI14 设备临时禁用，重新安装导轨，设备滑轨与摩擦部位进行清洁后复机；3.FA Robot与MPI14碰撞,设备软体Bug修复@3/30 【整合对接】王建强 【责任部门】蒸镀封装部 【责任科室】Mask | 王建强 | OLED | 缪康健 | Close
1937 | W12 | 2026-03-20 16:00 | C516 | 可修复暗点 | MVI | 2.43% | 0.19% | 0.28% | 0.18% | 【产品型号】C516 【不良名称】可修复暗点 【发生站点】MVI 【是否再发】否 【首次通报】02/27 09:00 【基础分析】2B/2C/2D行中间聚集，2/18批次单LOT发生，3/4批次再次发生 【异常良损】当日良损2.43%，当月良损0.19%，批次良损0.18%，3/4蒸镀批较上批次恶化-0.03% 【异常原因】*** 【Inline监控】若已监控到：明确监控到的站点/RS Code/恶化比例（数字化呈现 ）；若没监控到，给出后续 Inline监控如何优化的方案） 【是否止血】*** 【影响范围】异常过货时间、异常影响数量及影响产品范围、异常影响良损 【改善措施】要求有工艺改善的落地措施，无措施时需要当天上良率会进行汇报 【整合对接】田凤 【责任部门】*** 【责任科室】*** | 【异常原因】解析为聚集区域PDL CD较正常区域偏大0.2~0.4um导致PDL包边不足，1B400 PP09强相关 【Inline监控】聚集区域PDL CD较正常区域偏大0.2~0.4um 【是否止血】是 【影响范围】1B400 PP09 3/4之前过货均有高发风险 【改善措施】岁修期间针对大板异常区域已进行局部CD优化@3/4提升Margin，对策后异常位置CD偏大趋势消失，此批次高发LOT均为对策前过货 【整合对接】田凤 【责任部门】阵列部 【责任科室】黄光-曝光 | 田凤 | ARRAY | 缪康健 | Close
1938 | W12 | 2026-03-21 10:00 | C480 | 来料外围OLED 异物 | CUT | 0.17% | 0.04% | 0.05% | 23.62% | 【产品型号】C480 【不良名称】来料外围OLED 异物 【发生站点】CUT 【是否再发】否 【首次通报】03/21 10:00 【基础分析】CUT站点不良率0.23%，较上批次恶化0.21%，1E行模位聚集 【异常良损】当日良损0.17%，当月良损0.04%，批次良损23.62%，3/14蒸镀批较上批次恶化23.6% 【异常原因】*** 【Inline监控】若已监控到：明确监控到的站点/RS Code/恶化比例（数字化呈现 ）；若没监控到，给出后续 Inline监控如何优化的方案） 【是否止血】*** 【影响范围】异常过货时间、异常影响数量及影响产品范围、异常影响良损 【改善措施】要求有工艺改善的落地措施，无措施时需要当天上良率会进行汇报 【整合对接】张倩 【责任部门】*** 【责任科室】*** | 【异常原因】查看C480共6套CMM mask，近5批次CMM MA005（不良0.14%）/6套（不良0.07%）集中，扩线新购买mask，其他套别0.01%； 查看AOI为TP走线小黑点异常，E行聚集，Glass Y 坐标-423512±30um集中，Glass X坐标不固定；二分切AOI来料无异常,21320站点可见对应位置检出微小Particle（EAI 因IC侧检测误报较多检出无法匹配），1/23批次1#AB 生产C480解析为CVD1前无机异物（主要成分O/Al/Ba/Ca），推测为CMM Mask Cell边缘半刻区域剐蹭导致Particle异常导致； 【Inline监控】Inline 43629站点可监控T0UPT 【是否止血】否，当前2线体跑货，暂无备用mask； 【影响范围】cycle间偶发，预计批次良损0.10% 【改善措施】1、①反馈张网针对异常点位进行mask 定点确认状态及半刻深度对比@3/23；②异常位置匹配mask 焊点位置（Y方向一致，确认是否为焊点压伤导致）@开发 3/23；以上措施未匹配到异常，后续进行OC1/7/8 MA05套交换MA06套，对比Cycle发生率，锁定异常Mask套别，后续搭载新批次进行DOE交换验证@3/26；③优化排产，单线体优先CMM 1/2/3/4排产，高发mask搭配跑货； 【整合对接】张倩 【责任部门】蒸镀封装部 【责任科室】张网科 | 张倩 | OLED | 缪康健 | Open
1939 | W13 | 2026-03-22 10:00 | C472 | S向棱形彩色带状Mura | CT | 0.58% | 0.04% | 0.08% | 0.08% | 【产品型号】C472 【不良名称】S向棱形彩色带状Mura 【发生站点】CT 【是否再发】否 【首次通报】03/22 10:00 【基础分析】MAP集中：1BL0；LOT集中： L3CE6100G, L3CE6100H 【异常良损】当日良损0.58%，当月良损0.04%，批次良损0.08%，03/04批次较上批次恶化0.08% 【异常原因】*** 【Inline监控】若已监控到：明确监控到的站点/RS Code/恶化比例（数字化呈现 ）；若没监控到，给出后续 Inline监控如何优化的方案） 【是否止血】*** 【影响范围】异常过货时间、异常影响数量及影响产品范围、异常影响良损 【改善措施】要求有工艺改善的落地措施，无措施时需要当天上良率会进行汇报 【整合对接】邓冰 【责任部门】*** 【责任科室】*** | 【异常原因】1BL0固定膜位单cycle彩斑，TA01套Mask cycle18集中，首片开始发生，点灯画面发青（有核，中心发黑），推测为FMM上机前已存在的异物导致 【Inline监控】21200站点检出彩斑异常，首片开始发生，预估批次不良0.1% 【是否止血】是 【影响范围】cycle18共计60Panel，预估批次不良0.1% 【改善措施】临时措施：因该异常现象显著，保险起见对应5张FMM均下机定点研磨，cycle21上机无异常；长期对策：①AOI/MLR设备PM确认（Particle聚集/线轨磨损/排线是否合理），初版重点确认位置&方案已完成；②设备PM相关：现场MS&工艺腔室PM前后检查（大颗Particle/磨损/Particle聚集），与非首片彩斑保持一致 【整合对接】邓冰 【责任部门】蒸镀封装部 【责任科室】张网科 | 邓冰 | OLED | 秦佳俊 | Close
1940 | W13 | 2026-03-23 09:00 | C480 | 二维码/十字Mark气泡 | APP2 | 0.09% | 0.01% | 0.08% | 0.11% | 【产品型号】C480 【不良名称】二维码/十字Mark气泡 【发生站点】APP2 【是否再发】否 【首次通报】03/23 09:00 【基础分析】LOT集中：L3CG6105F, L3CG6105W 【异常良损】当日良损0.09%，当月良损0.01%，批次良损0.11%，03/14批次较上批次恶化0.11% 【异常原因】*** 【Inline监控】若已监控到：明确监控到的站点/RS Code/恶化比例（数字化呈现 ）；若没监控到，给出后续 Inline监控如何优化的方案） 【是否止血】*** 【影响范围】异常过货时间、异常影响数量及影响产品范围、异常影响良损 【改善措施】要求有工艺改善的落地措施，无措施时需要当天上良率会进行汇报 【整合对接】刘力文 【责任部门】*** 【责任科室】*** | 【异常原因】查询集中占膜4#M1B平台，半切线位置气泡，换型后偶发放片位置偏移，异常二次脱泡挽救； 【Inline监控】已监控到 【是否止血】是 【影响范围】32pcs 【改善措施】已重新调整了放片位置，X轴补偿0.2，挽救率100%，已完成@3/27 【整合对接】刘力文 【责任部门】屏体部 【责任科室】切割贴合科 | 刘力文 | 屏体 | 秦佳俊 | Close
1941 | W13 | 2026-03-23 09:00 | C480 | 群暗点 | CT | 0.48% | 0.49% | 0.48% | 0.56% | 【产品型号】C480 【不良名称】群暗点 【发生站点】CT 【是否再发】否 【首次通报】03/23 09:00 【基础分析】MAP无明显集中性 【异常良损】当日良损0.48%，当月良损0.49%，批次良损0.56%，03/04批次较上批次（2/18&2/19批次整体水平）恶化0.18% 【异常原因】*** 【Inline监控】若已监控到：明确监控到的站点/RS Code/恶化比例（数字化呈现 ）；若没监控到，给出后续 Inline监控如何优化的方案） 【是否止血】*** 【影响范围】异常过货时间、异常影响数量及影响产品范围、异常影响良损 【改善措施】要求有工艺改善的落地措施，无措施时需要当天上良率会进行汇报 【整合对接】田凤 【责任部门】*** 【责任科室】*** | 【异常原因】1. 1DE0为inline已知异常，仅影响批次0.01%：3APP04曝光机 PlateStage异物导致的蝴蝶mura 2. 其他非高发膜位：解析结果30%为CRP修复NG，屏体检测持续排查中@4/3 【Inline监控】AT点不良叠图已监控到 【是否止血】是 【影响范围】1DE0 3/4批次预估风险批330panel 【改善措施】1. ①优化DM监控：每台机每班次确认1sheet→每台机每班次确认3机种各1sheet@3/7；②加强MAC检测人员异常识别能力，定期培训@3/7；③风险批拉通AVI强制判R，弹窗提示MVI判定@3/7； 2. 30%为CRP修复NG，屏体检测持续排查中@4/3 【整合对接】田凤 【责任部门】阵列部/工艺整合部 【责任科室】黄光科-EXP/阵列整合 | 田凤 | ARRAY | 秦佳俊 | Open
1942 | W13 | 2026-03-23 09:00 | M588 | 屏体黑斑 | CT | 0.92% | 0.31% | 0.92% | 0.31% | 【产品型号】M588 【不良名称】屏体黑斑 【发生站点】CT 【是否再发】否 【首次通报】03/23 09:00 【基础分析】MAP集中左大板1A/2A行 【异常良损】当日良损0.92%，当月良损0.31%，批次良损0.31%，03/04批次较上批次恶化0.11%（较上批次未改善） 【异常原因】*** 【Inline监控】若已监控到：明确监控到的站点/RS Code/恶化比例（数字化呈现 ）；若没监控到，给出后续 Inline监控如何优化的方案） 【是否止血】*** 【影响范围】异常过货时间、异常影响数量及影响产品范围、异常影响良损 【改善措施】要求有工艺改善的落地措施，无措施时需要当天上良率会进行汇报 【整合对接】黄从城 【责任部门】*** 【责任科室】*** | 【异常原因】不良调查确认存在LLO1设备集中性，为3.17号LLO能量偏低宕机后校准后流片不良高发，确认校准ED数据无异常，目前怀疑为ED监控测试能量与量产能量存在差异导致； 【Inline监控】MVI 【是否止血】是 【影响范围】3/4批次3.17日LLO1过货产品，预估良率影响0.1% 【改善措施】LLO ED监控测试能量已同量产能量拉齐监控，DV参数变更流程中 【整合对接】王建强 【责任部门】OLED 封装技术 【责任科室】Lami | 王建强 | OLED | 秦佳俊 | Open
1943 | W13 | 2026-03-23 09:00 | N236 | 支撑膜气泡 | APP2 | 0.93% | 0.05% | 1.29% | 0.35% | 【产品型号】N236 【不良名称】支撑膜气泡 【发生站点】APP2 【是否再发】否 【首次通报】03/23 09:00 【基础分析】无明显MAP集中性 【异常良损】当日良损0.93%，当月良损0.05%，批次良损0.35%，03/05批次较上批次恶化0.33% 【异常原因】*** 【Inline监控】若已监控到：明确监控到的站点/RS Code/恶化比例（数字化呈现 ）；若没监控到，给出后续 Inline监控如何优化的方案） 【是否止血】*** 【影响范围】异常过货时间、异常影响数量及影响产品范围、异常影响良损 【改善措施】要求有工艺改善的落地措施，无措施时需要当天上良率会进行汇报 【整合对接】刘力文 【责任部门】*** 【责任科室】*** | 【异常原因】贴膜13#贴附机构稳定性不足；不良品二次脱泡挽救； 【Inline监控】已监控到 【是否止血】是 【影响范围】26pcs 【改善措施】中尺寸产品已走ECS，未脱泡完全产品判R到33001进行二次脱泡制程，已执行@3/23； 【整合对接】刘力文 【责任部门】屏体部 【责任科室】切割贴合科 | 刘力文 | 屏体 | 秦佳俊 | Close
1944 | W13 | 2026-03-24 09:00 | C480 | 彩斑Mura | CT | 0.97% | 0.7% | 0.9% | 0.91% | 【产品型号】C480 【不良名称】彩斑Mura 【发生站点】CT 【是否再发】否 【首次通报】03/24 09:00 【基础分析】MAP集中：1DE0, 2CU0, 2DU0 【异常良损】当日良损0.97%，当月良损0.70%，批次良损0.91%，03/14批次较上批次恶化0.25% 【异常原因】*** 【Inline监控】若已监控到：明确监控到的站点/RS Code/恶化比例（数字化呈现 ）；若没监控到，给出后续 Inline监控如何优化的方案） 【是否止血】*** 【影响范围】异常过货时间、异常影响数量及影响产品范围、异常影响良损 【改善措施】要求有工艺改善的落地措施，无措施时需要当天上良率会进行汇报 【整合对接】刘智勇 【责任部门】*** 【责任科室】*** | 【异常原因】 C480 CU/DU R角贴合不良，发青 ，1#AB Touch Plate改造影响 【Inline监控】LOI 【是否止血】是 【影响范围】预计影响批次0.25% 【改善措施】①300 Gauss升高至380 Gauss无影响； ②CU/DU R角膜位30um垫片，不良现象减轻，但未完全改善。受限于垫片后PPA X外扩8um，不可继续加厚，30um垫片+450Gauss条件，现象消失，但量产Gauss无法变更； ③降温后进行ER04 Mask PPA X内缩Sheet RW后进行50um垫片@3/24，进行贴合不良改善，上机再次验证3/25，RW后有效@3/29 【整合对接】刘智勇 【责任部门】蒸镀封装部 【责任科室】蒸镀科 | 刘智勇 | OLED | 秦佳俊 | Close
1945 | W13 | 2026-03-24 09:00 | M628 | 群暗点 | CT | 1.88% | 0.29% | 1.39% | 0.28% | 【产品型号】M628 【不良名称】群暗点 【发生站点】CT 【是否再发】否 【首次通报】03/24 09:00 【基础分析】LOT集中：L3F161014 【异常良损】当日良损1.88%，当月良损0.29%，批次良损0.28%，02/19批次较上批次恶化0.16% 【异常原因】*** 【Inline监控】若已监控到：明确监控到的站点/RS Code/恶化比例（数字化呈现 ）；若没监控到，给出后续 Inline监控如何优化的方案） 【是否止血】*** 【影响范围】异常过货时间、异常影响数量及影响产品范围、异常影响良损 【改善措施】要求有工艺改善的落地措施，无措施时需要当天上良率会进行汇报 【整合对接】田凤 【责任部门】*** 【责任科室】*** | 【异常原因】历史解析50%为PH PLN盲孔导致群暗点，回查PLN2&PLN3工艺时序，均为PP09过货，对应PLN3站点A9PBH(PLN3孔异常） 0.1ea→0.5ea存在恶化 【Inline监控】是,AOI RS已知 【是否止血】是 【影响范围】预估影响0219批次0.15% 【改善措施】停机清洁，设备Robot、DEV液刀等共通机构清洁@2/25，对策后inline RS已回归 【整合对接】田凤 【责任部门】阵列部 【责任科室】黄光科-涂布 | 田凤 | ARRAY | 秦佳俊 | Close
1946 | W13 | 2026-03-24 09:00 | M628 | 显示异常 | CT | 0.87% | 0.07% | 0.5% | 0.09% | 【产品型号】M628 【不良名称】显示异常 【发生站点】CT 【是否再发】否 【首次通报】03/24 09:00 【基础分析】MAP无明显聚集性 【异常良损】当日良损0.87%，当月良损0.07%，批次良损0.09%，02/19批次较12/13批次（正常水平）恶化0.07% 【异常原因】*** 【Inline监控】若已监控到：明确监控到的站点/RS Code/恶化比例（数字化呈现 ）；若没监控到，给出后续 Inline监控如何优化的方案） 【是否止血】*** 【影响范围】异常过货时间、异常影响数量及影响产品范围、异常影响良损 【改善措施】要求有工艺改善的落地措施，无措施时需要当天上良率会进行汇报 【整合对接】施明君 【责任部门】*** 【责任科室】*** | M628上批次为2/7批次 显示异常对比上批次上升0.03%，MAP无聚集整体，正常波动，持续监控 | 施明君 | ARRAY | 秦佳俊 | Close
1947 | W13 | 2026-03-24 09:00 | C516 | TP复测NG | CT | 3.08% | 0.09% | 1.32% | 0.09% | 【产品型号】C516 【不良名称】TP复测NG 【发生站点】CT 【是否再发】否 【首次通报】03/24 09:00 【基础分析】MAP轻微聚集大板右侧，无明显LOT集中性 【异常良损】当日良损3.08%，当月良损0.09%，批次良损0.09%，03/04批次较2/7批次恶化0.06% 【异常原因】*** 【Inline监控】若已监控到：明确监控到的站点/RS Code/恶化比例（数字化呈现 ）；若没监控到，给出后续 Inline监控如何优化的方案） 【是否止血】*** 【影响范围】异常过货时间、异常影响数量及影响产品范围、异常影响良损 【改善措施】要求有工艺改善的落地措施，无措施时需要当天上良率会进行汇报 【整合对接】李力 【责任部门】*** 【责任科室】*** | 【异常原因】①Log多为单点超下线，少数为通道贯穿；②NG ID无异常履历，AOI无异常，AVI APP图确认无异常；③检测设备无集中性；④调查确认无设备、时间、Q-Time集中；当前原因暂不明确，待邀请解析厘清@3/24 【Inline监控】无 【影响范围】141pcs 【改善措施】待解析结果产出后明确@4/3 【整合对接】李力 【责任部门】工艺整合部 【责任科室】OLED触控整合科 | 李力 | TP | 秦佳俊 | Open
1948 | W13 | 2026-03-24 16:00 | C472 | S向亮线 | CT | 2.34% | 0.82% | 0.91% | 0.98% | 【产品型号】C472 【不良名称】S向亮线 【发生站点】CT 【是否再发】否 【首次通报】03/24 16:00 【基础分析】MAP无明显集中性 【异常良损】当日良损2.34%，当月良损0.82%，批次良损0.98%，03/04批次较上批次恶化0.34% 【异常原因】*** 【Inline监控】若已监控到：明确监控到的站点/RS Code/恶化比例（数字化呈现 ）；若没监控到，给出后续 Inline监控如何优化的方案） 【是否止血】*** 【影响范围】异常过货时间、异常影响数量及影响产品范围、异常影响良损 【改善措施】要求有工艺改善的落地措施，无措施时需要当天上良率会进行汇报 【整合对接】陶峰 【责任部门】*** 【责任科室】*** | 【异常原因】18400 3APP05 产能紧张过货点放6lot影响/ 3APP05 RS产出较base差 设备按计划改造中 【Inline监控】RS监控 A8PMR 0.47→1.48 【是否止血】是 【影响范围】2.20-2.25过货6lot 【改善措施】 ① 3APP05 D层切线，固线为纯金属层机台@3/15 ② 3APP05 Fence FFU改造+COT TCU改造@M6 【整合对接】陶峰 【责任部门】阵列部 【责任科室】PH/MFG | 陶峰 | ARRAY | 秦佳俊 | Monitor
1949 | W13 | 2026-03-24 16:00 | C514 | S向亮线 | CT | 1.33% | 0.5% | 0.73% | 0.73% | 【产品型号】C514 【不良名称】S向亮线 【发生站点】CT 【是否再发】否 【首次通报】03/24 16:00 【基础分析】MAP大板右侧中间集中；LOT集中： L3CS62002 【异常良损】当日良损1.33%，当月良损0.50%，批次良损0.73%，03/04批次较上批次恶化0.30% 【异常原因】*** 【Inline监控】若已监控到：明确监控到的站点/RS Code/恶化比例（数字化呈现 ）；若没监控到，给出后续 Inline监控如何优化的方案） 【是否止血】*** 【影响范围】异常过货时间、异常影响数量及影响产品范围、异常影响良损 【改善措施】要求有工艺改善的落地措施，无措施时需要当天上良率会进行汇报 【整合对接】陶峰 【责任部门】*** 【责任科室】*** | 【异常原因】GateO（ScanN）Taper角异常导致 ILDCrack 机台确认：GATO_PH/DE MAP无差异，DE_PC集中，by时序确认PC3/PC4离群 【Inline监控】AOI不可见/OVL监控规格内 【是否止血】过货管控止血~0.14% 【影响范围】C514 0207/0304批次恶化影响~0.24% 【改善措施】①高发腔室管控止血@3/20 ②1G4003APP15展线优化PH-DE搭配@M4 ③针对Taper异常MoTi新recipe验证@M4 【整合对接】陶峰 【责任部门】阵列部 【责任科室】EXP/DE | 陶峰 | ARRAY | 秦佳俊 | Monitor
1950 | W13 | 2026-03-24 16:00 | M678 | 常暗黑斑Mura | CT | 1.51% | 0.31% | 0.42% | 0.35% | 【产品型号】M678 【不良名称】常暗黑斑Mura 【发生站点】CT 【是否再发】否 【首次通报】03/24 16:00 【基础分析】MAP集中1DE0 【异常良损】当日良损1.51%，当月良损0.31%，批次良损0.35%，03/10批次较1/15&1/5批次整体水平恶化0.17% 【异常原因】*** 【Inline监控】若已监控到：明确监控到的站点/RS Code/恶化比例（数字化呈现 ）；若没监控到，给出后续 Inline监控如何优化的方案） 【是否止血】*** 【影响范围】异常过货时间、异常影响数量及影响产品范围、异常影响良损 【改善措施】要求有工艺改善的落地措施，无措施时需要当天上良率会进行汇报 【整合对接】施健丰 【责任部门】*** 【责任科室】*** | 【异常原因】Inline已知RS异常查杀，为曝光机Plate Stage异物导致(Glass吸附在stage，stage上方存在异物，导致Glass在该区域突起，曝光不均匀，形成Mura区域); 【Inline监控】Inline可监控到 【是否止血】是 【影响范围】结合14420&15620 DM检出情况，圈定M678风险批300sheet，每个大板共计影响1个膜位，共计300panel； 【改善措施】①风险批拉通AVI强制判R加强判定@3/6；②调整Inline DM监控数量、优化监控方案@3/12；③MAC检出能力培训@3/6；④推动自动识别功能上线：结合AL，优化DM ADC/AQMS，推进Mura自动识别@M4； 【整合对接】施健丰 【责任部门】阵列部 【责任科室】黄光科 | 施健丰 | ARRAY | 秦佳俊 | Monitor
1951 | W13 | 2026-03-25 10:00 | C480 | 可修复暗点 | CT | 0.24% | 0.03% | 0.09% | 0.11% | 【产品型号】C480 【不良名称】可修复暗点 【发生站点】CT 【是否再发】否 【首次通报】03/25 10:00 【基础分析】MAP无明显集中性，LOT集中： L3CG6106G, L3CG6106N, L3CG62007 【异常良损】当日良损0.24%，当月良损0.03%，批次良损0.11%，03/14批次较上批次恶化0.10% 【异常原因】*** 【Inline监控】若已监控到：明确监控到的站点/RS Code/恶化比例（数字化呈现 ）；若没监控到，给出后续 Inline监控如何优化的方案） 【是否止血】*** 【影响范围】异常过货时间、异常影响数量及影响产品范围、异常影响良损 【改善措施】要求有工艺改善的落地措施，无措施时需要当天上良率会进行汇报 【整合对接】田凤 【责任部门】*** 【责任科室】*** | 【异常原因】制造人员过判，过判比例50% 【Inline监控】/ 【是否止血】是 【影响范围】0.10% 【改善措施】1.改善对策：①制造进行人员判定宣导@已执行 ②制造同步在安排产品复判@3/26 【整合对接】田凤 【责任部门】屏体制造部 【责任科室】屏体制造科 | 田凤 | ARRAY | 秦佳俊 | Close
1952 | W13 | 2026-03-25 10:00 | C514 | 屏体黑斑 | CT | 0.16% | 0.03% | 0.11% | 0.11% | 【产品型号】C514 【不良名称】屏体黑斑 【发生站点】CT 【是否再发】否 【首次通报】03/25 10:00 【基础分析】MAP无明显集中性，LOT轻微集中： L3CS62004 【异常良损】当日良损0.16%，当月良损0.03%，批次良损0.11%，03/04批次较上批次恶化0.10% 【异常原因】*** 【Inline监控】若已监控到：明确监控到的站点/RS Code/恶化比例（数字化呈现 ）；若没监控到，给出后续 Inline监控如何优化的方案） 【是否止血】*** 【影响范围】异常过货时间、异常影响数量及影响产品范围、异常影响良损 【改善措施】要求有工艺改善的落地措施，无措施时需要当天上良率会进行汇报 【整合对接】黄从城 【责任部门】*** 【责任科室】*** | 【异常原因】C514 屏体黑斑，共计25pcs，确认AVI图片11pcs为AA区烧伤误判，14pcs 为屏体黑斑； 【Inline监控】/ 【是否止血】是 【影响范围】11pcs 【改善措施】针对烧伤误判的情况，线内对制造进行培训宣导@3/25 【整合对接】王建强/霍丽 【责任部门】屏体制造部 【责任科室】屏体制造科 | 王建强 | OLED | 秦佳俊 | Close
1953 | W13 | 2026-03-25 10:00 | M678 | 孔区跑道Mura | CT | 0.31% | 0.05% | 0.09% | 0.08% | 【产品型号】M678 【不良名称】孔区跑道Mura 【发生站点】CT 【是否再发】否 【首次通报】03/25 10:00 【基础分析】LOT轻微集中：L3MR62001 【异常良损】当日良损0.31%，当月良损0.05%，批次良损0.08%，03/10批次较上批次恶化0.07% 【异常原因】*** 【Inline监控】若已监控到：明确监控到的站点/RS Code/恶化比例（数字化呈现 ）；若没监控到，给出后续 Inline监控如何优化的方案） 【是否止血】*** 【影响范围】异常过货时间、异常影响数量及影响产品范围、异常影响良损 【改善措施】要求有工艺改善的落地措施，无措施时需要当天上良率会进行汇报 【整合对接】施健丰 【责任部门】*** 【责任科室】*** | 【异常原因】设计缺陷，GIP双边驱动设计在孔区断开，两侧压接存在差异时会出现孔区mura； 【Inline监控】是 【是否止血】是，异常腔室已禁用 【影响范围】28pcs 【改善措施】①现有flow优化，35052 P等流向由35004更改为34003@3/24，避免P和跑道Mura同时出现时由于优先级问题未被re-aging;②已入库部分进行返工re-aging@4/E；③MII站点针对跑道Mura 修改判等为R（当前为G直接去32000，无法去re-aging） 【整合对接】霍丽 【责任部门】屏体部 【责任科室】Aging科 | 霍丽 | 屏体 | 秦佳俊 | Monitor
1954 | W13 | 2026-03-25 10:00 | M678 | 支撑膜气泡 | APP2 | 0.19% | 0.06% | 0.17% | 0.1% | 【产品型号】M678 【不良名称】支撑膜气泡 【发生站点】APP2 【是否再发】否 【首次通报】03/25 10:00 【基础分析】MAP集中大板右侧，LOT集中：L3MR61014 【异常良损】当日良损0.19%，当月良损0.06%，批次良损0.10%，03/10批次较上批次恶化0.09% 【异常原因】*** 【Inline监控】若已监控到：明确监控到的站点/RS Code/恶化比例（数字化呈现 ）；若没监控到，给出后续 Inline监控如何优化的方案） 【是否止血】*** 【影响范围】异常过货时间、异常影响数量及影响产品范围、异常影响良损 【改善措施】要求有工艺改善的落地措施，无措施时需要当天上良率会进行汇报 【整合对接】刘力文 【责任部门】*** 【责任科室】*** | 【异常原因】撕膜结束端带起导致贴附后气泡 【Inline监控】已监控到 【是否止血】是 【影响范围】12pcs 0.10% 【改善措施】重新调整撕膜角度50/100-70/40，下料抽检300pcs无异常 【整合对接】霍丽 【责任部门】屏体部 【责任科室】切割贴合科 | 刘力文 | 屏体 | 秦佳俊 | Close
1955 | W13 | 2026-03-25 10:00 | M678 | S向带状Mura | CT | 1.16% | 0.24% | 0.41% | 0.3% | 【产品型号】M678 【不良名称】S向带状Mura 【发生站点】CT 【是否再发】否 【首次通报】03/25 10:00 【基础分析】MAP左右大板中间集中 【异常良损】当日良损1.16%，当月良损0.24%，批次良损0.30%，03/10批次较上批次恶化0.14% 【异常原因】*** 【Inline监控】若已监控到：明确监控到的站点/RS Code/恶化比例（数字化呈现 ）；若没监控到，给出后续 Inline监控如何优化的方案） 【是否止血】*** 【影响范围】异常过货时间、异常影响数量及影响产品范围、异常影响良损 【改善措施】要求有工艺改善的落地措施，无措施时需要当天上良率会进行汇报 【整合对接】施健丰 【责任部门】*** 【责任科室】*** | 【异常原因】①12500 3AED06-PC1高发集中，解析结果产出@4/7；②其判Code人员有明显人员别，75%为ELA Mura误判为S向带状Mura（ELA Mura规格比S向带宽，实际在规格内） 【Inline监控】DM/AT不可见 【是否止血】是 【影响范围】105大板，批次影响0.15%左右 【改善措施】①临时措施：3ED06-PC1禁Run M678&M626@3/25；②制造返工@M4 【整合对接】施健丰 【责任部门】阵列 【责任科室】刻蚀 | 施健丰 | ARRAY | 秦佳俊 | Monitor
1956 | W13 | 2026-03-25 10:00 | C480 | 其他3 | CT | 0.06% | 0% | 0.02% | 0.03% | 【产品型号】C480 【不良名称】其他3 【发生站点】CT 【是否再发】否 【首次通报】03/25 10:00 【基础分析】MAP集中：2CU0, 2DU0 【异常良损】当日良损0.06%，当月良损0.00%，批次良损0.03%，03/14批次较上批次恶化0.03% 【异常原因】*** 【Inline监控】若已监控到：明确监控到的站点/RS Code/恶化比例（数字化呈现 ）；若没监控到，给出后续 Inline监控如何优化的方案） 【是否止血】*** 【影响范围】异常过货时间、异常影响数量及影响产品范围、异常影响良损 【改善措施】要求有工艺改善的落地措施，无措施时需要当天上良率会进行汇报 【整合对接】张健 【责任部门】*** 【责任科室】*** | 【异常原因】① 1#AB Touch Plate改造后ERTA04 Mask与Touch Plate匹配影响；② 不良由彩斑判入到Other3中，优化不良分类 【Inline监控】Inline已监控到 【是否止血】是 【影响范围】ERTA04 CU/DU膜位发生，不良率0.25% 【改善措施】 ①降温后进行 ER04 Mask PPAX左侧外扩Sheet RW后调整Offset 进行50um垫片@3/24，进行贴合不良改善，上机再次验证@3/26，RW后有效@3/29 | 张健 | OLED | 秦佳俊 | Close
1957 | W13 | 2026-03-25 17:00 | C480 | S向带状Mura | MVI | 0.3% | 0.05% | 0.06% | 0.07% | 【产品型号】C480 【不良名称】S向带状Mura 【发生站点】MVI 【是否再发】否 【首次通报】03/25 17:00 【基础分析】Map A列聚集 【异常良损】当日良损0.30%，当月良损0.05%，批次良损0.07%，03/14批次较上批次恶化0.01% 【异常原因】*** 【Inline监控】若已监控到：明确监控到的站点/RS Code/恶化比例（数字化呈现 ）；若没监控到，给出后续 Inline监控如何优化的方案） 【是否止血】*** 【影响范围】异常过货时间、异常影响数量及影响产品范围、异常影响良损 【改善措施】要求有工艺改善的落地措施，无措施时需要当天上良率会进行汇报 【整合对接】施健丰 【责任部门】*** 【责任科室】*** | 【异常原因】①AVI现象为正常S向带，DM图不可见；②无人员集中性；③结合以往经验推测与1F400强相关，1F400 PP05单机台过货；同期过货C516 3.4批次亦存在此异常，C516 3.4批次1F400 PP05存在明显MAP差异；④C516 3.4批次异常解析结果为1F400 CD差异0.037um，差异较小，推测CLN相关性大，停机检查未发现明显异常，已反馈解析补充切片数据&同步反馈工艺排查确认1F400 PP05； 【Inline监控】DM图/AT/LOI不可见 【是否止血】是 【影响范围】03/14批次良损0.05% 【改善措施】①CLN/COT/DEV转向验证厘清，预计结果产出@4/25；②根据解析结果推测CLN相关性大，停机检查未发现明显异常，对策：CLN液刀疏通清洁&液刀Cover GAP调整@3/24；③同步补充解析切片数据@3/27; 【整合对接】施健丰 【责任部门】阵列 【责任科室】黄光 | 施健丰 | ARRAY | 徐敏杰 | Open
1958 | W13 | 2026-03-26 10:00 | C514 | Aging ESD区烧伤 | AGING | 0.78% | 0.12% | 0.24% | 0.2% | 【产品型号】C514 【不良名称】Aging ESD区烧伤 【发生站点】AGING 【是否再发】否 【首次通报】03/26 10:00 【基础分析】MAP 大板右侧中间集中 【异常良损】当日良损0.78%，当月良损0.12%，批次良损0.20%，03/04批次较上批次恶化0.16% 【异常原因】*** 【Inline监控】若已监控到：明确监控到的站点/RS Code/恶化比例（数字化呈现 ）；若没监控到，给出后续 Inline监控如何优化的方案） 【是否止血】*** 【影响范围】异常过货时间、异常影响数量及影响产品范围、异常影响良损 【改善措施】要求有工艺改善的落地措施，无措施时需要当天上良率会进行汇报 【整合对接】施明君 【责任部门】*** 【责任科室】*** | 【异常原因】GateO（ScanN）Taper角异常导致 ILDCrack 机台确认：GATO_PH/DEMAP无差异，DE_PC集中，by时序确认PC3/PC4离群 【Inline监控】AOI不可见/OVL监控规格内 【是否止血】过货管控止血~0.14% 【影响范围】C514 0207/0304批次恶化影响~0.24% 【改善措施】①高发腔室管控止血@3/20 ②1G4003APP15展线优化PH-DE搭配@M4 ③针对Taper异常MoTi新recipe验证@M4 【整合对接】陶峰 【责任部门】阵列部 【责任科室】EXP/DE | 施明君 | ARRAY | 徐敏杰 | Open
1959 | W13 | 2026-03-26 10:00 | C521 | 彩斑Mura | MVI | 3.85% | 0.66% | 0.47% | 4.7% | 【产品型号】C521 【不良名称】彩斑Mura 【发生站点】MVI 【是否再发】否 【首次通报】03/26 10:00 【基础分析】Mask集中TA001_TA002_TA002_TA001_TA001 【异常良损】当日良损3.85%，当月良损0.66%，批次良损4.70%，03/14批次较上批次恶化2.34% 【异常原因】*** 【Inline监控】若已监控到：明确监控到的站点/RS Code/恶化比例（数字化呈现 ）；若没监控到，给出后续 Inline监控如何优化的方案） 【是否止血】*** 【影响范围】异常过货时间、异常影响数量及影响产品范围、异常影响良损 【改善措施】要求有工艺改善的落地措施，无措施时需要当天上良率会进行汇报 【整合对接】张倩 【责任部门】*** 【责任科室】*** | 【异常原因】TP背板改造后，mask边缘位置异物贴合造成Mask压伤或背板改造后贴合状态改变造成的贴合类彩斑 【Inline监控】LOI 漏检， 检出方案检讨中 【是否止血】是，安排批次末RW 【影响范围】0314批次，不良率~2.5% 【改善措施】① Mask RW, 跟踪新批次改善效果@3/28；②提升LOI检出率@郭登环 3/27 | 张倩 | OLED | 徐敏杰 | Open
1960 | W13 | 2026-03-26 17:00 | M588 | 群暗点 | MVI | 8.66% | 0.27% | 0.78% | 0.27% | 【产品型号】M588 【不良名称】群暗点 【发生站点】MVI 【是否再发】否 【首次通报】03/26 17:00 【基础分析】Map 、lot 无明显集中性 【异常良损】当日良损8.66%，当月良损0.27%，批次良损0.27%，03/04批次较上批次恶化0.11% 【异常原因】*** 【Inline监控】若已监控到：明确监控到的站点/RS Code/恶化比例（数字化呈现 ）；若没监控到，给出后续 Inline监控如何优化的方案） 【是否止血】*** 【影响范围】异常过货时间、异常影响数量及影响产品范围、异常影响良损 【改善措施】要求有工艺改善的落地措施，无措施时需要当天上良率会进行汇报 【整合对接】田凤 【责任部门】*** 【责任科室】*** | 【异常原因】调查如下：①Mapping&LOT无集中；②确认阳极后各站Qtime，不良趋势与Qtime无相关性；③历史解析存在PLN盲孔导致群暗点不良，确认异常区间PLN孔相关RS，未见异常；④此批次为阵列2月生产，确认此区间RS ABL，无ABL异常匹配；⑤查看长期趋势，群暗点不良率维持0.2%上下波动，新批次屏体产出中，关注新批次产出进行base解析确认 【Inline监控】无AT 【是否止血】/ 【影响范围】此批次产出率已99%，查看长期趋势，群暗点不良率维持0.2%上下波动；新批次屏体产出中，关注新批次产出进行base解析确认 【改善措施】/ 【整合对接】田凤 【责任部门】工艺整合部 【责任科室】阵列整合 | 田凤 | ARRAY | 徐敏杰 | Open
1961 | W13 | 2026-03-26 17:00 | M588 | TP复测NG | MVI | 24.86% | 0.11% | 0.6% | 0.11% | 【产品型号】M588 【不良名称】TP复测NG 【发生站点】MVI 【是否再发】否 【首次通报】03/26 17:00 【基础分析】MAP集中：1AP0, 1ED0, 2AP0, 2ED0 【异常良损】当日良损24.86%，当月良损0.11%，批次良损0.11%，03/04批次较上批次恶化0.09% 【异常原因】*** 【Inline监控】若已监控到：明确监控到的站点/RS Code/恶化比例（数字化呈现 ）；若没监控到，给出后续 Inline监控如何优化的方案） 【是否止血】*** 【影响范围】异常过货时间、异常影响数量及影响产品范围、异常影响良损 【改善措施】要求有工艺改善的落地措施，无措施时需要当天上良率会进行汇报 【整合对接】李力 【责任部门】*** 【责任科室】*** | 【异常原因】中板模位集中，解析结果为CVD Shadwo，调查OLED 封装CVD1 3CEE01-CV2-CHC存在腔室集中 【Inline监控】无 【是否止血】是 【影响范围】3/4批次良损0.08% 【改善措施】已反馈OLED工艺陈静，Mask已禁用 【整合对接】李力 【责任部门】蒸镀封装部 【责任科室】封装科 | 李力 | TP | 徐敏杰 | Open
1962 | W13 | 2026-03-26 17:00 | C516 | G向单暗线 | MVI | 2.42% | 0.74% | 0.95% | 0.83% | 【产品型号】C516 【不良名称】G向单暗线 【发生站点】MVI 【是否再发】否 【首次通报】03/26 17:00 【基础分析】Map 、lot 无明显集中性 【异常良损】当日良损2.42%，当月良损0.74%，批次良损0.83%，03/04批次较上批次恶化0.19% 【异常原因】*** 【Inline监控】若已监控到：明确监控到的站点/RS Code/恶化比例（数字化呈现 ）；若没监控到，给出后续 Inline监控如何优化的方案） 【是否止血】*** 【影响范围】异常过货时间、异常影响数量及影响产品范围、异常影响良损 【改善措施】要求有工艺改善的落地措施，无措施时需要当天上良率会进行汇报 【整合对接】陶峰 【责任部门】*** 【责任科室】*** | 当前产出率75.91%，对应电流异常降低0.06%实际水准～0.77%与C516 批M2-M3 base均值0.78％差异较小，持续收集数据确认 | 陶峰 | ARRAY | 徐敏杰 | Open
1963 | W13 | 2026-03-27 16:30 | C514 | 支撑膜气泡 | APP2 | 1.71% | 0.04% | 0.16% | 0.17% | 【产品型号】C514 【不良名称】支撑膜气泡 【发生站点】APP2 【是否再发】否 【首次通报】03/27 16:30 【基础分析】Map /Glass无明显聚集 【异常良损】当日良损1.71%，当月良损0.04%，批次良损0.17%，03/04批次较上批次恶化0.17% 【异常原因】*** 【Inline监控】若已监控到：明确监控到的站点/RS Code/恶化比例（数字化呈现 ）；若没监控到，给出后续 Inline监控如何优化的方案） 【是否止血】*** 【影响范围】异常过货时间、异常影响数量及影响产品范围、异常影响良损 【改善措施】要求有工艺改善的落地措施，无措施时需要当天上良率会进行汇报 【整合对接】刘力文 【责任部门】*** 【责任科室】*** | 【异常原因】穿戴产品Tray穴位内波动，偶发预对位时产品角度偏差较大，放置在贴附平台时存在半切线与治具台阶接触现象； 【Inline监控】是，3/26已监控到 【是否止血】是 【影响范围】67pcs 【改善措施】①调整上料Robot取料位置，X方向补正0.5mm；②异常产品进行二次脱泡挽救，挽救率100%； 【整合对接】霍丽 【责任部门】屏体部 【责任科室】切割贴合科 | 刘力文 | 屏体 | 徐敏杰 | Open
1964 | W13 | 2026-03-27 16:30 | C514 | Aging AA区烧伤 | CT | 0.59% | 0.15% | 0.25% | 0.25% | 【产品型号】C514 【不良名称】Aging AA区烧伤 【发生站点】CT 【是否再发】否 【首次通报】03/27 16:30 【基础分析】Map /LOT 无明显聚集 【异常良损】当日良损0.59%，当月良损0.15%，批次良损0.25%，03/04批次较上批次恶化0.15% 【异常原因】*** 【Inline监控】若已监控到：明确监控到的站点/RS Code/恶化比例（数字化呈现 ）；若没监控到，给出后续 Inline监控如何优化的方案） 【是否止血】*** 【影响范围】异常过货时间、异常影响数量及影响产品范围、异常影响良损 【改善措施】要求有工艺改善的落地措施，无措施时需要当天上良率会进行汇报 【整合对接】施明君 【责任部门】*** 【责任科室】*** | C514 产出率50%，CT产出率不足，Aging当站AA区烧伤未上升，带更多数据产出，持续监控 | 施明君 | ARRAY | 徐敏杰 | Open
1965 | W13 | 2026-03-27 16:30 | C521 | 显示异常 | CT | 0.35% | 0.06% | 0.05% | 0.44% | 【产品型号】C521 【不良名称】显示异常 【发生站点】CT 【是否再发】否 【首次通报】03/27 16:30 【基础分析】LOT集中： L3CQ6101W, L3CQ61020 【异常良损】当日良损0.35%，当月良损0.06%，批次良损0.44%，03/10批次较上批次恶化0.38% 【异常原因】*** 【Inline监控】若已监控到：明确监控到的站点/RS Code/恶化比例（数字化呈现 ）；若没监控到，给出后续 Inline监控如何优化的方案） 【是否止血】*** 【影响范围】异常过货时间、异常影响数量及影响产品范围、异常影响良损 【改善措施】要求有工艺改善的落地措施，无措施时需要当天上良率会进行汇报 【整合对接】施明君 【责任部门】*** 【责任科室】*** | 【异常原因】1.该批次共计2Lot，所以两LOT集中 2.产出60% 确认Aging无上升，异常主要为MVI站点打出 3.AVI增强图确认28pcs基本未见显示异常 4.反馈屏体确认-SVI判定，推测设备压接问题，调屏确认中 【Inline监控】非array责 【是否止血】否 【影响范围】3/10批次，0.4% 【改善措施】调屏确认中@3/27 【整合对接】施明君 【责任部门】屏体部 【责任科室】屏体检测 | 施明君 | ARRAY | 徐敏杰 | Open
1966 | W13 | 2026-03-28 10:00 | M678 | 彩斑Mura | MVI | 0.67% | 0.18% | 0.26% | 0.24% | 【产品型号】M678 【不良名称】彩斑Mura 【发生站点】MVI 【是否再发】否 【首次通报】03/28 10:00 【基础分析】Map 多膜位集中 【异常良损】当日良损0.67%，当月良损0.18%，批次良损0.24%，03/10批次较上批次恶化0.16% 【异常原因】*** 【Inline监控】若已监控到：明确监控到的站点/RS Code/恶化比例（数字化呈现 ）；若没监控到，给出后续 Inline监控如何优化的方案） 【是否止血】*** 【影响范围】异常过货时间、异常影响数量及影响产品范围、异常影响良损 【改善措施】要求有工艺改善的落地措施，无措施时需要当天上良率会进行汇报 【整合对接】汪前前 【责任部门】*** 【责任科室】*** | 【异常原因】推测为Particle影响 【Inline监控】1DA Inline已检出、2AC、1ES inline未检出 【是否止血】是 【影响范围】预估影响3/10批次0.2% 【改善措施】1.1DA膜位cycle4下机清洗后MLR定点查看&已研磨，再次上机无异常；2.2AC、1ES膜位inline未检出，已安排解析@3/30（M678截止到M6无投入） 【整合对接】汪前前 【责任部门】蒸镀封装部 【责任科室】张网科/蒸镀检测科 | 汪前前 | OLED | 徐敏杰 | Open
1967 | W13 | 2026-03-28 10:00 | M721 | 彩斑Mura | MVI | 2.56% | 0.19% | 0.2% | 0.2% | 【产品型号】M721 【不良名称】彩斑Mura 【发生站点】MVI 【是否再发】否 【首次通报】03/28 10:00 【基础分析】Map 多膜位集中 【异常良损】当日良损2.56%，当月良损0.19%，批次良损0.20%，03/15批次较上批次恶化0.14% 【异常原因】*** 【Inline监控】若已监控到：明确监控到的站点/RS Code/恶化比例（数字化呈现 ）；若没监控到，给出后续 Inline监控如何优化的方案） 【是否止血】*** 【影响范围】异常过货时间、异常影响数量及影响产品范围、异常影响良损 【改善措施】要求有工艺改善的落地措施，无措施时需要当天上良率会进行汇报 【整合对接】汪前前 【责任部门】*** 【责任科室】*** | 【异常原因】推测为Particle导致（膜位一致，但panel点位不一致，非跨cycle彩斑） 【Inline监控】inline已监控到 【是否止血】是 【影响范围】预估影响3/15批次0.1% 【改善措施】1.蒸镀设备PM现场确认（现场确认蒸镀腔室particle聚集明显，需与设备&制造二次检讨，明确PM规则@4/7现场确认蒸镀腔室particle聚集明显，需与设备&制造二次检讨，明确PM规则@4/7现场确认蒸镀腔室particle聚集明显，需与设备&制造二次检讨，明确PM规则@4/7）：MS&工艺腔室PM前后检查，包括大颗粒Particle/particle聚集等情况@2CD已完成，M721位于1CD，预计1线清线保养时进行@4/7 2.Mask AOI/MLR设备PM确认（避免mask携带particle上机）@3/26已清洁，跟进清洁后效果 【整合对接】汪前前 【责任部门】蒸镀封装部 【责任科室】张网科 | 汪前前 | OLED | 徐敏杰 | Open
1968 | W13 | 2026-03-28 10:00 | M721 | 下保护膜Particle | APP1 | 1.13% | 0.07% | 0.18% | 0.19% | 【产品型号】M721 【不良名称】下保护膜Particle 【发生站点】APP1 【是否再发】否 【首次通报】03/28 10:00 【基础分析】 【异常良损】当日良损1.13%，当月良损0.07%，批次良损0.19%，03/15批次较上批次恶化0.18% 【异常原因】*** 【Inline监控】若已监控到：明确监控到的站点/RS Code/恶化比例（数字化呈现 ）；若没监控到，给出后续 Inline监控如何优化的方案） 【是否止血】*** 【影响范围】异常过货时间、异常影响数量及影响产品范围、异常影响良损 【改善措施】要求有工艺改善的落地措施，无措施时需要当天上良率会进行汇报 【整合对接】汪前前 【责任部门】*** 【责任科室】*** | 【异常原因】使用回收下保导致，这部分异物在支撑膜站点撕除下保后85%可带走； 【Inline监控】已监控到 【是否止血】是 【影响范围】2/19全批次 【改善措施】①已优化回收膜材的回收环境；②回收膜材仅在渠道产品上搭载使用，这部分异物在支撑膜站点撕除下保后85%可带走，已宣导APP-1不卡控，续流； 【整合对接】汪前前 【责任部门】蒸镀封装部 【责任科室】Lami科 | 汪前前 | OLED | 徐敏杰 | Open
1969 | W14 | 2026-03-29 16:00 | C522 | PLN后PHT责孔异常 | CT | 1% | 0.03% | 0.1% | 0.1% | 【产品型号】C522 【不良名称】PLN后PHT责孔异常 【发生站点】CT 【是否再发】否 【首次通报】03/29 16:00 【基础分析】Map集中：1A行聚集；Lot集中：L3CR6100T 【异常良损】当日良损1.00%，当月良损0.03%，批次良损0.10%，03/16批次较上批次恶化0.08% | 【异常原因】17400 PP06影响，1A行起凃位置膜厚偏薄，COT涂胶压力曲线异常，推测COT Pump补液阀/AirRemove阀做动异常导致涂胶异常； 【Inline监控】已监控，A7PFB&A7PBH density升高1.3ea，Mapping可见1A行聚集 【是否止血】是 【影响范围】C522 影响3sh，批次良损0.08%；C480 影响82sh；M660 影响17sh； 【改善措施】1.3APP06禁Run@3/13，COT补液阀/Air Remove阀更换新品@3/14；2.COT涂胶压力曲线卡控收严：Target±20%→+12.5%@3/14；3.PLN站后 AOI抽检频率收严：7抽1→5抽1@3/13； 【整合对接】郑帮留 【责任部门】阵列部 【责任科室】黄光科 | 郑帮留 | ARRAY | 王梓尧 | Close
1970 | W14 | 2026-03-29 16:00 | M721 | 屏体来料破裂 | CT | 0.34% | 0.09% | 0.15% | 0.15% | 【产品型号】M721 【不良名称】屏体来料破裂 【发生站点】CT 【是否再发】否 【首次通报】03/29 16:00 【基础分析】Map集中：A列，2E行；lot集中：L3MN6200V 【异常良损】当日良损0.34%，当月良损0.09%，批次良损0.15%，03/15批次较上批次恶化0.15% | 【异常原因】目前推测PI1膜层边缘膜厚2E行均一性较面内差和C516设计2E行距边较小34mm叠加因素导致，今日产出的高发片85%为高发设备PI#2号机生产，为2/21号禁Run前生产。 【Inline监控】是，DLA作业时剥离完后边缘dummy检sensor频繁报警，临时增加LLO2/3 E行边扫能量 【是否止血】是，Array PI1站点3#和2# 避Run@2/21 【影响范围】3/16批次预估不良0.12% 【改善措施】①Array PI1站点3#和2# 避Run@2/21；②PI边缘膜厚均一性检讨@4/3 【整合对接】2E行褶皱专项 【责任部门】阵列部&设计部 【责任科室】PI | 王磊 | OLED | 王梓尧 | Open
1971 | W14 | 2026-03-30 09:00 | C516 | G向ELA Mura | CT | 0.12% | 0.05% | 0.12% | 0.12% | 【产品型号】C516 【不良名称】G向ELA Mura 【发生站点】CT 【是否再发】否 【首次通报】03/30 09:00 【基础分析】Map集中：大板左侧；Lot集中性：L3CN61037 【异常良损】当日良损0.12%，当月良损0.05%，批次良损0.12%，03/16批次较上批次恶化0.09% | 【异常原因】E03 2/2日生产C516产品，单Lot 0.85%，此Lot因产能问题拓宽Gas Life验证Lot，Gas Life ＞40Mio生产（Gas Life 40Mio以前生产Lot无异常）； 【Inline监控】Mac 检测在规格内，JND 2.2，偏向JND 2.3，在规格内； 【是否止血】是 【影响范围】C516 单Lot 【改善措施】E03 C516 严格按Gas Life 40Mio卡控； 【整合对接】施健丰 【责任部门】阵列部 【责任科室】晶注科 | 施健丰 | ARRAY | 王梓尧 | Close
1972 | W14 | 2026-03-30 16:00 | C522 | OLED来料翘曲 | CT | 0.5% | 0.05% | 0.07% | 0.07% | 【产品型号】C522 【不良名称】OLED来料翘曲 【发生站点】CT 【是否再发】否 【首次通报】03/30 16:00 【基础分析】Map集中性：大板右侧集中；Lot集中性：L3CR62002/L3CR6200U 【异常良损】当日良损0.50%，当月良损0.05%，批次良损0.07%，03/16批次较上批次恶化0.02% | 【异常原因】①集中L3CR6200U202中板异常为剥离异常导致褶皱拔片；②集中下贴1的AU角的来料翘曲，推测为下贴1号机侧刀入刀点位Margin不足导致角褶皱； 【Inline监控】已监控到（设备报警） 【是否止血】已止血 【影响范围】①L3CR6200U202中板判出21pcs切割拔片，实际影响8pcs，其余可返报废续流；②下贴1AU角褶皱影响约8pcs； 【改善措施】①针对剥离异常，已增加LLO能量改善，后续try run确认改善有效；②下贴1设备C522产品RMS已下线，待产品到货后，进行调试进行确认； 【整合对接】李晗 【责任部门】蒸镀封装部 【责任科室】Lami科 | 李晗 | OLED | 王梓尧 | Close
1973 | W14 | 2026-03-29 10:00 | M678 | G3亮点 | CT | 1.32% | 0.39% | 0.39% | 0.39% | 【产品型号】M678 【不良名称】G3亮点 【发生站点】CT 【是否再发】否 【首次通报】03/29 10:00 【基础分析】无明显集中性 【异常良损】当日良损1.32%，当月良损0.39%，批次良损0.39%，03/10批次较上批次恶化0.13% | 【异常原因】 ①03/10批次较2/16批次恶化0.13%，Mapping无新增膜位聚集及高发Lot，ELA/GI DKC等关键站点无机差； ②确认屏体修复站点，35080 CRP存在明显机差，3PLR02不良率0.47%，3PLR03不良率2.07%，设备过货量相当（往前追溯两批次数据，CRP设备间机差均小于0.3%），待结合实物解析确认是否存在过标记or修复坐标偏移等异常影响； 【Inline监控】AOI/AT无异常，对应RS Code及AT点不良未恶化； 【是否止血】否 【影响范围】3/10批次~0.1% 【改善措施】①解析进一步确认是否存在CRP过标记or坐标偏差等异常@3/31； ②追踪屏体CRP当站调查结果@3/30；3#的G3检出情况确认如下：203Pcs G3亮点ID中有73Pcs为设备过杀，占比36%（其中25.6%都是Green画面脏污导致CRP过标记）@3/31 ③阵列ELA/GI关键站点Goleden Line管控过货，已执行@2/27 【整合对接】田凤 【责任部门】屏体部 【责任科室】测试科 | 田凤 | ARRAY | 王梓尧 | Close
1974 | W14 | 2026-03-29 16:00 | C522 | PLN后PHT责孔异常 | CT | 1% | 0.03% | 0.1% | 0.1% | 【产品型号】C522 【不良名称】PLN后PHT责孔异常 【发生站点】CT 【是否再发】否 【首次通报】03/29 16:00 【基础分析】Map集中：1A行聚集；Lot集中：L3CR6100T 【异常良损】当日良损1.00%，当月良损0.03%，批次良损0.10%，03/16批次较上批次恶化0.08% | 【异常原因】17400 PP06影响，1A行起凃位置膜厚偏薄，COT涂胶压力曲线异常，推测COT Pump补液阀/AirRemove阀做动异常导致涂胶异常； 【Inline监控】已监控，A7PFB&A7PBH density升高1.3ea，Mapping可见1A行聚集 【是否止血】是 【影响范围】C522 影响3sh，批次良损0.08%；C480 影响82sh；M660 影响17sh； 【改善措施】1.3APP06禁Run@3/13，COT补液阀/Air Remove阀更换新品@3/14；2.COT涂胶压力曲线卡控收严：Target±20%→+12.5%@3/14；3.PLN站后 AOI抽检频率收严：7抽1→5抽1@3/13； 【整合对接】郑帮留 【责任部门】阵列部 【责任科室】黄光科 | 郑帮留 | ARRAY | 王梓尧 | Close
1975 | W14 | 2026-03-29 16:00 | M721 | 屏体来料破裂 | CT | 0.34% | 0.09% | 0.15% | 0.15% | 【产品型号】M721 【不良名称】屏体来料破裂 【发生站点】CT 【是否再发】否 【首次通报】03/29 16:00 【基础分析】Map集中：A列，2E行；lot集中：L3MN6200V 【异常良损】当日良损0.34%，当月良损0.09%，批次良损0.15%，03/15批次较上批次恶化0.15% | 【异常原因】目前推测PI1膜层边缘膜厚2E行均一性较面内差和C516设计2E行距边较小34mm叠加因素导致，今日产出的高发片85%为高发设备PI#2号机生产，为2/21号禁Run前生产。 【Inline监控】是，DLA作业时剥离完后边缘dummy检sensor频繁报警，临时增加LLO2/3 E行边扫能量 【是否止血】是，Array PI1站点3#和2# 避Run@2/21 【影响范围】3/16批次预估不良0.12% 【改善措施】①Array PI1站点3#和2# 避Run@2/21；②PI边缘膜厚均一性检讨@4/3 【整合对接】2E行褶皱专项 【责任部门】阵列部&设计部 【责任科室】PI | 王磊 | OLED | 王梓尧 | Open
1976 | W14 | 2026-03-31 16:00 | C480 | PLN后PHT责孔异常 | CT | 2.06% | 0.08% | 0.26% | 0.26% | 【产品型号】C480 【不良名称】PLN后PHT责孔异常 【发生站点】CT 【是否再发】否 【首次通报】03/31 16:00 【基础分析】Map集中：1A行聚集 【异常良损】当日良损2.06%，当月良损0.08%，批次良损0.26%，03/14批次较上批次恶化0.25% | 【异常原因】17400 PP06影响，1A行起凃位置膜厚偏薄，COT涂胶压力曲线异常，推测COT Pump补液阀/AirRemove阀做动异常导致涂胶异常； 【Inline监控】已监控，A7PFB&A7PBH density升高1.3ea，Mapping可见1A行聚集 【是否止血】是 【影响范围】C522 影响3sh，批次良损0.08%；C480 影响82sh；M660 影响17sh； 【改善措施】1.3APP06禁Run@3/13，COT补液阀/Air Remove阀更换新品@3/14；2.COT涂胶压力曲线卡控收严：Target±20%→+12.5%@3/14；3.PLN站后 AOI抽检频率收严：7抽1→5抽1@3/13； 【整合对接】郑帮留 【责任部门】阵列部 【责任科室】黄光科 | 郑帮留 | ARRAY | 王梓尧 | Close
1977 | W14 | 2026-03-31 16:00 | M660 | PLN后PHT责孔异常 | CT | 1.35% | 0.07% | 3.86% | 3.86% | 【产品型号】M660 【不良名称】PLN后PHT责孔异常 【发生站点】CT 【是否再发】否 【首次通报】03/31 16:00 【基础分析】Map集中：1A行聚集 【异常良损】当日良损1.35%，当月良损0.07%，批次良损3.86%，03/15批次较上批次恶化3.85% | 【异常原因】17400 PP06影响，1A行起凃位置膜厚偏薄，COT涂胶压力曲线异常，推测COT Pump补液阀/AirRemove阀做动异常导致涂胶异常； 【Inline监控】已监控，A7PFB&A7PBH density升高1.3ea，Mapping可见1A行聚集 【是否止血】是 【影响范围】C522 影响3sh，批次良损0.08%；C480 影响82sh；M660 影响17sh； 【改善措施】1.3APP06禁Run@3/13，COT补液阀/Air Remove阀更换新品@3/14；2.COT涂胶压力曲线卡控收严：Target±20%→+12.5%@3/14；3.PLN站后 AOI抽检频率收严：7抽1→5抽1@3/13； 【整合对接】郑帮留 【责任部门】阵列部 【责任科室】黄光科 | 郑帮留 | ARRAY | 王梓尧 | Close
1978 | W14 | 2026-03-31 11:00 | N236 | G3亮点 | CT | 6.38% | 1.06% | 1.46% | 1.46% | 【产品型号】N236 【不良名称】G3亮点 【发生站点】CT 【是否再发】否 【首次通报】03/31 11:00 【基础分析】无明显集中性 【异常良损】当日良损6.38%，当月良损1.06%，批次良损1.46%，03/05批次较上批次恶化0.56% | 【异常原因】①N236 3/5批次G3亮点集中A/D角集中，结合解析数据确认与GI 3#DKC过货产出恶化强相关，2/2~2/16过货产出；匹配LTPO恶化节点相关性，确认与HFR出口流量调整验证相关。②此前N236 批次存在ECS取消G3亮点限等验证收集，不良率虚低，3/5批次产出无此影响；待ECS中量收集片模组数据产出完全拉会共识。 【Inline监控】AT已监控@3/4 【是否止血】是 【影响范围】此批次均FC03过货，影响~0.3% 【改善措施】临时措施：①设备管控：禁run折叠&中尺寸产品@3/13，结合产能每日点放不超过3lot； ②设备面：规格内下修HFR流量水平36→35@3/20，确认InlineAOI Total水平无波动，待确认AT/CT数据@4/15； ③监控面：新增AT By周分产品确认重点站点机腔差监控，已上线@3/17； 长期措施：①设备面：设备DV参数调整变化监控前置，邮件推送HF设备DV参数，新增调节阀Mark及FDC实时监控、DV趋势对比 ②长期机差&AD角改善：HPMJ移位改造验证，预计搭配M4保养进行； 【整合对接】田凤 【责任部门】阵列部 【责任科室】刻蚀科（CLN） | 田凤 | ARRAY | 王梓尧 | Open
1979 | W14 | 2026-03-31 11:00 | N236 | 白画面黑斑Mura | CT | 6.38% | 1.06% | 1.46% | 1.46% | 【产品型号】N236 【不良名称】白画面黑斑Mura 【发生站点】CT 【是否再发】否 【首次通报】03/31 11:00 【基础分析】无明显集中性 【异常良损】当日良损6.38%，当月良损1.06%，批次良损1.46%，03/05批次较上批次恶化0.56% | 【异常原因】①N236 3/5批次G3亮点集中A/D角集中，结合解析数据确认与GI 3#DKC过货产出恶化强相关，2/2~2/16过货产出；匹配LTPO恶化节点相关性，确认与HFR出口流量调整验证相关。②此前N236 批次存在ECS取消G3亮点限等验证收集，不良率虚低，3/5批次产出无此影响；待ECS中量收集片模组数据产出完全拉会共识。 【Inline监控】AT已监控@3/4 【是否止血】是 【影响范围】此批次均FC03过货，影响~0.3% 【改善措施】临时措施：①设备管控：禁run折叠&中尺寸产品@3/13，结合产能每日点放不超过3lot； ②设备面：规格内下修HFR流量水平36→35@3/20，确认InlineAOI Total水平无波动，待确认AT/CT数据@4/15； ③监控面：新增AT By周分产品确认重点站点机腔差监控，已上线@3/17； 长期措施：①设备面：设备DV参数调整变化监控前置，邮件推送HF设备DV参数，新增调节阀Mark及FDC实时监控、DV趋势对比 ②长期机差&AD角改善：HPMJ移位改造验证，预计搭配M4保养进行； 【整合对接】田凤 【责任部门】阵列部 【责任科室】刻蚀科（CLN） | 田凤 | ARRAY | 王梓尧 | Open
1980 | W14 | 2026-03-31 17:00 | C514 | Aging AA区烧伤 | CT | 0.51% | 0.17% | 0.28% | 0.28% | 【产品型号】C514 【不良名称】Aging AA区烧伤 【发生站点】CT 【是否再发】否 【首次通报】03/31 17:00 【基础分析】LOT集中性：L3CS62002/L3CS62003/L3CS62004 【异常良损】当日良损0.51%，当月良损0.17%，批次良损0.28%，03/04批次较上批次恶化0.18% | 【异常原因】*** 【Inline监控】若已监控到：明确监控到的站点/RS Code/恶化比例（数字化呈现 ）；若没监控到，给出后续 Inline监控如何优化的方案） 【是否止血】*** 【影响范围】异常过货时间、异常影响数量及影响产品范围、异常影响良损 【改善措施】要求有工艺改善的落地措施，无措施时需要当天上良率会进行汇报 【整合对接】施明君 【责任部门】*** 【责任科室】*** | 施明君 | ARRAY | 王梓尧 | Open
1981 | W14 | 2026-04-01 10:00 | C522 | S向亮线 | CT | 1.29% | 1.45% | 1.75% | 1.75% | 【产品型号】C522 【不良名称】S向亮线 【发生站点】CT 【是否再发】否 【首次通报】04/01 10:00 【基础分析】无明显集中性 【异常良损】当日良损1.29%，当月良损1.45%，批次良损1.75%，03/16批次较上批次恶化0.35% | 【异常原因】CT产出率60%，根据LTPO入库节奏实际不良率预计1.5-1.6%附近, RS批次差异ATSIP/ATWOP存在升高，相关制程未见明显集中性及RS恶化趋势；同步进行解析确认@4/2 【Inline监控】RS未见明显恶化 【是否止血】否 【影响范围】预估0316批次较base上升0.2% 【改善措施】RS批次对比未见明显异常，提交解析确认4/2 【整合对接】陶峰 【责任部门】INT 【责任科室】INT | 陶峰 | ARRAY | 王梓尧 | Open
1982 | W14 | 2026-04-01 10:00 | M721 | 膜层彩色异物 | CT | 0.11% | 0.07% | 0.09% | 0.09% | 【产品型号】M721 【不良名称】膜层彩色异物 【发生站点】CT 【是否再发】否 【首次通报】04/01 10:00 【基础分析】Map集中：2E行，大板中部；LOT集中性：L3MN6200A 【异常良损】当日良损0.11%，当月良损0.07%，批次良损0.09%，03/15批次较上批次恶化0.06% | 【异常原因】单cycle高发，集中cycle前8中板，后续逐渐降低。MCT搬送轴存在油脂聚集。已与FA沟通确认。 【Inline监控】21230 【是否止血】是 【影响范围】 预计3/15批次良损0.1%，预计4/1完成过货 【改善措施】 ① MCT清洁@4/3；②MS联轴器轴承更换@7/31 【整合对接】王建强 【责任部门】蒸镀封装部 【责任科室】蒸镀科 | 王磊 | ARRAY | 王梓尧 | Open
1983 | W14 | 2026-04-01 16:00 | C471 | 大面积亮点 | CT | 2.02% | 2.02% | 0.64% | 0.58% | 【产品型号】C471 【不良名称】大面积亮点 【发生站点】CT 【是否再发】否 【首次通报】01/00 00:00 【基础分析】ACA19号机集中 【异常良损】当日良损2.02%，当月良损2.02%，批次良损0.58%，02/20批次较上批次恶化0.23% | 【异常】大面积亮点 1.75%(M04 1.75%)-已知异常 【异常原因】COE 产品PIN PAD设计金属裸漏宽度小与9线压接治具搭配问题，压接无错PIN的情况下也无法正常完成Aging，导致大面积亮点 【Inline监控】是，压接不均pallet排出维护 【是否止血】是 【影响范围】返工挽救成功率约90%，批次良率无影响 【改善措施】9线压接治具下线，不良从2.55%→0.29% @4/10 ，按照已有返工flow进行re-aging@4/10 【整合对接】霍丽 【责任部门】屏体部 【责任科室】Aging科 | 霍丽 | 屏体 | 霍丽 | Close
1984 | W14 | 2026-04-02 10:00 | C471 | 彩斑Mura | CT | 1.09% | 1.09% | 0.46% | 1.36% | 【产品型号】C471 【不良名称】彩斑Mura 【发生站点】CT 【是否再发】否 【首次通报】04/02 10:00 【基础分析】1BB0, 1EB0, 1EE0, 2BH0等多膜位集中 【异常良损】当日良损1.09%，当月良损1.09%，批次良损1.36%，03/04批次较上批次恶化1.22% | 【异常原因】与3CMI14设备碰撞异常事件时间匹配； 【Inline监控】Inline LOI 21230站点检出多个模位彩斑异常，批次不良预估1.80%； 【是否止血】是 【影响范围】前12个Cycle，批次不良预估1.80%，预计影响到4/5； 【改善措施】临时措施：HR/ER Mask定点研磨后，下cycle上机无异常；长期措施：①完善作业标准流程，更新《掩膜板检查机（Particle）操作规格书》4/10-已完成；②软体修改3/30-已完成；③开发mask AOI O -size监控报表3/30-已完成； 【整合对接】吕子明 【责任部门】蒸镀封装部 【责任科室】清洗科 | 吕子明 | OLED | 霍丽 | Close
1985 | W14 | 2026-04-02 10:00 | C514 | 支撑膜气泡 | APP2 | 0.67% | 0.28% | 0.11% | 0.16% | 【产品型号】C514 【不良名称】支撑膜气泡 【发生站点】APP2 【是否再发】否 【首次通报】04/02 16:00 【基础分析】贴膜6# M1A高发 【异常良损】当日良损0.67%，当月良损0.28%，批次良损0.16%，03/16批次较上批次恶化0.14% | 【异常原因】产品放片位置Vision LIMIT轴点位偏移，导致产品半切线与平台有搭边现象，产品吸附不平整导致贴膜气泡 【Inline监控】是 【是否止血】设备下料200pcs无异常 【影响范围】33pcs，可脱泡挽救 【改善措施】①将T轴Vision LIMIT 3.3→1.3卡控，增加宕机频率，防止过补导致的搭边现象，措施验证中；②异常产品二次脱泡挽救，挽救100% 【整合对接】霍丽 【责任部门】屏体部 【责任科室】切割贴合科 | 霍丽 | 屏体 | 霍丽 | Close
1986 | W14 | 2026-04-02 10:00 | C471 | 外观发绿 | APP2 | 0.4% | 0.31% | 0.22% | 0.26% | 【产品型号】C471 【不良名称】外观发绿 【发生站点】APP2 【是否再发】否 【首次通报】04/02 10:00 【基础分析】1CA0, 1CJ0, 2CJ0膜位集中，中板AJ列集中 【异常良损】当日良损0.40%，当月良损0.31%，批次良损0.26%，03/04批次较上批次恶化0.18% | 【异常原因】排查设备、时间、Q-Time、AOI、检测设备等未发现异常，原因暂不明确；待邀请解析厘清@4/2 【Inline监控】 AOI未检出 【是否止血】否 【影响范围】批次良损0.21% 【改善措施】待解析结果产出后明确@4/7 【整合对接】李力 【责任部门】工艺整合部 【责任科室】OLED触控整合科 | 李力 | TP | 霍丽 | Open
1987 | W14 | 2026-04-03 10:00 | C480 | PHT后PEP7有机胶膜破 | CT | 0.3% | 0.15% | 0.07% | 0.1% | 【不良名称】PHT后PEP7有机胶膜破 【发生站点】CT 【是否再发】否 【首次通报】01/00 00:00 【基础分析】大板BC角集中 【异常良损】当日良损0.30%，当月良损0.15%，批次良损0.10%，03/16批次较上批次恶化0.09% | 【异常原因】17400 PP06影响，BC角为PLN2气泡炸裂，COT涂胶压力曲线异常，推测COT Pump补液阀/AirRemove阀做动异常导致涂胶异常； 【Inline监控】已监控，A7PFB&A7PBH density升高1.3ea 【是否止血】是 【影响范围】C522 影响3sh，批次良损0.08%；C480 影响82sh；M660 影响17sh； 【改善措施】1.3APP06禁Run@3/13，COT补液阀/Air Remove阀更换新品@3/14；2.COT涂胶压力曲线卡控收严：Target±20%→+12.5%@3/14；3.PLN站后 AOI抽检频率收严：7抽1→5抽1@3/13； 【整合对接】郑帮留 【责任部门】阵列部 【责任科室】黄光科 | 郑帮留 | Array | 霍丽 | Close
1988 | W14 | 2026-04-03 10:00 | C480 | 屏体正翘曲 | APP1 | 1.77% | 0.06% | 0.03% | 0.11% | 【产品型号】C480 【不良名称】屏体正翘曲 【发生站点】APP1 【是否再发】否 【首次通报】04/03 10:00 【基础分析】集中AE行中板左侧 【异常良损】当日良损1.77%，当月良损0.06%，批次良损0.11%，03/04批次较上批次恶化0.10% | 【异常原因】此异常集中3/29日下贴2号机，为cover set table back up真空异常，调整Film transfer Z轴下压量，Film Transfer下压过大，膜材褶皱，导致贴附时产品褶皱； 【Inline监控】已监控到（设备报警，自动加检AOI） 【是否止血】已止血 【影响范围】共影响4half，良损预计30panel 【改善措施】1.Film trasfer Z轴offset回调：0.5→0，确认调整后作业无异常；2.设备端权限卡控，非设备担当无修改此设备参数权限3.科室内宣导Film transfer Z轴下压量不允许随意调整； 【整合对接】王磊 【责任部门】蒸镀封装部 【责任科室】Lami科 | 王磊 | OLED | 霍丽 | Close
1989 | W14 | 2026-04-03 16:00 | C471 | G3亮点 | MVI | 4.66% | 1.27% | 0.86% | 0.87% | 【产品型号】C471 【不良名称】G3亮点 【发生站点】MVI 【是否再发】否 【首次通报】04/03 16:00 【基础分析】无明显集中性 【异常良损】当日良损4.66%，当月良损1.27%，批次良损0.87%，02/20批次较上批次恶化0.28% | 【异常原因】 ①Mapping无明显聚集；②ELA/GI DKC等关键站点无机差；③AT点不良趋势无恶化；④确认屏体修复站点，35080 CRP存在机差，3PLR14 3.48%，3PLR17 2.14%，待结合实物解析确认是否存在过标记or修复坐标偏移等异常影响 【Inline监控】AT点不良趋势无恶化 【是否止血】否 【影响范围】0220批次~0.2% 【改善措施】 ①追踪屏体CRP当站调查结果@4/4 ②若CRP排查未见异常则解析进一步确认是否存在CRP过标记or坐标偏差等异常@4/7； ③阵列ELA/GI关键站点Goleden Line管控过货，已执行@2/27 【整合对接】田凤 【责任部门】工艺整合部 【责任科室】阵列整合 | 田凤 | Array | 霍丽 | Open
1990 | W14 | 2026-04-04 10:00 | C471 | Array来料责异常 | APP1 | 0.67% | 0.3% | 0.25% | 0.52% | 【产品型号】C471 【不良名称】Array来料责异常 【发生站点】APP1 【是否再发】否 【首次通报】04/04 10:00 【基础分析】LOT集中： L3CD61014, L3CD6200A 【异常良损】当日良损0.67%，当月良损0.30%，批次良损0.52%，03/04批次较上批次恶化0.45% | 【异常原因】1.主要受到LCCD6200A影响，61014产出数较少；2.LOT 履历确认3APP08 3/8过货 BPDL PH膜破异常，Inline已检出 3.工艺确认制程参数无异常 4.3/10泡管后测试LOT inline无异常 【Inline监控】1Y420已检出 【是否止血】是 【影响范围】不良率随着产出增加再降低，估计3/04批次 0.15% 【改善措施】1.产出较少，目前数据看单LOT飘高，Inline已知，持续监控 2.3APP08泡管@3/10 【整合对接】黄从城 【责任部门】阵列 【责任科室】黄光 | 施明君 | Array | 霍丽 | Open
1991 | W14 | 2026-04-04 10:00 | C480 | 前层匹配到PEP1点位异常 | CT | 0.16% | 0.05% | 0.03% | 11.57% | 【产品型号】C480 【不良名称】前层匹配到PEP1点位异常 【发生站点】CT 【是否再发】否 【首次通报】04/04 10:00 【基础分析】LOT集中： L3CG6201D 【异常良损】当日良损0.16%，当月良损0.05%，批次良损11.57%，03/25批次较上批次恶化11.57% | 【异常原因】1.该批次CT产出1k，产出率不足1%，不良率虚高；2.异常LOT为S19单片影响，Inline已知A1CFB飘高，前后片无异常，MAP无异常，单片偶发 【Inline监控】单片异常，11620已知 【是否止血】是 【影响范围】预估批次影响0.01% 【改善措施】单片偶发，持续监控后续产出 【整合对接】郑帮留 【责任部门】阵列 【责任科室】CVD | 施明君 | Array | 霍丽 | Close
1992 | W14 | 2026-04-04 16:00 | C471 | JNCDN | CT | 7.62% | 1.53% | 1% | 1.37% | 【产品型号】C471 【不良名称】JNCDN 【发生站点】CT 【是否再发】否 【首次通报】04/04 16:00 【基础分析】AJ列集中 【异常良损】当日良损7.62%，当月良损1.53%，批次良损1.37%，03/04批次较上批次恶化0.63% | 【异常原因】COE技术存在大视角色偏现象，蒸镀工程能力不足导致 【Inline监控】LOI可监控；TFE-LOl色点和色轨迹监控，色点偏离或超轨迹框及时色点调整； 【是否止血】是；已沟通色点微调 【影响范围】0304批次 【改善措施】临时措施：对TFE-LOI目标色点优化：Rx 0.6839，Gx 0.2480一0.2460，By0.0465；长期措施：①固化COE产品inline色轨迹监控调整方向（偏右下方向）；一整合/蒸镀@持续②COE产品JNCDN不良高发膜位位于边缘咧，搭载C538COE产品进行ITOMapping和OLED工艺膜层验证：ITO 75A合入，待信赖性结果产出后合入能控到1%以内，@器件部5/15 【整合对接】张倩 【责任部门】蒸镀封装部 【责任科室】蒸镀科 | 张倩 | OLED | 霍丽 | Open
1993 | W14 | 2026-04-05 16:00 | C471 | TP第二层CVD责膜层剥落 | CT | 0.89% | 0.11% | 0.89% | 0.15% | 【产品型号】C471 【不良名称】TP第二层CVD责膜层剥落 【发生站点】CT 【是否再发】否 【首次通报】04/06 10:00 【基础分析】lot集中：T3CD6300TAA 【异常良损】当日良损0.89%，当月良损0.11%，批次良损0.15%，03/04批次较上批次恶化0.14% | 【异常原因】单lot影响，未发现异常履历 【Inline监控】已监控到，T2CFB根据监本查杀 【是否止血】否 【影响范围】37pcs，3/4批次影响0.13% 【改善措施】前期已验证RA 6pcs无异常，需增加RA数量，验证OK后不做拦截@4/10 【整合对接】李力 【责任部门】触控部 【责任科室】干刻 | 李力 | TP | 周鸿成 | Open
1994 | W15 | 2026-04-06 16:00 | C471 | 孔区大圆环 | CT | 0.28% | 0.21% | 0.27% | 0.24% | 【产品型号】C471 【不良名称】孔区大圆环 【发生站点】CT 【是否再发】否 【首次通报】04/06 10:00 【基础分析】 lot集中：L3CD6200A mapping集中：sheet四角 【异常良损】当日良损0.28%，当月良损0.21%，批次良损0.24%，03/04批次较上批次恶化0.17% | 【异常原因】不良现象为孔区气泡，1Y420（BPDL） DM检测未检出异常，1D420（RIB）未抽检，21120检出，判定为D层孔区侧刻差异导致孔区气泡 【Inline监控】AOI抽检 【是否止血】否 【影响范围】预估批次良损0.15% 【改善措施】C471 D层进行PHT转线改善验证@4/7 【整合对接】黄从城 【责任部门】阵列部 【责任科室】TRC | 毛绍宝 | ARRAY | 周鸿成 | Open
1995 | W15 | 2026-04-06 16:00 | C480 | 电流异常 | CT | 2.41% | 0.74% | 2.55% | 0.58% | 【产品型号】C480 【不良名称】电流异常 【发生站点】CT 【是否再发】否 【首次通报】04/06 10:00 【基础分析】 lot集中：L3CG6106E 【异常良损】当日良损2.41%，当月良损0.74%，批次良损0.58%，03/16批次较上批次恶化0.31% | 【异常原因】C480电流异常飘高受单sheet 14500（ILD）干刻宕机片影响，14500 刻蚀时因腔室电极边缘生成物堆积造成基板吸附异常BC flow宕机 【是否止血】是 【影响范围】1sheet 【改善措施】短期对策：BC flow宕机腔室已进行传片改善&开腔清洁@2/14； 长期对策：EDA报表监控腔室寿命和DV SPC监控BC flow数值变化趋势，前置识别异常腔室风险@2/18 【整合对接】施明君 【责任部门】阵列部 【责任科室】DE | 毛绍宝 | ARRAY | 周鸿成 | Close
1996 | W15 | 2026-04-07 10:00 | C480 | PLN后PHT责孔异常 | CT | 0.72% | 0.51% | 0.65% | 0.86% | 【产品型号】C480 【不良名称】PLN后PHT责孔异常 【发生站点】CT 【是否再发】是 【首次通报】04/07 10:00 【基础分析】mapping：1A行集中 【异常良损】当日良损0.72%，当月良损0.51%，批次良损0.86%，03/25批次较上批次恶化0.85% | 【异常原因】PLN黄光 3APP06影响，1A行起涂位量膜厚偏薄，COT涂胶压力曲线异常，推测COT Pump补液阀/AirRemove阀做动异常导致涂胶异常； 【Inline监控】已监控，A7PFB&A7PBH density升高1.3ea，Mapping可见1A行聚集 【是否止血】是 【影响范围】C480 影响82sh，批次影响0.85%；M660 影响17sh；C522 影响3sh； 【改善措施】1.PLN黄光 3APP06禁Run@3/13，COT补液阀/Air Remove阀更换新品@3/14；2.COT涂胶压力曲线卡控收严：Target±20%→+12.5%@3/14；3.PLN站后 AOI抽检频率收严：7抽1→5抽1@3/13 【整合对接】郑帮留 【责任部门】阵列部 【责任科室】黄光科 | 郑帮留 | ARRAY | 周鸿成 | Close
1997 | W15 | 2026-04-07 10:00 | M721 | Aging AA区烧伤 | CT | 1.52% | 0.63% | 1.3% | 0.47% | 【产品型号】M721 【不良名称】Aging AA区烧伤 【发生站点】CT 【是否再发】否 【首次通报】04/07 10:00 【基础分析】未发现明显集中性 【异常良损】当日良损1.52%，当月良损0.63%，批次良损0.47%，03/15批次较上批次恶化0.11% | 【异常原因】1.MAP/LOT无明显聚集；2.Aging站点无机腔差； 3.Array M2_CI_CVD存在机腔差，4C发生率较其他腔高出一倍，影响0.06%；4.Inline AOI已检出M2 CVD膜破腔室Density差异，4C离群@2/22 Inline已监控到上升趋势，@2/24第一次降温保养调整，复机后点放无明显改善@3/8第二次降温调整 【Inline监控】M2 AOI全检已知，已反馈并动作 【是否止血】是 【影响范围】异常时间区间2/20-3/7，3/15批次，不良率0.06% 【改善措施】1.M2_CI_CVD 4C腔室禁用@3/8；2.降温保养+更换电极+实验验证@3/9开始；3.4C Release点放预计@4/8 【整合对接】施明君 【责任部门】阵列 【责任科室】CVD | 施明君 | ARRAY | 周鸿成 | Close
1998 | W15 | 2026-04-07 16:00 | C480 | S向边缘Mura | CT | 0.14% | 0.1% | 0.17% | 0.18% | 【产品型号】C480 【不良名称】S向边缘Mura 【发生站点】CT 【是否再发】否 【首次通报】04/07 16:00 【基础分析】集中：2AJ0 【异常良损】当日良损0.14%，当月良损0.10%，批次良损0.18%，03/25批次较上批次恶化0.16% | 【异常原因】① C480 EGTB02 Mask J列内缩至8μm引发不良；② 单列随Run次增加内缩加剧，需RW，实际Run中通过垫片改善，降低成本 【Inline监控】Inline已监控到并及时进行 【是否止血】是，0325批次已通过垫片优化改善，通过垫片将内缩8μm改善为内缩5μm 【影响范围】2AJ膜位约90pcs Panel 【改善措施】0325批次已Run中已通过垫片进行改善 【整合对接】刘智勇 【责任部门】工艺整合部/蒸镀封装部 【责任科室】OLED触控整合科/张网科 | 刘智勇 | OLED | 周鸿成 | Close
1999 | W15 | 2026-04-07 16:00 | M721 | G向单暗线 | CT | 2.35% | 0.43% | 0.62% | 0.4% | 【产品型号】M721 【不良名称】G向单暗线 【发生站点】CT 【是否再发】否 【首次通报】04/07 16:00 【基础分析】未见明显集中 【异常良损】当日良损2.35%，当月良损0.43%，批次良损0.40%，03/15批次较上批次恶化0.18% | 【异常原因】1.MAP/LOT无明显聚集；2.Aging站点无机腔差； 3.Array M2_CI_CVD存在机腔差，4C发生率较其他腔高出一倍，影响0.06%；4.Inline AOI已检出M2 CVD膜破腔室Density差异，4C离群@2/22 Inline已监控到上升趋势，@2/24第一次降温保养调整，复机后点放无明显改善@3/8第二次降温调整 【Inline监控】M2 AOI全检已知，已反馈并动作 【是否止血】是 【影响范围】异常时间区间2/20-3/7，3/15批次，不良率0.09% 【改善措施】1.M2_CI_CVD 4C腔室禁用@3/8；2.降温保养+更换电极+实验验证@3/9开始；3.4C Release点放预计@4/8 【整合对接】施明君 【责任部门】阵列 【责任科室】CVD | 陶峰 | ARRAY | 周鸿成 | Close
2000 | W15 | 2026-04-08 10:00 | C471 | 单亮点 | CT | 0.67% | 0.23% | 0.36% | 0.25% | 【产品型号】C471 【不良名称】单亮点 【发生站点】CT 【是否再发】否 【首次通报】04/08 10:00 【基础分析】未见明显集中 【异常良损】当日良损0.67%，当月良损0.23%，批次良损0.25%，03/04批次较上批次恶化0.14% | 【异常原因】实际为大面积亮点，制造错判成单亮点 【Inline监控】否 【是否止血】是 【影响范围】100pcs 【改善措施】制造人员重点宣导@4/8，不良屏返工 【整合对接】田凤 【责任部门】制造部 【责任科室】屏体制造科 | 田凤 | ARRAY | 周鸿成 | Close
2001 | W15 | 2026-04-08 10:00 | M721 | 群暗点 | CT | 3.06% | 0.79% | 2.71% | 0.33% | 【产品型号】M721 【不良名称】群暗点 【发生站点】CT 【是否再发】否 【首次通报】04/08 10:00 【基础分析】未见明显集中 【异常良损】当日良损3.06%，当月良损0.79%，批次良损0.33%，03/15批次较上批次恶化0.17% | 【异常原因】PLN3 PH站点 3APP06对应工艺时序区间盲孔RS density 0.2ea→0.4ea导致 【Inline监控】1T620 【是否止血】否 【影响范围】3/15批次0.15% 【改善措施】1. 短期：PP06停机小保养@4/1，RS改善不佳，明日进行大保养@4/9；2. 长期：PP06 DB验证2.5mm→2.0mm Lift Pin，上机一个腔室测试@4/9 【整合对接】田凤 【责任部门】阵列部 【责任科室】黄光科 | 田凤 | ARRAY | 周鸿成 | Open
2002 | W15 | 2026-04-08 16:00 | F153 | OLED来料翘曲 | CT | 0.54% | 0.18% | 0.09% | 0.27% | 【产品型号】F153 【不良名称】OLED来料翘曲 【发生站点】CT 【是否再发】否 【首次通报】04/08 16:00 【基础分析】MAP集中左侧，GLASS集中：L3F462003301, L3F46200P192, L3F46200P261, L3F46200Z182 【异常良损】当日良损0.54%，当月良损0.18%，批次良损0.27%，03/27批次较上批次恶化0.17% | 【异常原因】下贴2设备Film transfer真空异常，设备帐料丢失，导致settable贴附平台在后续作业过程中叠两张膜，导致贴附气泡及褶皱，切割后翘曲拔片 【Inline监控】是，22520 【是否止血】是 【影响范围】C480 58half/C522 28half/C521 30half/F153 60half，预计4月底屏体产完 【改善措施】①设备软件逻辑优化，修复设备帐料丢失问题@4/20；②SOP对于该类异常的复机条件完善@4/10；③拔片产品规格内的复判后流，超规部分良品包装入库真空静置矫正，下批次返工挽救@M5 【整合对接】张健 【责任部门】蒸镀封装部 【责任科室】Lami科 | 张健 | OLED | 缪康健 | Open
2003 | W15 | 2026-04-09 10:00 | C480 | 暗点 | MVI | 0.5% | 0.36% | 0.37% | 0.26% | 【产品型号】C480 【不良名称】暗点 【发生站点】MVI 【是否再发】否 【首次通报】04/09 10:00 【基础分析】LOT L3CG6202V、L3CG61069聚集，大板B角聚集 【异常良损】当日良损0.50%，当月良损0.36%，批次良损0.26%，03/25批次较上批次恶化0.24% 【异常原因】*** 【Inline监控】若已监控到：明确监控到的站点/RS Code/恶化比例（数字化呈现 ）；若没监控到，给出后续 Inline监控如何优化的方案） 【是否止血】*** 【影响范围】异常过货时间、异常影响数量及影响产品范围、异常影响良损 【改善措施】要求有工艺改善的落地措施，无措施时需要当天上良率会进行汇报 【整合对接】田凤 【责任部门】*** 【责任科室】*** | 【异常原因】根因未厘清，已申请解析，预计4/12产出解析结果 【Inline监控】否 【是否止血】是，高发2LOT，后续LOT无异常 【影响范围】2LOT，批次预计0.15% 【改善措施】待解析结果产出后检讨改善措施@4/12 【整合对接】田凤 【责任部门】工艺整合部 【责任科室】阵列整合科 | 田凤 | ARRAY | 缪康健 | Open
2004 | W15 | 2026-04-09 10:00 | C516 | 屏体来料破裂 | APP1 | 0.48% | 0.09% | 0.21% | 0.68% | 【产品型号】C516 【不良名称】屏体来料破裂 【发生站点】APP1 【是否再发】否 【首次通报】04/09 10:00 【基础分析】LOT L3CN6200P、L3CN6200U聚集，B板高发 【异常良损】当日良损0.48%，当月良损0.09%，批次良损0.68%，3/29批次较上批次恶化0.62% 【异常原因】*** 【Inline监控】若已监控到：明确监控到的站点/RS Code/恶化比例（数字化呈现 ）；若没监控到，给出后续 Inline监控如何优化的方案） 【是否止血】*** 【影响范围】异常过货时间、异常影响数量及影响产品范围、异常影响良损 【改善措施】要求有工艺改善的落地措施，无措施时需要当天上良率会进行汇报 【整合对接】张倩 【责任部门】*** 【责任科室】*** | 【异常原因】单half（L3CN6200P022）集中，LLO设备宕机导致提前分离掉片导致产品大面积褶皱； 【Inline监控】已监控到（设备宕机） 【是否止血】已止血 【影响范围】单half影响，已过货完成 【改善措施】已降低LLO边缘能量：199/226→197/224，后续到货后重新try run@3/31 【整合对接】张倩 【责任部门】蒸镀封装部 【责任科室】Lami科 | 张倩 | OLED | 缪康健 | Close
2005 | W15 | 2026-04-09 10:00 | C516 | G向ELA Mura | MVI | 0.22% | 0.03% | 0.08% | 0.21% | 【产品型号】C516 【不良名称】G向ELA Mura 【发生站点】MVI 【是否再发】否 【首次通报】04/09 10:00 【基础分析】D角聚集 【异常良损】当日良损0.22%，当月良损0.03%，批次良损0.21%，3/29批次较上批次恶化0.17% 【异常原因】*** 【Inline监控】若已监控到：明确监控到的站点/RS Code/恶化比例（数字化呈现 ）；若没监控到，给出后续 Inline监控如何优化的方案） 【是否止血】*** 【影响范围】异常过货时间、异常影响数量及影响产品范围、异常影响良损 【改善措施】要求有工艺改善的落地措施，无措施时需要当天上良率会进行汇报 【整合对接】施健丰 【责任部门】*** 【责任科室】*** | 【异常原因】E03 2/16日生产，Gas Life 36~40Mio生产，C516 单Lot L6 Beam对称性恶化导致，怀疑Tube Window 脏污导致； 【Inline监控】Mac和DM 未检测(未抽检到)，中期OED Margin3条（JND 2.1）； 【是否止血】是 【影响范围】C516 单Lot，屏体不良率2%； 【改善措施】Gas PM换气后改善，Beam 相关参数系统化监控@2/16夜班 【整合对接】施健丰 【责任部门】阵列部 【责任科室】晶注科 | 施健丰 | ARRAY | 缪康健 | Open
2006 | W15 | 2026-04-09 10:00 | C516 | OLED来料翘曲 | APP1 | 0.36% | 0.06% | 0.12% | 0.4% | 【产品型号】C516 【不良名称】OLED来料翘曲 【发生站点】APP1 【是否再发】否 【首次通报】04/09 10:00 【基础分析】LOT L3CN6200P聚集，B板聚集 【异常良损】当日良损0.36%，当月良损0.06%，批次良损0.40%，3/29批次较上批次恶化0.37% 【异常原因】*** 【Inline监控】若已监控到：明确监控到的站点/RS Code/恶化比例（数字化呈现 ）；若没监控到，给出后续 Inline监控如何优化的方案） 【是否止血】*** 【影响范围】异常过货时间、异常影响数量及影响产品范围、异常影响良损 【改善措施】要求有工艺改善的落地措施，无措施时需要当天上良率会进行汇报 【整合对接】张倩 【责任部门】*** 【责任科室】*** | 【异常原因】单half（L3CN6200P022）集中，LLO设备宕机导致提前分离掉片导致产品大面积褶皱； 【Inline监控】已监控到（设备宕机） 【是否止血】已止血 【影响范围】单half影响，已过货完成 【改善措施】已降低LLO边缘能量：199/226→197/224，后续到货后重新try run@3/31 【整合对接】张倩 【责任部门】蒸镀封装部 【责任科室】Lami科 | 张倩 | OLED | 缪康健 | Close
2007 | W15 | 2026-04-09 10:00 | C471 | 群亮点 | MVI | 0.64% | 0.36% | 0.41% | 0.48% | 【产品型号】C471 【不良名称】群亮点 【发生站点】MVI 【是否再发】否 【首次通报】01/00 00:00 【基础分析】 【异常良损】当日良损0.64%，当月良损0.36%，批次良损0.48%，3/15批次较上批次恶化0.21% 【异常原因】*** 【Inline监控】若已监控到：明确监控到的站点/RS Code/恶化比例（数字化呈现 ）；若没监控到，给出后续 Inline监控如何优化的方案） 【是否止血】*** 【影响范围】异常过货时间、异常影响数量及影响产品范围、异常影响良损 【改善措施】要求有工艺改善的落地措施，无措施时需要当天上良率会进行汇报 【整合对接】田凤 【责任部门】*** 【责任科室】*** | 【异常原因】①IGZO PH残留：C471 3/4批次IGZO PH单机台3APP05 Inline RS Density 0.4ea→0.9ea，影响批次~0.1%；②PLN3 盲孔：PLN3 PH 3APP09 Inline RS Density 0.1ea→0.4ea，影响批次~0.07% 【Inline监控】1G620/1T620 【是否止血】是 【影响范围】异常站点均单机过货，影响CT不良~0.18% 【改善措施】①IGZO残留改善：短期措施：5#SB排气调整，chamber搭配小保养清洁已完成@2/15；长期措施：Robot fenceFFU改造，目前评估议价中，预计6M开始改造；②PP09异常为PLN异物导致盲孔 为COT前异物，清洁DB后PT改善明显@2/25，目前已将DBchamber清洁纳入半月周期清洁项目。 【整合对接】田凤 【责任部门】阵列部 【责任科室】黄光科 | 田凤 | ARRAY | 缪康健 | Open
2008 | W15 | 2026-04-10 10:00 | C521 | S向边缘Mura | MVI | 0.41% | 0.12% | 0.16% | 0.15% | 【产品型号】C521 【不良名称】S向边缘Mura 【发生站点】MVI 【是否再发】否 【首次通报】04/10 10:00 【基础分析】3/25批次不良率0.15%，较上批次恶化0.08%，2DA/2EA模位聚集 【异常良损】当日良损0.41%，当月良损0.12%，批次良损0.15%，3/25批次较上批次恶化0.08% 【异常原因】*** 【Inline监控】若已监控到：明确监控到的站点/RS Code/恶化比例（数字化呈现 ）；若没监控到，给出后续 Inline监控如何优化的方案） 【是否止血】*** 【影响范围】异常过货时间、异常影响数量及影响产品范围、异常影响良损 【改善措施】要求有工艺改善的落地措施，无措施时需要当天上良率会进行汇报 【整合对接】秦悦 【责任部门】*** 【责任科室】*** | 【异常原因】① C521 EGTA02 A列内缩至8μm影响；② Mask随Run单边内缩约1~3μm影响 【Inline监控】是，LOI 【是否止血】是，Run片过程中已垫片进行改善 【影响范围】0325批次影响64pcs 【改善措施】① Run片时已紧急通过Cycle间垫片进行改善；② 单列垫片改善幅度有限，已Rework@4/5，本批次无异常 【整合对接】秦悦 【责任部门】工艺整合部/蒸镀封装部 【责任科室】OLED触控整合科/张网科 | 秦悦 | OLED | 缪康健 | Close
2009 | W15 | 2026-04-10 10:00 | F153 | 来料外围OLED 异物 | CUT | 0.41% | 0.19% | 0.23% | 0.32% | 【产品型号】F153 【不良名称】来料外围OLED异物 【发生站点】CUT 【是否再发】否 【首次通报】04/10 10:00 【基础分析】批次不良率0.32%，2C行聚集 【异常良损】当日良损0.41%，当月良损0.19%，批次良损0.32%，/ 【异常原因】*** 【Inline监控】若已监控到：明确监控到的站点/RS Code/恶化比例（数字化呈现 ）；若没监控到，给出后续 Inline监控如何优化的方案） 【是否止血】*** 【影响范围】异常过货时间、异常影响数量及影响产品范围、异常影响良损 【改善措施】要求有工艺改善的落地措施，无措施时需要当天上良率会进行汇报 【整合对接】HL人员缺失 【责任部门】*** 【责任科室】*** | 【异常原因】ESD击伤导致存在CMM Mask MB04套集中性 【Inline监控】已监控到：43620 【是否止血】是；异常MASK已经禁用 【影响范围】批次0.08% 【改善措施】改版mask已经上机-4/10，跟进后续结果4/16 【整合对接】秦悦 【责任部门】蒸镀封装部 【责任科室】蒸镀科 | 秦悦 | OLED | 缪康健 | Open
2010 | W15 | 2026-04-11 16:00 | M721 | OLED来料翘曲 | CUT | 0.21% | 0.17% | 0.23% | 0.25% | 【产品型号】M721 【不良名称】OLED来料翘曲 【发生站点】CUT 【是否再发】否 【首次通报】04/11 16:00 【基础分析】3/27批次不良率0.25%，较上批次恶化0.20% 【异常良损】当日良损0.21%，当月良损0.17%，批次良损0.25%，3/27批次较上批次恶化0.20% 【异常原因】*** 【Inline监控】若已监控到：明确监控到的站点/RS Code/恶化比例（数字化呈现 ）；若没监控到，给出后续 Inline监控如何优化的方案） 【是否止血】*** 【影响范围】异常过货时间、异常影响数量及影响产品范围、异常影响良损 【改善措施】要求有工艺改善的落地措施，无措施时需要当天上良率会进行汇报 【整合对接】李晗 【责任部门】*** 【责任科室】*** | 【异常原因】下贴2设备Film transfer真空异常，设备帐料丢失，导致settable贴附平台在后续作业过程中叠两张膜，导致贴附气泡及褶皱，切割后翘曲拔片 【Inline监控】是，22520 【是否止血】是 【影响范围】C480 58half/C522 28half/C521 30half/F153 60half/M721 40half，预计4月底屏体产完 【改善措施】①设备软件逻辑优化，修复设备帐料丢失问题@4/20；②SOP对于该类异常的复机条件完善@4/10；③拔片产品规格内的复判后流，超规部分良品包装入库真空静置矫正，下批次返工挽救@M5 【整合对接】张健 【责任部门】蒸镀封装部 【责任科室】Lami科 | 李晗 | OLED | 缪康健 | Open
2011 | W16 | 2026-04-12 11:00 | M628 | 二维码/十字Mark气泡 | CT | 1.96% | 0.77% | 0.77% | 0.77% | 【产品型号】M628 【不良名称】二维码/十字Mark气泡 【发生站点】CT 【是否再发】否 【首次通报】04/12 11:00 【基础分析】 【异常良损】当日良损1.96%，当月良损0.77%，批次良损0.77%，03/25批次较上批次恶化0.76% | 【异常原因】①均为贴膜11#M2B作业，时间集中10号11号；②前代F1产品在二维码区域断差大，易产生气泡； 【Inline监控】已监控到 【是否止血】否 【影响范围】380pcs 【改善措施】①设备重新Teach撕膜点位，调整后加抽1lot无异常；②已打出气泡进行二次脱泡，可100%挽救，已挽救187pcs； 【整合对接】霍丽 【责任部门】屏体部 【责任科室】贴膜科 | 霍丽 | 屏体 | 屠厚磊 | Close
2012 | W16 | 2026-04-12 11:00 | C471 | 常亮白斑 | CT | 0.46% | 0.23% | 0.26% | 0.31% | 【产品型号】C471 【不良名称】常亮白斑 【发生站点】CT 【是否再发】否 【首次通报】04/12 10:00 【基础分析】大板D角聚集 【异常良损】当日良损0.46%，当月良损0.23%，批次良损0.31%，03/15批次较上批次恶化0.16% | 【异常原因】GI 3#DKC过货产出恶化相关,主要为Vth偏负原因，聚集位置为3# DKC流片方向相关，需持续改善GI 清洗能力； 【Inline监控】AT已监控@3/4 【是否止血】是 【影响范围】此批次均FC03过货，影响~0.1%，预计4月底完成过货 【改善措施】临时措施：①设备管控：禁run折叠&中尺寸产品@3/13，结合产能每日点放不超过3lot； 长期措施：①长期机差&AD角改善：HPMJ移位改造验证，预计搭配M4保养进行； 【整合对接】施健丰 【责任部门】阵列部 【责任科室】刻蚀科（CLN） | 施健丰 | ARRAY | 屠厚磊 | Monitor
2013 | W16 | 2026-04-12 11:00 | C472 | PCD ESD击伤 | CT | 0.79% | 0.74% | 0.74% | 38.14% | 【产品型号】C472 【不良名称】PCD ESD击伤 【发生站点】CT 【是否再发】否 【首次通报】04/12 11:00 【基础分析】MAP集中：2BL0, 2CK0 【异常良损】当日良损0.79%，当月良损0.74%，批次良损38.14%，03/29批次较上批次恶化38.12% | 【异常原因】AT线路ESD击伤，C472 静电环Mask改版未通过，②新批次投入RS NG品集中过货影响 inline实际水准~0.18%，无恶化； 【Inline监控】已监控到 TFE AOI 【是否止血】否 【影响范围】预计影响~0.18%，4月完成过货； 【改善措施】 临时措施 目前最优腔室搭配不良水平0.4%→0.2% 【整合对接】王磊 【责任部门】 蒸镀封装部 【责任科室】 蒸镀科 | 王磊 | OLED | 屠厚磊 | Close
2014 | W16 | 2026-04-12 11:00 | C480 | OLED来料翘曲 | CT | 0.06% | 0.07% | 0.07% | 0.09% | 【产品型号】C480 【不良名称】OLED来料翘曲 【发生站点】CT 【是否再发】否 【首次通报】04/12 11:00 【基础分析】大板左半板，1A/B行聚集 【异常良损】当日良损0.06%，当月良损0.07%，批次良损0.09%，03/25批次较上批次恶化0.08% | 【异常原因】下贴2设备Film transfer真空异常，设备帐料丢失，导致settable贴附平台在后续作业过程中叠两张膜，导致贴附气泡及褶皱，切割后翘曲拔片 【Inline监控】是，22520 【是否止血】是 【影响范围】C480 58half/C522 28half/C521 30half/F153 60half/M721 40half，预计4月底屏体产完 【改善措施】①设备软件逻辑优化，修复设备帐料丢失问题@4/20；②SOP对于该类异常的复机条件完善@4/10；③拔片产品规格内的复判后流，超规部分良品包装入库真空静置矫正，下批次返工挽救@M5 【整合对接】张健 【责任部门】蒸镀封装部 【责任科室】Lami科 | 王磊 | OLED | 屠厚磊 | Open
2015 | W16 | 2026-04-12 11:00 | M721 | 灰阶小白斑Mura | CT | 0.12% | 0.07% | 0.1% | 0.1% | 【产品型号】M721 【不良名称】灰阶小白斑Mura 【发生站点】CT 【是否再发】否 【首次通报】04/12 11:00 【基础分析】LOT集中：L3MN6201J 【异常良损】当日良损0.12%，当月良损0.07%，批次良损0.10%，03/27批次较上批次恶化0.08% | M721灰阶小白斑：与制造确认为常亮白斑混判为灰阶小白斑（此产品2个Code规格相同，现象描述相近，容易混判）,等级判定无异常，实际此批次常亮白斑+灰阶小白斑的整体不良水平与之前批次持平，无恶化 | 施健丰 | ARRAY | 屠厚磊 | Close
2016 | W16 | 2026-04-12 11:00 | M721 | 屏体正翘曲 | CT | 0.11% | 0.06% | 0.08% | 0.1% | 【产品型号】M721 【不良名称】屏体正翘曲 【发生站点】CT 【是否再发】否 【首次通报】04/12 11:00 【基础分析】集中中版左下角 【异常良损】当日良损0.11%，当月良损0.06%，批次良损0.10%，03/27批次较上批次恶化0.09% | 【异常原因】下贴2设备Film transfer真空异常，设备帐料丢失，导致settable贴附平台在后续作业过程中叠两张膜，导致贴附气泡及褶皱，切割后翘曲拔片 【Inline监控】是，22520 【是否止血】是 【影响范围】C480 58half/C522 28half/C521 30half/F153 60half/M721 40half，预计4月底屏体产完 【改善措施】①设备软件逻辑优化，修复设备帐料丢失问题@4/20；②SOP对于该类异常的复机条件完善@4/10；③拔片产品规格内的复判后流，超规部分良品包装入库真空静置矫正，下批次返工挽救@M5 【整合对接】张健 【责任部门】蒸镀封装部 【责任科室】Lami科 | 王磊 | OLED | 屠厚磊 | Monitor
2017 | W16 | 2026-04-12 11:00 | N236 | 彩斑Mura | CT | 0.62% | 0.32% | 0.44% | 0.46% | 【产品型号】N236 【不良名称】彩斑Mura 【发生站点】CT 【是否再发】否 【首次通报】04/12 11:00 【基础分析】MAP集中：1AA0, 1AD0, 1CC0 【异常良损】当日良损0.62%，当月良损0.32%，批次良损0.46%，03/05批次较上批次恶化0.21% | 【异常原因】HRTA003／ERTA003单cycle Mask particle，ERTA005/HRTA005 2cycle particle 【Inline监控】TFE LOI 【是否止血】是 【影响范围】0305批次 3cycle，预计4/22完成过货 【改善措施】cycle5 TA003 Mask；cycle3 & cycle11 TA005Mask进行异常点位研磨，后续监控未见彩斑异常@3/8 【整合对接】王磊 【责任部门】蒸镀封装部 【责任科室】张网科 | 王磊 | OLED | 屠厚磊 | Close
2018 | W16 | 2026-04-12 11:00 | N236 | 水渍异常 | CT | 0.99% | 0.21% | 0.25% | 0.24% | 【产品型号】N236 【不良名称】水渍异常 【发生站点】CT 【是否再发】否 【首次通报】04/12 11:00 【基础分析】大板C角聚集，LOT集中：L3N262022, L3N26202G 【异常良损】当日良损0.99%，当月良损0.21%，批次良损0.24%，03/17批次较上批次恶化0.23% | 【异常原因】经确认此2个高发Lot为17900（PLN2 ASH)→18201 Q-TIME超时＞24H（实际管控规格5H），制造回复：①PVD 3# 有腔保养 导致整体产能不足 顾优先蒸镀高风险lot ；②PVD 5# 腔室破片 整机停机11.6H 【Inline监控】18620 DM未监控到（18620因客诉&判修需求全部转至3I机台过货（3I机台无DM功能）） 【是否止血】是 【影响范围】6Lot，批次良损0.25%左右 【改善措施】①Inline监控改善：新增18625站点做DM监控；②改善措施：检讨针对17900~18201 Q-Time超时Lot单独管控，PVD增加LL腔Delay Time（推测停留时间久导致PLN水含量高，增加LL Delay Time就是增加抽气时间，从而减少PLN水含量）@4/15 【整合对接】黄从城 【责任部门】制造&阵列 【责任科室】阵列制造&PVD | 黄从城 | ARRAY | 屠厚磊 | Monitor
2019 | W16 | 2026-04-12 16:00 | C471 | G3亮点 | MVI | 4.32% | 1.28% | 1.97% | 3.58% | 【产品型号】C471 【不良名称】G3亮点 【发生站点】MVI 【是否再发】否 【首次通报】04/12 16:00 【基础分析】Map集中1A/B/C行 【异常良损】当日良损4.32%，当月良损1.28%，批次良损3.58%，03/15批次较上批次恶化0.97% 【异常原因】*** 【Inline监控】若已监控到：明确监控到的站点/RS Code/恶化比例（数字化呈现 ）；若没监控到，给出后续 Inline监控如何优化的方案） 【是否止血】*** 【影响范围】异常过货时间、异常影响数量及影响产品范围、异常影响良损 【改善措施】要求有工艺改善的落地措施，无措施时需要当天上良率会进行汇报 【整合对接】田凤 【责任部门】*** 【责任科室】*** | 【异常原因】GI 3#DKC过货产出恶化相关,主要为Vth偏负原因，聚集位置为3# DKC流片方向相关，需持续改善GI 清洗能力； 【Inline监控】AT已监控@3/4 【是否止血】是 【影响范围】此批次均FC03过货，影响~0.3%，预计4月底完成过货 【改善措施】临时措施：①设备管控：禁run折叠&中尺寸产品@3/13，结合产能每日点放不超过3lot； 长期措施：①长期机差&AD角改善：HPMJ移位改造验证，预计搭配M4保养进行； 【整合对接】施健丰 【责任部门】阵列部 【责任科室】刻蚀科（CLN） | 田凤 | ARRAY | 屠厚磊 | Monitor
2020 | W16 | 2026-04-12 16:00 | C480 | 屏体正翘曲 | CT | 0.92% | 0.06% | 0.92% | 0.07% | 【产品型号】C480 【不良名称】屏体正翘曲 【发生站点】CT 【是否再发】否 【首次通报】04/12 16:00 【基础分析】中版左边B/C/D行聚集，LOT集中： L3CG62037 【异常良损】当日良损0.92%，当月良损0.06%，批次良损0.07%，03/25批次较上批次恶化0.07% 【异常原因】*** 【Inline监控】若已监控到：明确监控到的站点/RS Code/恶化比例（数字化呈现 ）；若没监控到，给出后续 Inline监控如何优化的方案） 【是否止血】*** 【影响范围】异常过货时间、异常影响数量及影响产品范围、异常影响良损 【改善措施】要求有工艺改善的落地措施，无措施时需要当天上良率会进行汇报 【整合对接】王磊 【责任部门】*** 【责任科室】*** | 【异常原因】下贴2设备Film transfer真空异常，设备帐料丢失，导致settable贴附平台在后续作业过程中叠两张膜，导致贴附气泡及褶皱，切割后翘曲拔片 【Inline监控】是，22520 【是否止血】是 【影响范围】C480 58half/C522 28half/C521 30half/F153 60half/M721 40half，预计4月底屏体产完 【改善措施】①设备软件逻辑优化，修复设备帐料丢失问题@4/20；②SOP对于该类异常的复机条件完善@4/10；③拔片产品规格内的复判后流，超规部分良品包装入库真空静置矫正，下批次返工挽救@M5 【整合对接】张健 【责任部门】蒸镀封装部 【责任科室】Lami科 | 王磊 | OLED | 屠厚磊 | Monitor
2021 | W14 | 2026-04-12 11:00 | C471 | 大面积亮点 | CT | 2.02% | 2.02% | 0.64% | 1.45% | 【产品型号】C471 【不良名称】大面积亮点 【发生站点】CT 【是否再发】否 【首次通报】01/00 00:00 【基础分析】ACA19号机集中 【异常良损】当日良损2.08%，当月良损2.02%，批次良损0.58%，0.3/04批次较上批次恶化0.62% | 【异常原因】COE 产品PIN PAD设计金属裸漏宽度小与9线压接治具搭配问题，压接无错PIN的情况下也无法正常完成Aging，导致大面积亮点 【Inline监控】是，压接不均pallet排出维护 【是否止血】是 【影响范围】返工挽救成功率约90%，批次良率无影响 【改善措施】9线压接治具下线，不良从2.55%→0.29% @4/10 ，按照已有返工flow进行re-aging@4/10 【整合对接】霍丽 【责任部门】屏体部 【责任科室】Aging科 | 李徐 | 屏体 | 屠厚磊 | Close
2022 | W15 | 2026-04-13 09:30 | M628 | 彩斑Mura | MVI | 7.39% | 0.66% | 0.94% | 5.64% | 【产品型号】M628 【不良名称】彩斑Mura 【发生站点】MVI 【是否再发】否 【首次通报】04/13 09:30 【基础分析】MAP集中：1DT0, 2EA0，集中CYCLE44&50 【异常良损】当日良损7.39%，当月良损0.66%，批次良损5.64%，03/25批次较上批次恶化2.86% 【异常原因】*** 【Inline监控】若已监控到：明确监控到的站点/RS Code/恶化比例（数字化呈现 ）；若没监控到，给出后续 Inline监控如何优化的方案） 【是否止血】*** 【影响范围】异常过货时间、异常影响数量及影响产品范围、异常影响良损 【改善措施】要求有工艺改善的落地措施，无措施时需要当天上良率会进行汇报 【整合对接】李晗 【责任部门】*** 【责任科室】*** | 【异常原因】Line#1TP背板改造后首次上机，增加彩斑固定膜位，Mask AOI/Macro未见匹配，怀疑为腔室与Mask匹配状态改变造成的贴合不良； 【Inline监控】LOI抽检无异常，待解析确认现象及原因@4/17 【是否止血】否 【影响范围】0326&0408批次，预计影响批次不良率0.30% 【改善措施】对应Mask RW改善；@4/17（下次上机4/18） 【整合对接】李晗 【责任部门】蒸镀封装部 【责任科室】张网科 | 李晗 | OLED | 屠厚磊 | Open
2023 | W16 | 2026-04-13 09:30 | M608 | 接地短路3 | CT | 2.34% | 2.34% | 2.34% | 0.13% | 【产品型号】M608 【不良名称】接地短路3 【发生站点】CT 【是否再发】否 【首次通报】04/13 09:30 【基础分析】LOT集中：L3MP61002, L3MP61004 【异常良损】当日良损2.34%，当月良损2.34%，批次良损0.13%，02/20批次较上批次恶化0.13% 【异常原因】*** 【Inline监控】若已监控到：明确监控到的站点/RS Code/恶化比例（数字化呈现 ）；若没监控到，给出后续 Inline监控如何优化的方案） 【是否止血】*** 【影响范围】异常过货时间、异常影响数量及影响产品范围、异常影响良损 【改善措施】要求有工艺改善的落地措施，无措施时需要当天上良率会进行汇报 【整合对接】朱栩 【责任部门】*** 【责任科室】*** | 【异常原因】未排查到相关相关，高发LOT提解析确认根因 【Inline监控】/ 【是否止血】/ 【影响范围】/ 【改善措施】/ 【整合对接】朱栩 | 朱栩 | TP | 屠厚磊 | Open
2024 | W17 | 2026-04-14 09:30 | C471 | TP责来料NG | CT | 0.36% | 0.09% | 0.21% | 0.16% | 【产品型号】C471 【不良名称】TP责来料NG 【发生站点】CT 【是否再发】否 【首次通报】04/14 09:30 【基础分析】2C行聚集 【异常良损】当日良损0.36%，当月良损0.09%，批次良损0.16%，03/15批次较上批次恶化0.12% | 【异常原因】锁定为3TPP04曝光机挡板下方存在peeling碎屑粘连，曝光过程中造成产品划伤； 【Inline监控】是，AOI/DM图可见异常 【是否止血】是 【影响范围】划伤风险品7720pcs，目前产出率82%，预估3/4及3/15蒸镀批分别影响0.08%、0.15% 【改善措施】 ①设备面：3TPP04已停机清洁，清洁后产出无异常@4/2； ②监控面：RS划伤鉴本及ADC鉴本培训，利用ADC推送降低划伤风险区间；@4/17 【整合对接】朱栩 【责任部门】触控部 【责任科室】黄光科 | 朱栩 | TP | 屠厚磊 | Close
2025 | W18 | 2026-04-14 09:30 | C480 | 膜层彩色异物 | CUT | 0.13% | 0.1% | 0.12% | 0.13% | 【产品型号】C480 【不良名称】膜层彩色异物 【发生站点】CUT 【是否再发】否 【首次通报】04/14 09:30 【基础分析】MAP无集中性 【异常良损】当日良损0.13%，当月良损0.10%，批次良损0.13%，04/08批次较上批次恶化0.13% | 【异常原因】膜层彩色异物实际为油脂类飞溅导致，OLED设备无设备集中性；当前暂未明确油脂来源，持续验证攻关中； 【Inline监控】是，TFE AOI已监控 【是否止血】否，当前暂未明确油脂来源 【影响范围】4/08批次 inline不良0.11%，较之前批次水平持平（3/29仅过货1Cycle）； 【改善措施】①MS腔室抽真空+search动作，当前已完成1#全部导入，预估改善0.03%；②1线AB cycle41-56 MS1和MS2互换，明确MS1的影响@4/16；③MS1腔室联轴器存在轻微油脂析出，更换联轴器验证@5/15；④产品规格验证：当前已搭载渠道产品进规格验证，预计结果产出@4/25； 【整合对接】汪前前 【责任部门】蒸镀封装部 【责任科室】蒸镀科 | 汪前前 | OLED | 屠厚磊 | Open
2026 | W19 | 2026-04-14 09:30 | C514 | 屏体来料破裂 | APP1 | 0.49% | 0.03% | 14% | 0.45% | 【产品型号】C514 【不良名称】屏体来料破裂 【发生站点】APP1 【是否再发】否 【首次通报】04/14 09:30 【基础分析】Map集中 2S行；LOT集中：L3CS63001；GLASS集中：L3CS63001212 【异常良损】当日良损0.49%，当月良损0.03%，批次良损0.45%，04/07批次较上批次恶化0.27% | 【异常原因】目前推测PI1膜层边缘膜厚2S行均一性较面内差和C514设计2S行距边较小28mm叠加因素导致； 【Inline监控】是，DLA作业时剥离完后边缘dummy检sensor频繁报警，临时增加LLO2/3 E行边扫能量 【是否止血】否 【改善措施】PI边缘膜厚均一性改善检讨@4/21 【整合对接】2E行褶皱专项 【责任部门】阵列部&设计部 【责任科室】PI | 汪前前 | OLED | 屠厚磊 | Open
2027 | W20 | 2026-04-14 09:30 | M626 | JNCDN | CT | 0.55% | 0.09% | 0.24% | 0.08% | 【产品型号】M626 【不良名称】JNCDN 【发生站点】CT 【是否再发】否 【首次通报】04/14 09:30 【基础分析】MAP集中：A/B/S/T/U列聚集；LOT集中： L3MY6100E 【异常良损】当日良损0.55%，当月良损0.09%，批次良损0.08%，03/30批次较上批次恶化0.06% | 【异常原因】①M626产品转量色点目标已知存在良损②第二次量产根据模组数据，inline已针对量产良损微调目标色点 【Inline监控】inline TFE-LOI已监控到，已根据TFE-LOI色轨迹/JNCD结果优化调整目标色点@4/2。 【是否止血】是 【影响范围】0331批次-cycle03 【改善措施】①整合/蒸镀/光学设计部已根据模组结果优化进一步TFE-LOI目标色点Rx 0.6788→0.6790，Gx0.2490→0.2490，By0.0488→0.0485，产线已按照新的目标色点执行中;-4/2 ②inline量产轨迹微调，轨迹管控框针对JNCD30不良风险已收严@4/14。 【整合对接】汪前前 【责任部门】蒸镀封装部 【责任科室】蒸镀科 | 汪前前 | OLED | 屠厚磊 | Open
2028 | W21 | 2026-04-14 09:30 | M678 | PHT责ILD孔异常 | CUT | 0.39% | 1.23% | 1.61% | 0.39% | 【产品型号】M678 【不良名称】PHT责ILD孔异常 【发生站点】CUT 【是否再发】否 【首次通报】04/14 09:30 【基础分析】MAP集中：1DE0；LOT集中：L3MR6200E 【异常良损】当日良损0.39%，当月良损1.23%，批次良损0.39%，03/30批次较上批次恶化0.38% | 【异常原因】Inline已知RS异常查杀，为曝光机Plate Stage异物导致(Glass吸附在stage，stage上方存在异物，导致Glass在该区域突起，曝光不均匀，形成Mura区域); 【Inline监控】Inline可监控到 【是否止血】是 【影响范围】结合14420&15620 DM检出情况，圈定M678风险批300sheet，每个大板共计影响1个膜位，共计300panel； 【改善措施】①风险批拉通AVI强制判R加强判定@3/6；②调整Inline DM监控数量、优化监控方案@3/12；③MAC检出能力培训@3/6；④推动自动识别功能上线：结合AL，优化DM ADC/AQMS，推进Mura自动识别@M4； 【整合对接】郑帮留 【责任部门】阵列部 【责任科室】黄光科 | 郑帮留 | ARRAY | 屠厚磊 | Open
2029 | W22 | 2026-04-14 09:30 | C480 | Short Test NG | CT | 0.67% | 0.11% | 0.58% | 0.08% | 【产品型号】C480 【不良名称】Short Test NG 【发生站点】CT 【是否再发】否 【首次通报】04/14 09:30 【基础分析】LOT集中：L3CG6202E；GLASS集中：L3CG62040071，MAP集中 A/U列 【异常良损】当日良损0.67%，当月良损0.11%，批次良损0.08%，03/25批次较上批次恶化0.01% | 【异常原因】①异常Glass为Peeling片，在43400发生异物检宕机RW，未涂胶部分易发生AL腐导致Short；②除去高发Glass后Map存在AA、AU、EA模位集中，已确认无明显设备、时间集中，QTime无相关，已邀请解析厘清根因@4/14 【Inline监控】否 【是否止血】否 【影响范围】异常Glass影响44pcs，异常模位预估影响56pcs 【改善措施】①黄光进行软体改造，对于异物检宕机增加skip显影功能，预计7月完成；②模位集中待解析结果明确异常原因后给出@4/17 【整合对接】朱栩 【责任部门】触控部 【责任科室】黄光科 | 朱栩 | TP | 屠厚磊 | Open
2030 | W23 | 2026-04-14 16:30 | M692 | 彩斑Mura | MVI | 1.91% | 0.22% | 0.25% | 0.22% | 【产品型号】M692 【不良名称】彩斑Mura 【发生站点】MVI 【是否再发】否 【首次通报】04/14 16:30 【基础分析】MAP集中：2AM0, 2AN0, 2AR0，Mask集中 TA004_TA004_TA012_TA004_TA004 【异常良损】当日良损1.91%，当月良损0.22%，批次良损0.22%，03/27批次较上批次恶化0.06% 【异常原因】*** 【Inline监控】若已监控到：明确监控到的站点/RS Code/恶化比例（数字化呈现 ）；若没监控到，给出后续 Inline监控如何优化的方案） 【是否止血】*** 【影响范围】异常过货时间、异常影响数量及影响产品范围、异常影响良损 【改善措施】要求有工艺改善的落地措施，无措施时需要当天上良率会进行汇报 【整合对接】汪前前 【责任部门】*** 【责任科室】*** | 【异常原因】蒸镀过程设备particle掉落导致贴合异常 【Inline监控】是 21200-LOI 【是否止血】是，Mask下机清洗后上机无异常 【影响范围】3/27批次-Cycle39 【改善措施】增加蒸镀设备PM后清洁度确认@4/15，同PM小组确认PM标准，后续PQC进行长期稽核 【整合对接】刘智勇 【责任部门】蒸镀封装部 【责任科室】蒸镀设备科 | 刘智勇 | OLED | 徐敏杰 | Open
2031 | W24 | 2026-04-14 16:30 | M721 | 群暗点 | MVI | 7.22% | 0.65% | 1.2% | 0.49% | 【产品型号】M721 【不良名称】群暗点 【发生站点】MVI 【是否再发】否 【首次通报】04/14 16:30 【基础分析】批次恶化0.13%，MAP集中：2EK0, 2EL0, 2EM0 【异常良损】当日良损7.22%，当月良损0.65%，批次良损0.49%，03/27批次较上批次恶化0.13% 【异常原因】*** 【Inline监控】若已监控到：明确监控到的站点/RS Code/恶化比例（数字化呈现 ）；若没监控到，给出后续 Inline监控如何优化的方案） 【是否止血】*** 【影响范围】异常过货时间、异常影响数量及影响产品范围、异常影响良损 【改善措施】要求有工艺改善的落地措施，无措施时需要当天上良率会进行汇报 【整合对接】田凤 【责任部门】*** 【责任科室】*** | 【异常原因】OLED FMM-MASK堵孔造成群暗点 【Inline监控】是 21200-LOI 【是否止血】是， Mask下机清洗后上机无异常 【影响范围】风险批cycle24&27，预计影响批次0.06% 【改善措施】增加蒸镀设备PM后清洁度确认@4/15，同PM小组确认PM标准，后续PQC进行长期稽核 【整合对接】田凤/吕子明 【责任部门】工艺整合部 【责任科室】OLED触控整合科 | 吕子明 | OLED | 徐敏杰 | Open
2032 | W24 | 2026-04-15 10:00 | C472 | S向单暗线 | AVI | 0.16% | 0.16% | 0.19% | 0.21% | 【产品型号】C472 【不良名称】S向单暗线 【发生站点】AVI 【是否再发】否 【首次通报】04/15 10:00 【基础分析】MAP集中：1BL0, 1CK0, 1CL0, 2BK0, 2BL0, 2BM0，OLED ESD 导致的暗线相较于上批次恶化 【异常良损】当日良损0.16%，当月良损0.16%，批次良损0.21%，03/29批次较上批次恶化0.11% 【异常原因】*** 【Inline监控】若已监控到：明确监控到的站点/RS Code/恶化比例（数字化呈现 ）；若没监控到，给出后续 Inline监控如何优化的方案） 【是否止血】*** 【影响范围】异常过货时间、异常影响数量及影响产品范围、异常影响良损 【改善措施】要求有工艺改善的落地措施，无措施时需要当天上良率会进行汇报 【整合对接】王建强 【责任部门】*** 【责任科室】*** | 【异常原因】①因Mask改版无收益，未进行C472 array Mask改版已知已知；②新批次投入RS NG品集中过货影响 inline实际水准~0.18% 【Inline监控】已监控到 TFE AOI 【是否止血】否 【影响范围】C472量产所有批次，0329批次预计影响0.18%~0.23% 【改善措施】 临时措施 目前最优腔室搭配不良水平0.4%→0.2%左右波动 【整合对接】王建强 【责任部门】OLED封装部 【责任科室】OLED 设备 | 王建强 | OLED | 徐敏杰 | Open
2033 | W24 | 2026-04-15 10:00 | F153 | 彩斑Mura | CT | 0.45% | 0.21% | 0.38% | 0.24% | 【产品型号】F153 【不良名称】彩斑Mura 【发生站点】CT 【是否再发】否 【首次通报】04/15 10:00 【基础分析】MA004_MA002_MA004_MA002_MA002 2DV0膜位高发 MA003_MA001_MA001_MA003_MA001 1CB0膜位高发 【异常良损】当日良损0.45%，当月良损0.21%，批次良损0.24%，03/27批次较上批次恶化0.11% 【异常原因】*** 【Inline监控】若已监控到：明确监控到的站点/RS Code/恶化比例（数字化呈现 ）；若没监控到，给出后续 Inline监控如何优化的方案） 【是否止血】*** 【影响范围】异常过货时间、异常影响数量及影响产品范围、异常影响良损 【改善措施】要求有工艺改善的落地措施，无措施时需要当天上良率会进行汇报 【整合对接】王建强 【责任部门】*** 【责任科室】*** | 【异常原因】1BC模位为Cycle14 单Cycle 异常，为过程particle导致，2DV模位跨cycle发生，确认Mask marco无异常，怀疑为贴合异常，已委托解析，根据解析结果进行Rework@4/20； 【Inline监控】21200 【是否止血】否 【影响范围】3/27批次预估影响0.28% 【改善措施】1.inline LOI检出持续根据CT漏检panel 优化侧视角色阶～持续，2.过程particle 类已联合PQC部门对设备PM结果进行检查，提升产线PT管控效果～持续 【整合对接】王建强 【责任部门】OLED 蒸镀封装部 【责任科室】Mask | 王建强 | OLED | 徐敏杰 | Open
2034 | W24 | 2026-04-15 10:00 | M628 | 电流异常 | AGING | 33.65% | 1.28% | 3.32% | 0.98% | 【产品型号】M628 【不良名称】电流异常 【发生站点】AGING 【是否再发】否 【首次通报】04/15 10:00 【基础分析】SHEET集中： L3F16300504 【异常良损】当日良损33.65%，当月良损1.28%，批次良损0.98%，03/25批次较上批次恶化0.12% 【异常原因】*** 【Inline监控】若已监控到：明确监控到的站点/RS Code/恶化比例（数字化呈现 ）；若没监控到，给出后续 Inline监控如何优化的方案） 【是否止血】*** 【影响范围】异常过货时间、异常影响数量及影响产品范围、异常影响良损 【改善措施】要求有工艺改善的落地措施，无措施时需要当天上良率会进行汇报 【整合对接】施明君 【责任部门】*** 【责任科室】*** | 单片异常，前后片无异常，持续监控 | 施明君 | ARRAY | 徐敏杰 | Monitor
2035 | W24 | 2026-04-15 10:00 | N236 | Pin端划伤 | APP2 | 0.87% | 0.15% | 0.24% | 0.18% | 【产品型号】N236 【不良名称】Pin端划伤 【发生站点】APP2 【是否再发】否 【首次通报】04/15 10:00 【基础分析】CRP 15号机、35004 27号 机有集中性 【异常良损】当日良损0.87%，当月良损0.15%，批次良损0.18%，03/17批次较上批次恶化0.07% 【异常原因】*** 【Inline监控】若已监控到：明确监控到的站点/RS Code/恶化比例（数字化呈现 ）；若没监控到，给出后续 Inline监控如何优化的方案） 【是否止血】*** 【影响范围】异常过货时间、异常影响数量及影响产品范围、异常影响良损 【改善措施】要求有工艺改善的落地措施，无措施时需要当天上良率会进行汇报 【整合对接】霍丽 【责任部门】*** 【责任科室】*** | 【异常原因】推测与人员作业手法强相关 【Inline监控】是，显微镜复判挽救 【是否止血】是 【影响范围】批次良损0.09%，无恶化 【改善措施】①异常人员下线；②异常产品显微镜复判，挽救率80% 【整合对接】霍丽 【责任部门】制造部 【责任科室】屏体制造科 | 霍丽 | 屏体 | 徐敏杰 | Open
2036 | W24 | 2026-04-14 10:00 | F153 | Pin端脏污 | APP2 | 0.16% | 0.04% | 0.1% | 0.05% | 【产品型号】F153 【不良名称】Pin端脏污 【发生站点】APP2 【是否再发】否 【首次通报】04/14 10:00 【基础分析】无明显集中性 【异常良损】当日良损0.16%，当月良损0.04%，批次良损0.05%，03/27批次较上批次恶化0.04% 【异常原因】*** 【Inline监控】若已监控到：明确监控到的站点/RS Code/恶化比例（数字化呈现 ）；若没监控到，给出后续 Inline监控如何优化的方案） 【是否止血】*** 【影响范围】异常过货时间、异常影响数量及影响产品范围、异常影响良损 【改善措施】要求有工艺改善的落地措施，无措施时需要当天上良率会进行汇报 【整合对接】霍丽 【责任部门】*** 【责任科室】*** | 【异常原因】推测绿光单元相关（风刀风速较小，切割过程中dummy遮挡光路导致能量不均匀） 【Inline监控】是 【是否止血】是 【影响范围】批次良损0.05% 【改善措施】1.临时措施：2#当前已换型N236，确认N236无此异常； 2.长期措施：下批次换型时首件确认并进行根因排查@4/17 【整合对接】霍丽 【责任部门】屏体部 【责任科室】切割贴合科 | 霍丽 | 屏体 | 徐敏杰 | Open
2037 | W25 | 2026-04-15 17:00 | C521 | 膜层彩色异物 | CUT | 0.57% | 0.13% | 2.02% | 0.36% | 【产品型号】C521 【不良名称】膜层彩色异物 【发生站点】CUT 【是否再发】否 【首次通报】04/15 17:00 【基础分析】Map 1E、2E 行聚集 【异常良损】当日良损0.57%，当月良损0.13%，批次良损0.36%，04/08批次较上批次恶化0.25% 【异常原因】*** 【Inline监控】若已监控到：明确监控到的站点/RS Code/恶化比例（数字化呈现 ）；若没监控到，给出后续 Inline监控如何优化的方案） 【是否止血】*** 【影响范围】异常过货时间、异常影响数量及影响产品范围、异常影响良损 【改善措施】要求有工艺改善的落地措施，无措施时需要当天上良率会进行汇报 【整合对接】王建强 【责任部门】*** 【责任科室】*** | 【异常原因】油脂类飞溅导致，OLED设备无设备集中性；当前暂未明确油脂来源 【Inline监控】是，TFE AOI已监控 【是否止血】否，当前暂未明确油脂来源 【影响范围】inline批次不良0.11%； 【改善措施】①MS腔室抽真空+search动作，当前已完成1#全部导入，预估改善0.03%；②1线AB cycle41-56 MS1和MS2互换，明确MS1的影响@4/20；③MS1腔室联轴器存在轻微油脂析出，更换联轴器验证@5/15；④产品规格验证：当前已搭载渠道产品进规格验证，预计结果产出@4/25； 【整合对接】吕子明 【责任部门】蒸镀封装部 【责任科室】蒸镀科 | 吕子明 | OLED | 徐敏杰 | Open
2038 | W26 | 2026-04-15 17:00 | M692 | JNCDN | MVI | 20.09% | 0.25% | 0.29% | 0.25% | 【产品型号】M692 【不良名称】JNCDN 【发生站点】MVI 【是否再发】否 【首次通报】04/15 17:00 【基础分析】LOT集中：L3MK63008，Map 大板边缘聚集 【异常良损】当日良损20.09%，当月良损0.25%，批次良损0.25%，03/27批次较上批次恶化0.22% 【异常原因】*** 【Inline监控】若已监控到：明确监控到的站点/RS Code/恶化比例（数字化呈现 ）；若没监控到，给出后续 Inline监控如何优化的方案） 【是否止血】*** 【影响范围】异常过货时间、异常影响数量及影响产品范围、异常影响良损 【改善措施】要求有工艺改善的落地措施，无措施时需要当天上良率会进行汇报 【整合对接】王建强 【责任部门】*** 【责任科室】*** | 【异常原因】OC2 S3材料蒸镀Nozzle堵孔，B微腔偏厚，By色点超规造成JNCD不良 【Inline监控】inline TFE-LOI 色点/色轨迹超规已监控到，已停线 【是否止血】是 【影响范围】异常数量62Half，预估影响批次良率4.7% 【改善措施】①临时措施：产线停线烧堵孔，材料烧除后复线生产@4/5 ②长期措施：角度限制板喷砂处理，改善材料沉积造成的Nozzle堵孔@4/13-已完成 【整合对接】秦悦 【责任部门】蒸镀封装部 【责任科室】蒸镀科 | 秦悦 | OLED | 徐敏杰 | Close
2039 | W27 | 2026-04-15 17:00 | C514 | 支撑膜气泡 | APP2 | 4.31% | 0.13% | 2.2% | 3.38% | 【产品型号】C514 【不良名称】支撑膜气泡 【发生站点】APP2 【是否再发】否 【首次通报】04/15 17:00 【基础分析】LOT集中：L3CS63001, L3CS63006 【异常良损】当日良损4.31%，当月良损0.13%，批次良损3.38%，04/07批次较上批次恶化3.38% 【异常原因】*** 【Inline监控】若已监控到：明确监控到的站点/RS Code/恶化比例（数字化呈现 ）；若没监控到，给出后续 Inline监控如何优化的方案） 【是否止血】*** 【影响范围】异常过货时间、异常影响数量及影响产品范围、异常影响良损 【改善措施】要求有工艺改善的落地措施，无措施时需要当天上良率会进行汇报 【整合对接】霍丽 【责任部门】*** 【责任科室】*** | 【异常原因】滚轮压入量不足，导致Pin端存在气泡，同时由于C514 Pin端CT PAD区域，支撑膜存在开槽，贴附时导致此区域气泡堆积，脱泡后未完全消失； 【Inline监控】是 【是否止血】是 【影响范围】异常产品脱泡后100%挽救 【改善措施】已对滚轮机构重新进行调整； 【整合对接】霍丽 【责任部门】屏体部 【责任科室】切割贴合科 | 霍丽 | OLED | 徐敏杰 | Open
2040 | W28 | 2026-04-16 09:00 | C471 | 穿刺型异物 | CUT | 0.27% | 0.12% | 0.19% | 0.25% | 【产品型号】C471 【不良名称】穿刺型异物 【发生站点】CUT 【是否再发】否 【首次通报】04/16 09:00 【基础分析】Half1 A列集中 【异常良损】当日良损0.27%，当月良损0.12%，批次良损0.25%，03/27批次较上批次恶化0.16% 【异常原因】*** 【Inline监控】若已监控到：明确监控到的站点/RS Code/恶化比例（数字化呈现 ）；若没监控到，给出后续 Inline监控如何优化的方案） 【是否止血】*** 【影响范围】异常过货时间、异常影响数量及影响产品范围、异常影响良损 【改善措施】要求有工艺改善的落地措施，无措施时需要当天上良率会进行汇报 【整合对接】吕子明 【责任部门】*** 【责任科室】*** | 【异常原因】不良现场为黑色不透明异物，为CVD1 Mask被阳极In析出现象；当前受过货影响，批次Inline数据实际无明显恶化； 【Inline监控】是，TFE AOI已监控 【是否止血】否 【影响范围】3/27批次不良0.18% 【改善措施】①CVD Mask委外清洗，预计4/19搭载N236上机验证；②H2处理Recipe验证：预计M05搭载D268新品送样验证； 【整合对接】吕子明 【责任部门】蒸镀封装部 【责任科室】封装科 | 吕子明 | OLED | 屠厚磊 | Open
2041 | W29 | 2026-04-16 09:00 | C471 | 屏体黑斑 | CT | 0.24% | 0.1% | 0.16% | 0.14% | 【产品型号】C471 【不良名称】屏体黑斑 【发生站点】CT 【是否再发】否 【首次通报】04/16 09:00 【基础分析】MAP/LOT无集中性 【异常良损】当日良损0.24%，当月良损0.10%，批次良损0.14%，03/15批次较上批次恶化0.09% 【异常原因】*** 【Inline监控】若已监控到：明确监控到的站点/RS Code/恶化比例（数字化呈现 ）；若没监控到，给出后续 Inline监控如何优化的方案） 【是否止血】*** 【影响范围】异常过货时间、异常影响数量及影响产品范围、异常影响良损 【改善措施】要求有工艺改善的落地措施，无措施时需要当天上良率会进行汇报 【整合对接】王建强 【责任部门】*** 【责任科室】*** |  | 张世举 | ARRAY | 屠厚磊 | Open
2042 | W30 | 2026-04-16 09:00 | C521 | OLED来料翘曲 | CT | 2.32% | 0.59% | 2.02% | 0.9% | 【产品型号】C521 【不良名称】OLED来料翘曲 【发生站点】CT 【是否再发】否 【首次通报】04/16 09:00 【基础分析】中版左半板聚集 【异常良损】当日良损2.32%，当月良损0.59%，批次良损0.90%，03/25批次较上批次恶化0.86% 【异常原因】*** 【Inline监控】若已监控到：明确监控到的站点/RS Code/恶化比例（数字化呈现 ）；若没监控到，给出后续 Inline监控如何优化的方案） 【是否止血】*** 【影响范围】异常过货时间、异常影响数量及影响产品范围、异常影响良损 【改善措施】要求有工艺改善的落地措施，无措施时需要当天上良率会进行汇报 【整合对接】吕子明 【责任部门】*** 【责任科室】*** | 【异常原因】下贴2设备Film transfer真空异常，设备帐料丢失，导致settable贴附平台在后续作业过程中叠两张膜，导致贴附气泡及褶皱，切割后翘曲拔片 【Inline监控】是，22520 【是否止血】是 【影响范围】C480 58half/C522 28half/C521 30half/F153 60half/M721 40half，预计4月底屏体产完 【改善措施】①设备软件逻辑优化，修复设备帐料丢失问题@4/20；②SOP对于该类异常的复机条件完善@4/10；③拔片产品规格内的复判后流，超规部分良品包装入库真空静置矫正，下批次返工挽救@M5 【整合对接】张健 【责任部门】蒸镀封装部 【责任科室】Lami科 | 吕子明 | OLED | 屠厚磊 | Open
2043 | W31 | 2026-04-17 09:30 | C480 | S向带状Mura | MVI | 0.39% | 0.1% | 0.1% | 0.42% | 【产品型号】C480 【不良名称】S向带状Mura 【发生站点】MVI 【是否再发】否 【首次通报】04/17 09:30 【基础分析】1AG 膜位聚集 【异常良损】当日良损0.39%，当月良损0.10%，批次良损0.42%，03/29批次较上批次恶化0.36% 【异常原因】*** 【Inline监控】若已监控到：明确监控到的站点/RS Code/恶化比例（数字化呈现 ）；若没监控到，给出后续 Inline监控如何优化的方案） 【是否止血】*** 【影响范围】异常过货时间、异常影响数量及影响产品范围、异常影响良损 【改善措施】要求有工艺改善的落地措施，无措施时需要当天上良率会进行汇报 【整合对接】施健丰 【责任部门】*** 【责任科室】*** | 【异常原因】机腔差锁定12400（M1 PH）/13400（M2 PH） 3APP13（只有C480有此异常，其他产品无异常，已安排解析，预计3/22产出结果），3/5开始出现异常，3/10恶化，真因黄光调查中@4/21 【Inline监控】AT不可见，13620（M2 STR后AOI） DM图和LOI-白画面均隐约可见（反推才隐约可见，正常无法识别出） 【是否止血】是 【影响范围】3596 Panel，批次影响0.15%（影响到4/6蒸镀批结束） 【改善措施】临时措施：①C480 12400（M1 PH）/13400（M2 PH）切线 3APP12@4/17；②13# C480 转向厘清验证（CLN/COT/DEV转向），预计5/30产出结果 【整合对接】施健丰 【责任部门】阵列 【责任科室】黄光科 | 施健丰 | ARRAY | 徐敏杰 | Open
2044 | W32 | 2026-04-17 09:30 | C514 | 支撑膜异物 | APP2 | 0.16% | 0.04% | 0.12% | 0.12% | 【产品型号】C514 【不良名称】支撑膜异物 【发生站点】APP2 【是否再发】否 【首次通报】04/17 09:30 【基础分析】 【异常良损】当日良损0.16%，当月良损0.04%，批次良损0.12%，04/07批次较上批次恶化0.10% 【异常原因】*** 【Inline监控】若已监控到：明确监控到的站点/RS Code/恶化比例（数字化呈现 ）；若没监控到，给出后续 Inline监控如何优化的方案） 【是否止血】*** 【影响范围】异常过货时间、异常影响数量及影响产品范围、异常影响良损 【改善措施】要求有工艺改善的落地措施，无措施时需要当天上良率会进行汇报 【整合对接】霍丽 【责任部门】*** 【责任科室】*** | 【异常原因】设备排查M1B&M2B物流路径发现，撕膜头上方直线电机表面存在白色particle，sensor线有轻微磨损，磨损异物掉落导致支撑膜异物 【Inline监控】是 【是否止血】是 【影响范围】批次预计整体上升0.01% 【改善措施】设备sensor线路更换，直线电机附近线路重新捆扎，避免干涉；更换线路后设备二次抽检未发现支撑膜异物产品@4/17 10:00 【整合对接】霍丽 【责任部门】屏体部 【责任科室】切割贴合科 | 霍丽 | 屏体 | 徐敏杰 | Open
2045 | W33 | 2026-04-17 09:30 | F156 | 下保护膜Particle | APP1 | 1.73% | 0.15% | 0.15% | 1.59% | 【产品型号】F156 【不良名称】下保护膜Particle 【发生站点】APP1 【是否再发】否 【首次通报】04/17 09:30 【基础分析】Map 2E行聚集 【异常良损】当日良损1.73%，当月良损0.15%，批次良损1.59%，04/07批次较上批次恶化1.41% 【异常原因】*** 【Inline监控】若已监控到：明确监控到的站点/RS Code/恶化比例（数字化呈现 ）；若没监控到，给出后续 Inline监控如何优化的方案） 【是否止血】*** 【影响范围】异常过货时间、异常影响数量及影响产品范围、异常影响良损 【改善措施】要求有工艺改善的落地措施，无措施时需要当天上良率会进行汇报 【整合对接】王磊 【责任部门】*** 【责任科室】*** | 【异常原因】①4/7批次流片初期CUT产出为CT产出50倍导致CT异常比例虚高；②集中2E行，为剥离后边缘碎屑导致的下保异物； 【Inline监控】已监控到 【是否止血】是 【影响范围】50pcs 【改善措施】①已增加后刀能量改善剥离异常；②监控后续产出情况，如E行异物仍高发，则增加E行边缘扫描（牺牲设备TT）改善； 【整合对接】王磊 【责任部门】蒸镀封装部 【责任科室】Lami科 | 王磊 | OLED | 徐敏杰 | Open
2046 | W34 | 2026-04-17 09:30 | F156 | 底色异常 | APP2 | 0.8% | 0.45% | 0.45% | 0.49% | 【产品型号】F156 【不良名称】底色异常 【发生站点】APP2 【是否再发】否 【首次通报】04/17 09:30 【基础分析】LOT集中： L3F36200A, L3F36200J Map 1号中板中间聚集 【异常良损】当日良损0.80%，当月良损0.45%，批次良损0.49%，03/30批次较上批次恶化0.49% 【异常原因】*** 【Inline监控】若已监控到：明确监控到的站点/RS Code/恶化比例（数字化呈现 ）；若没监控到，给出后续 Inline监控如何优化的方案） 【是否止血】*** 【影响范围】异常过货时间、异常影响数量及影响产品范围、异常影响良损 【改善措施】要求有工艺改善的落地措施，无措施时需要当天上良率会进行汇报 【整合对接】黄从城 【责任部门】*** 【责任科室】*** | 【异常原因】SD3刻蚀机台3AED01集中，为底Ti刻蚀不净导致 【Inline监控】 SD3 DM(1T620)已监控到@3/29，并反馈工艺改善 【是否止血】是， 3AED01禁Run@3/29 【影响范围】3/30批次,2lot 【改善措施】3/29 禁Run 3AED01，转机过货后DM监控无异常 【整合对接】黄从城 【责任部门】阵列部 【责任科室】刻蚀科 | 黄从城 | ARRAY | 徐敏杰 | Open
2047 | W35 | 2026-04-17 16:30 | C472 | 群暗点 | MVI | 4.74% | 0.24% | 0.2% | 0.42% | 【产品型号】C472 【不良名称】群暗点 【发生站点】MVI 【是否再发】否 【首次通报】01/00 00:00 【基础分析】 【异常良损】当日良损4.74%，当月良损0.24%，批次良损0.42%，03/16批次较上批次恶化0.22% 【异常原因】*** 【Inline监控】若已监控到：明确监控到的站点/RS Code/恶化比例（数字化呈现 ）；若没监控到，给出后续 Inline监控如何优化的方案） 【是否止血】*** 【影响范围】异常过货时间、异常影响数量及影响产品范围、异常影响良损 【改善措施】要求有工艺改善的落地措施，无措施时需要当天上良率会进行汇报 【整合对接】田凤 【责任部门】*** 【责任科室】*** | 【异常原因】①主要集中L3CN6201AAA单lot飘高影响，结合Inline过货履历&AOI RS数据怀疑与PLN2盲孔相关强；②Inline过货数据确认PLN2 黄光此批次均为3APP09产出，PLN2 OVEN飘高lot OV15过货 其他lot OV14过货；单lot Density 1.13ea；同期C480产出PLN2/PLN3盲孔飘高与OV15过货强相关 【Inline监控】是，PEP 8 AOI已监控 【是否止血】是，已禁run管控 【影响范围】单lot异常 【改善措施】①已禁run PLN2/PLN3 OVEN 15# 高质量LTPO产品@3/31；②因目前双取放逻辑导致有机胶凝结shutter，待优化取放逻辑@M4 【整合对接】田凤 【责任部门】阵列部 【责任科室】晶注科 | 田凤 | ARRAY | 徐敏杰 | Open
2048 | W36 | 2026-04-17 16:30 | C472 | 群亮点 | MVI | 4.34% | 0.14% | 0.14% | 0.31% | 【产品型号】C472 【不良名称】群亮点 【发生站点】MVI 【是否再发】否 【首次通报】01/00 00:00 【基础分析】 【异常良损】当日良损4.34%，当月良损0.14%，批次良损0.31%，03/16批次较上批次恶化0.18% 【异常原因】*** 【Inline监控】若已监控到：明确监控到的站点/RS Code/恶化比例（数字化呈现 ）；若没监控到，给出后续 Inline监控如何优化的方案） 【是否止血】*** 【影响范围】异常过货时间、异常影响数量及影响产品范围、异常影响良损 【改善措施】要求有工艺改善的落地措施，无措施时需要当天上良率会进行汇报 【整合对接】田凤 【责任部门】*** 【责任科室】*** | 【异常原因】 ①均为L3CN6201A LOT不良率高，结合坐标匹配与解析结果主要为ILD孔异常影响， ②Inline数据确认14400 ILD PHT 3APP04 3/15过货，inline监控到A4PBH+A4DBH Density 3.72, 高发停机，切线至3APP03后A4PBH+DBH Density 0.67, 改善明显，4#停机清洁改善; 【Inline监控】Pep4&pep5 AOI/RS 已监控到 【是否止血】是，单lot飘高，inline监控到后已切机 【影响范围】3/16批次单lot 【改善措施】14400 ILD PHT 切线3APP03, PP04借机停线清洁 【整合对接】田凤 【责任部门】阵列部 【责任科室】黄光科 | 田凤 | ARRAY | 徐敏杰 | Open
2049 | W38 | 2026-04-17 16:30 | C472 | G3亮点 | MVI | 12.93% | 0.41% | 0.42% | 0.87% | 【产品型号】C472 【不良名称】G3亮点 【发生站点】MVI 【是否再发】否 【首次通报】01/00 00:00 【基础分析】 【异常良损】当日良损12.93%，当月良损0.41%，批次良损0.87%，03/16批次较上批次恶化0.37% 【异常原因】*** 【Inline监控】若已监控到：明确监控到的站点/RS Code/恶化比例（数字化呈现 ）；若没监控到，给出后续 Inline监控如何优化的方案） 【是否止血】*** 【影响范围】异常过货时间、异常影响数量及影响产品范围、异常影响良损 【改善措施】要求有工艺改善的落地措施，无措施时需要当天上良率会进行汇报 【整合对接】田凤 【责任部门】*** 【责任科室】*** | 【异常原因】 ①均为L3CN6201A LOT不良率高，结合坐标匹配与解析结果主要为ILD孔异常影响， ②Inline数据确认14400 ILD PHT 3APP04 3/15过货，inline监控到A4PBH+A4DBH Density 3.72, 高发停机，切线至3APP03后A4PBH+DBH Density 0.67, 改善明显，4#停机清洁改善; 【Inline监控】Pep4&pep5 AOI/RS 已监控到 【是否止血】是，单lot飘高，inline监控到后已切机 【影响范围】3/16批次单lot 【改善措施】14400 ILD PHT 切线3APP03, PP04借机停线清洁 【整合对接】田凤 【责任部门】阵列部 【责任科室】黄光科 | 田凤 | ARRAY | 徐敏杰 | Open
2050 | W39 | 2026-04-17 16:30 | C480 | 彩斑Mura | MVI | 3.23% | 0.36% | 0.44% | 2.99% | 【产品型号】C480 【不良名称】彩斑Mura 【发生站点】MVI 【是否再发】否 【首次通报】01/00 00:00 【基础分析】Map 多膜位高发 【异常良损】当日良损3.23%，当月良损0.36%，批次良损2.99%，04/08批次较上批次恶化2.17% 【异常原因】*** 【Inline监控】若已监控到：明确监控到的站点/RS Code/恶化比例（数字化呈现 ）；若没监控到，给出后续 Inline监控如何优化的方案） 【是否止血】*** 【影响范围】异常过货时间、异常影响数量及影响产品范围、异常影响良损 【改善措施】要求有工艺改善的落地措施，无措施时需要当天上良率会进行汇报 【整合对接】王磊 【责任部门】*** 【责任科室】*** | 【异常原因】为有核彩斑，推测particle影响 【Inline监控】21200 【是否止血】否 【影响范围】0408批次，预计影响0.3％ 【改善措施】1.重点区域清洁改善：拉通制造/蒸镀明确清洁区域，对清洁效果持续追踪；@4/20 2.明确治具表面清洁手法和方案；@4/20 3.拉通角落等难清洁位置的清洁工具优化@4/30 4.明确清洁职责，评估彻底清洁需求的时长，优化清洁效果；@4/30 【整合对接】王磊 【责任部门】蒸镀封装部 【责任科室】张网科 | 王磊 | OLED | 徐敏杰 | Open
2051 | W40 | 2026-04-18 10:00 | C472 | 单亮点 | MVI | 1.35% | 0.07% | 0.08% | 0.16% | 【产品型号】C472 【不良名称】单亮点 【发生站点】MVI 【是否再发】否 【首次通报】04/18 10:00 【基础分析】LOT集中：L3CE62002, L3CN6201A 【异常良损】当日良损1.35%，当月良损0.07%，批次良损0.16%，03/16批次较上批次恶化0.15% 【异常原因】*** 【Inline监控】若已监控到：明确监控到的站点/RS Code/恶化比例（数字化呈现 ）；若没监控到，给出后续 Inline监控如何优化的方案） 【是否止血】*** 【影响范围】异常过货时间、异常影响数量及影响产品范围、异常影响良损 【改善措施】要求有工艺改善的落地措施，无措施时需要当天上良率会进行汇报 【整合对接】田凤 【责任部门】*** 【责任科室】*** | 3/16批次异常panel 共35pcs，阵列段及屏体AVI检出+CRP修复履历均未见异常，下一批次3/29蒸镀批不良率0.02%未持续发生异常，暂正常监控; | 田凤 | ARRAY | 徐敏杰 | Open
2052 | W41 | 2026-04-18 10:00 | C472 | 显示异常 | MVI | 2.09% | 0.14% | 0.15% | 0.2% | 【产品型号】C472 【不良名称】显示异常 【发生站点】MVI 【是否再发】否 【首次通报】04/18 10:00 【基础分析】LOT集中： L3CE6200A, L3CN6201A 【异常良损】当日良损2.09%，当月良损0.14%，批次良损0.20%，03/16批次较上批次恶化0.11% 【异常原因】*** 【Inline监控】若已监控到：明确监控到的站点/RS Code/恶化比例（数字化呈现 ）；若没监控到，给出后续 Inline监控如何优化的方案） 【是否止血】*** 【影响范围】异常过货时间、异常影响数量及影响产品范围、异常影响良损 【改善措施】要求有工艺改善的落地措施，无措施时需要当天上良率会进行汇报 【整合对接】施明君 【责任部门】*** 【责任科室】*** | 【异常原因】 ①均为L3CN6201A LOT不良率高，结合坐标匹配与解析结果主要为ILD孔异常影响， ②Inline数据确认14400 ILD PHT 3APP04 3/15过货，inline监控到A4PBH+A4DBH Density 3.72, 高发停机，切线至3APP03后A4PBH+DBH Density 0.67, 改善明显，4#停机清洁改善; 【Inline监控】Pep4&pep5 AOI/RS 已监控到 【是否止血】是，单lot飘高，inline监控到后已切机 【影响范围】3/16批次单lot 【改善措施】14400 ILD PHT 切线3APP03, PP04借机停线清洁 【整合对接】田凤 【责任部门】阵列部 【责任科室】黄光科 | 施明君 | ARRAY | 徐敏杰 | Open
2053 | W42 | 2026-04-18 10:00 | C516 | 屏体正翘曲 | APP1 | 0.65% | 0.03% | 0.12% | 0.17% | 【产品型号】C516 【不良名称】屏体正翘曲 【发生站点】APP1 【是否再发】否 【首次通报】04/18 10:00 【基础分析】Map 1C/2C 行聚集 【异常良损】当日良损0.65%，当月良损0.03%，批次良损0.17%，04/07批次较上批次恶化0.16% 【异常原因】*** 【Inline监控】若已监控到：明确监控到的站点/RS Code/恶化比例（数字化呈现 ）；若没监控到，给出后续 Inline监控如何优化的方案） 【是否止血】*** 【影响范围】异常过货时间、异常影响数量及影响产品范围、异常影响良损 【改善措施】要求有工艺改善的落地措施，无措施时需要当天上良率会进行汇报 【整合对接】刘智勇 【责任部门】*** 【责任科室】*** | 【异常原因】不良存在中板集中性，设备集中SLA1作业，下帖后AOI未抽检到，推测为sunmap末期偶发贴附末端褶皱， 【Inline监控】Lami段为抽检，未抽检到 【是否止血】是 【影响范围】异常过货时间、异常影响数量及影响产品范围、异常影响良损 【改善措施】4/16早上更换，更换后首件和过程AOI抽检无异常 【整合对接】刘智勇 【责任部门】蒸镀封装部 【责任科室】Lami科 | 刘智勇 | OLED | 徐敏杰 | Open
2054 | W43 | 2026-04-18 10:00 | M628 | Aging AA区烧伤 | CT | 1.11% | 0.38% | 0.45% | 0.38% | 【产品型号】M628 【不良名称】Aging AA区烧伤 【发生站点】CT 【是否再发】否 【首次通报】04/18 10:00 【基础分析】LOT集中：L3F162001, L3F162003, L3F16200B Map 大板左侧聚集 【异常良损】当日良损1.11%，当月良损0.38%，批次良损0.38%，03/25批次较上批次恶化0.18% 【异常原因】*** 【Inline监控】若已监控到：明确监控到的站点/RS Code/恶化比例（数字化呈现 ）；若没监控到，给出后续 Inline监控如何优化的方案） 【是否止血】*** 【影响范围】异常过货时间、异常影响数量及影响产品范围、异常影响良损 【改善措施】要求有工艺改善的落地措施，无措施时需要当天上良率会进行汇报 【整合对接】施明君 【责任部门】*** 【责任科室】*** | 【异常原因】①结合inline过货履历&AOI RS及Mapping数据推测受18201 SD2成膜前清洗Paticle影响；②Inline过货数据不良片集中CP04产出，inline RS恶化区间3/16-3/17，~影响批次0.38% 【Inline监控】PEP8 AOI/RS已监控到 【是否止血】是，该设备已禁Run高质量产品；； 【影响范围】L3F162001, L3F162003, L3F16200B 3lot飘高 【改善措施】② AK区间SUS轴承更换，4/20开始by机台搭配保养时间开展；③shower4区间WMSC改造，新增Pipe管增强水洗能力，下周产出方案阵列内部评审@4/23 【整合对接】施明君 【责任部门】阵列部 【责任科室】刻蚀科 | 施明君 | ARRAY | 徐敏杰 | Open
2055 | W44 | 2026-04-18 10:00 | F156 | G彩短条Mura | MVI | 2.96% | 0.09% | 0.09% | 0.12% | 【产品型号】F156 【不良名称】G彩短条Mura 【发生站点】MVI 【是否再发】否 【首次通报】04/18 10:00 【基础分析】MAP集中：1AA0 【异常良损】当日良损2.96%，当月良损0.09%，批次良损0.12%，03/30批次0.12% 【异常原因】*** 【Inline监控】若已监控到：明确监控到的站点/RS Code/恶化比例（数字化呈现 ）；若没监控到，给出后续 Inline监控如何优化的方案） 【是否止血】*** 【影响范围】异常过货时间、异常影响数量及影响产品范围、异常影响良损 【改善措施】要求有工艺改善的落地措施，无措施时需要当天上良率会进行汇报 【整合对接】刘智勇 【责任部门】*** 【责任科室】*** | 【异常原因】 LOI未监控到，PPA偏位2~5um均在规格内，这个需要等周一借屏解析才能确认异常原因 【Inline监控】 LOI未监控到 【是否止血】否 【影响范围】 【改善措施】 【整合对接】刘智勇 【责任部门】*** 【责任科室】*** | 刘智勇 | OLED | 徐敏杰 | Open
2056 | W45 | 2026-04-18 16:30 | C480 | 斑中带点 | MVI | 2.84% | 0.69% | 0.68% | 0.89% | 【产品型号】C480 【不良名称】斑中带点 【发生站点】MVI 【是否再发】否 【首次通报】04/18 16:30 【基础分析】Map /LOT 无明显聚集 【异常良损】当日良损2.84%，当月良损0.69%，批次良损0.89%，04/08批次较上批次恶化0.22% 【异常原因】*** 【Inline监控】若已监控到：明确监控到的站点/RS Code/恶化比例（数字化呈现 ）；若没监控到，给出后续 Inline监控如何优化的方案） 【是否止血】*** 【影响范围】异常过货时间、异常影响数量及影响产品范围、异常影响良损 【改善措施】要求有工艺改善的落地措施，无措施时需要当天上良率会进行汇报 【整合对接】田凤 【责任部门】*** 【责任科室】*** | 【异常原因】解析成因~70%为Vth负偏类型，OM&AOI均未见明显异常，为PSI ELA前清洗及GI前清洗导致的panel局部特性不均导致影响，~30%为BL2/3L PT导致，本批次影响点如下： ①11300 ELA前清洗 FE06-DKC影响~0.2%（6# 不良率1.3%，其他设备0.6%~0.8%），当站2/12~2/25过货，2/26已禁Run管控； ②12100 GI前清洗FC03-DKC影响~0.2%（3#不良率1.03%，5#不良率0.76%），当站2/13~2/27过货，3/4管控禁Run，受产能影响每日按最小需求点放卡控过货； 【Inline监控】11620、12620 AOI叠图及AT监控 【是否止血】是 【影响范围】专项持续改善项 【改善措施】①ELA 6#及GI FC03 Golden line管控@3/4; ②6#为AK Filter Housing卡扣松动磨损导致沙状Defect异常，4/24动作AT产出无效，预计5/14进行AK通水清洁，3#长期机差&D角改善：HPMJ移位改造验证，搭配M4保养进行； 【整合对接】田凤 【责任部门】阵列部 【责任科室】刻蚀科 | 田凤 | ARRAY | 徐敏杰 | Open
2057 | W30 | 2026-04-16 09:00 | C522 | OLED来料翘曲 | CT | 2.32% | 0.59% | 2.02% | 0.9% | 【产品型号】C522 【不良名称】OLED来料翘曲 【发生站点】CT 【是否再发】否 【首次通报】04/16 09:00 【基础分析】中版左半板聚集 【异常良损】当日良损2.32%，当月良损0.59%，批次良损0.90%，03/25批次较上批次恶化0.86% 【异常原因】*** 【Inline监控】若已监控到：明确监控到的站点/RS Code/恶化比例（数字化呈现 ）；若没监控到，给出后续 Inline监控如何优化的方案） 【是否止血】*** 【影响范围】异常过货时间、异常影响数量及影响产品范围、异常影响良损 【改善措施】要求有工艺改善的落地措施，无措施时需要当天上良率会进行汇报 【整合对接】吕子明 【责任部门】*** 【责任科室】*** | 【异常原因】下贴2设备Film transfer真空异常，设备帐料丢失，导致settable贴附平台在后续作业过程中叠两张膜，导致贴附气泡及褶皱，切割后翘曲拔片 【Inline监控】是，22520 【是否止血】是 【影响范围】C480 58half/C522 28half/C521 30half/F153 60half/M721 40half，预计4月底屏体产完 【改善措施】①设备软件逻辑优化，修复设备帐料丢失问题@4/20；②SOP对于该类异常的复机条件完善@4/10；③拔片产品规格内的复判后流，超规部分良品包装入库真空静置矫正，下批次返工挽救@M5 【整合对接】张健 【责任部门】蒸镀封装部 【责任科室】Lami科 | 吕子明 | OLED | 王梓尧 | Open
2058 | W17 | 2026-04-20 11:00 | C480 | 暗点 | CT | 0.32% | 0.55% | 0.33% | 0.33% | 【产品型号】C480 【不良名称】暗点 【发生站点】CT 【是否再发】否 【首次通报】04/20 11:00 【基础分析】Map集中：C角聚集 【异常良损】当日良损0.32%，当月良损0.55%，批次良损0.33%，04/08批次较上批次恶化0.33% | 【异常原因】①暗点不良Map与P品HBM亮点一致，确认为模组反馈多亮点，解析确认为DTFT漏电/Data写入不足类型； ②受屏体优化拦截影响：AVI调整检出条件（压差-0.2V）@3/25，CRP优化检出参数@4/1；4/8批次P品HBM亮点 优化后16%→20%，CT暗点C角影响~0.08%； ③Array各站机台未见集中性，AOI无对应位置聚集，特性趋势无明显差异；待转向理清。 【Inline监控】否，待转向结果产出锁定后改善 【是否止血】否 【影响范围】AVI/CRP优化，预计影响~0.1% 【改善措施】对关键特性层别ECS转向理清@4/23，预计产出AVI数据@5/25 【整合对接】田凤 【责任部门】工艺整合部 【责任科室】阵列整合科 | 田凤 | ARRAY | 王梓尧 | Open
2059 | W17 | 2026-04-21 10:30 | C471 | TP复测NG | CT | 2.75% | 0.11% | 0.15% | 0.15% | 【产品型号】C471 【不良名称】TP复测NG 【发生站点】CT 【是否再发】否 【首次通报】04/21 10:30 【基础分析】Map集中性：大板中部集中 【异常良损】当日良损2.75%，当月良损0.11%，批次良损0.15%，03/15批次较上批次恶化0.11% | 【异常原因】①当日良损受3/15&3/27批次35006集中过货影响；②容值异常原因为面内过孔阻抗偏大导致容值偏低；该异常为大折叠已知异常，改善条件INS AT SF6条件因折叠机械性能验证暂未导入；历史不良水平0.1%~0.2% 【Inline监控】无 【是否止血】无 【影响范围】批次良损0.1%~0.2% 【改善措施】大折叠新品C538 INS AT新条件实验片已投入，待机械性能验证后评估是否导入 【整合对接】李力 【责任部门】触控部 【责任科室】刻蚀科 | 李力 | TP | 王梓尧 | Open
2060 | W17 | 2026-04-21 10:30 | M721 | 穿刺型异物 | CT | 0.35% | 0.07% | 0.48% | 0.48% | 【产品型号】M721 【不良名称】穿刺型异物 【发生站点】CT 【是否再发】否 【首次通报】04/21 10:30 【基础分析】Map集中性：大板两侧聚集 【异常良损】当日良损0.35%，当月良损0.07%，批次良损0.48%，04/10批次较上批次恶化0.35% | 【异常原因】Map存在AU列集中，与之前解析CVD1 Mask被阳极In析出现象一致；当前受过货影响，批次Inline数据实际无明显恶化；当前CT偏高受过货影响，实际为0.08%，无恶化； 【Inline监控】TFE AOI已监控 【是否止血】否 【影响范围】4/10批次Inline预估0.08%；当前Cut已过货完成； 【改善措施】①H2处理Recipe验证：预计M05搭载D268新品送样验证；②CVD Mask委外清洗，已完成4/20搭载N236上机验证，待追踪验证结果@4/23； 【整合对接】张健 【责任部门】蒸镀封装部 【责任科室】封装科 | 张健 | OLED | 王梓尧 | Open
2061 | W17 | 2026-04-21 10:30 | M626 | S向单暗线 | CT | 0.73% | 0.4% | 0.43% | 0.43% | 【产品型号】M626 【不良名称】S向单暗线 【发生站点】CT 【是否再发】否 【首次通报】04/21 10:30 【基础分析】Sheet集中性：L3MY6300T17 【异常良损】当日良损0.73%，当月良损0.40%，批次良损0.43%，04/07批次较上批次恶化0.11% | 【异常原因】①查看此异常片inline AOI/RS code无有效匹配，RS code density水平无异常高发，②查看此片过货履历无异常宕机履历，前后片数据无异常，推测为单片偶发，持续监控； 【Inline监控】单片偶发，持续监控 【是否止血】否 【影响范围】L3MY6300T17单片影响，预计影响批次良损~0.07% 【改善措施】单片偶发，持续监控 【整合对接】陶峰 【责任部门】工艺整合科 【责任科室】阵列整合科 | 徐慕凡 | ARRAY | 王梓尧 | Open
2062 | W17 | 2026-04-21 16:00 | F153 | S向亮线 | CT | 0.83% | 0.8% | 1.12% | 1.12% | 【产品型号】F153 【不良名称】S向亮线 【发生站点】CT 【是否再发】否 【首次通报】04/21 16:00 【基础分析】LOT集中性：L3F46300E；SHEET集中性：L3F46300E02 【异常良损】当日良损0.83%，当月良损0.80%，批次良损1.12%，04/10批次较上批次恶化0.32% | 【异常原因】①批次产出率40%，线不良虚高，AVI当站线不良上升0.12%；②SHEET集中L3F46300E02，A5PMR高发影响，15400(M3 PH) 3APP15 过货，履历无异常，前后片无异常，异常片影响批次~0.15% 【Inline监控】是，Inline检出A5PMR高发 【是否止血】是，3APP15已保养@4/15 【影响范围】L3F46300E02单sheet，影响4/10批次~0.15% 【改善措施】3APP15已保养@4/15 【整合对接】徐慕凡 【责任部门】阵列 【责任科室】黄光科 | 徐慕凡 | ARRAY | 王梓尧 | Open
2063 | W17 | 2026-04-20 11:00 | C480 | 暗点 | CT | 0.32% | 0.55% | 0.33% | 0.33% | 【产品型号】C480 【不良名称】暗点 【发生站点】CT 【是否再发】否 【首次通报】04/20 11:00 【基础分析】Map集中：C角聚集 【异常良损】当日良损0.32%，当月良损0.55%，批次良损0.33%，04/08批次较上批次恶化0.33% | 【异常原因】①暗点不良Map与P品HBM亮点一致，确认为模组反馈多亮点，解析确认为DTFT漏电/Data写入不足类型； ②受屏体优化拦截影响：AVI调整检出条件（压差-0.2V）@3/25，CRP优化检出参数@4/1；4/8批次P品HBM亮点 优化后16%→20%，CT暗点C角影响~0.08%； ③Array各站机台未见集中性，AOI无对应位置聚集，特性趋势无明显差异；待转向理清。 【Inline监控】否，待转向结果产出锁定后改善 【是否止血】否 【影响范围】AVI/CRP优化，预计影响~0.2% 【改善措施】关键特性层别转向ECS理清，结合C480投产计划执行@M4底，预计AVI产出数据确认@5/25 【整合对接】田凤 【责任部门】工艺整合部 【责任科室】阵列整合科 | 田凤 | ARRAY | 王梓尧 | Open
2064 | W17 | 2026-04-21 10:30 | C471 | TP复测NG | CT | 2.75% | 0.11% | 0.15% | 0.15% | 【产品型号】C471 【不良名称】TP复测NG 【发生站点】CT 【是否再发】否 【首次通报】04/21 10:30 【基础分析】Map集中性：大板中部集中 【异常良损】当日良损2.75%，当月良损0.11%，批次良损0.15%，03/15批次较上批次恶化0.11% | 【异常原因】①当日良损受3/15&3/27批次35006集中过货影响；②容值异常原因为面内过孔阻抗偏大导致容值偏低；该异常为大折叠已知异常，改善条件INS AT SF6条件因折叠机械性能验证暂未导入；历史不良水平0.1%~0.2% 【Inline监控】无 【是否止血】无 【影响范围】批次良损0.1%~0.2% 【改善措施】大折叠新品C538 INS AT新条件实验片已投入，待机械性能验证后评估是否导入 【整合对接】李力 【责任部门】触控部 【责任科室】刻蚀科 | 李力 | TP | 王梓尧 | Open
2065 | W17 | 2026-04-21 10:30 | M721 | 穿刺型异物 | CT | 0.35% | 0.07% | 0.48% | 0.48% | 【产品型号】M721 【不良名称】穿刺型异物 【发生站点】CT 【是否再发】否 【首次通报】04/21 10:30 【基础分析】Map集中性：大板两侧聚集 【异常良损】当日良损0.35%，当月良损0.07%，批次良损0.48%，04/10批次较上批次恶化0.35% | 【异常原因】Map存在AU列集中，与之前解析CVD1 Mask被阳极In析出现象一致；当前受过货影响，批次Inline数据实际无明显恶化；当前CT偏高受过货影响，实际为0.08%，无恶化； 【Inline监控】TFE AOI已监控 【是否止血】否 【影响范围】4/10批次Inline预估0.08%；当前Cut已过货完成； 【改善措施】①H2处理Recipe验证：预计M05搭载D268新品送样验证；②CVD Mask委外清洗，已完成4/20搭载N236上机验证，待追踪验证结果@4/23； 【整合对接】张健 【责任部门】蒸镀封装部 【责任科室】封装科 | 张健 | OLED | 王梓尧 | Close
2066 | W17 | 2026-04-21 10:30 | M626 | S向单暗线 | CT | 0.73% | 0.4% | 0.43% | 0.43% | 【产品型号】M626 【不良名称】S向单暗线 【发生站点】CT 【是否再发】否 【首次通报】04/21 10:30 【基础分析】Sheet集中性：L3MY6300T17 【异常良损】当日良损0.73%，当月良损0.40%，批次良损0.43%，04/07批次较上批次恶化0.11% | 【异常原因】①查看此异常片inline AOI/RS code无有效匹配，RS code density水平无异常高发，②查看此片过货履历无异常宕机履历，前后片数据无异常，推测为单片偶发，持续监控； 【Inline监控】单片偶发，持续监控 【是否止血】否 【影响范围】L3MY6300T17单片影响，预计影响批次良损~0.07% 【改善措施】单片偶发，持续监控 【整合对接】徐慕凡 【责任部门】工艺整合科 【责任科室】阵列整合科 | 徐慕凡 | ARRAY | 王梓尧 | Close
2067 | W17 | 2026-04-21 16:00 | F153 | S向亮线 | CT | 0.83% | 0.8% | 1.12% | 1.12% | 【产品型号】F153 【不良名称】S向亮线 【发生站点】CT 【是否再发】否 【首次通报】04/21 16:00 【基础分析】LOT集中性：L3F46300E；SHEET集中性：L3F46300E02 【异常良损】当日良损0.83%，当月良损0.80%，批次良损1.12%，04/10批次较上批次恶化0.32% | 【异常原因】①批次产出率40%，线不良虚高，AVI当站线不良上升0.12%；②SHEET集中L3F46300E02，A5PMR高发影响，15400(M3 PH) 3APP15 过货，履历无异常，前后片无异常，异常片影响批次~0.15% 【Inline监控】是，Inline检出A5PMR高发 【是否止血】是，3APP15已保养@4/15 【影响范围】L3F46300E02单sheet，影响4/10批次~0.15% 【改善措施】3APP15已保养@4/15 【整合对接】徐慕凡 【责任部门】阵列 【责任科室】黄光科 | 徐慕凡 | ARRAY | 王梓尧 | Close
2068 | W16 | 2026-04-18 16:30 | C521 | 斑中带点 | MVI | 2.84% | 0.69% | 0.89% | 0.89% | 【产品型号】C521 【不良名称】斑中带点 【发生站点】MVI 【是否再发】否 【首次通报】04/18 16:30 【基础分析】Map /LOT 无明显聚集 【异常良损】当日良损2.84%，当月良损0.69%，批次良损0.89%，04/08批次较上批次恶化0.22% 【异常原因】*** 【Inline监控】若已监控到：明确监控到的站点/RS Code/恶化比例（数字化呈现 ）；若没监控到，给出后续 Inline监控如何优化的方案） 【是否止血】*** 【影响范围】异常过货时间、异常影响数量及影响产品范围、异常影响良损 【改善措施】要求有工艺改善的落地措施，无措施时需要当天上良率会进行汇报 【整合对接】田凤 【责任部门】*** 【责任科室】*** | 【异常原因】解析成因~70%为Vth负偏类型，OM&AOI均未见明显异常，为PSI ELA前清洗及GI前清洗导致的panel局部特性不均导致影响，~30%为BL2/3L PT导致，本批次影响点如下： ①11300 ELA前清洗 FE06-DKC影响~0.2%（6# 不良率1.3%，其他设备0.6%~0.8%），当站2/12~2/25过货，2/26已禁Run管控； ②12100 GI前清洗FC03-DKC影响~0.2%（3#不良率1.03%，5#不良率0.76%），当站2/13~2/27过货，3/4管控禁Run，受产能影响每日按最小需求点放卡控过货； 【Inline监控】11620、12620 AOI叠图及AT监控 【是否止血】是 【影响范围】专项持续改善项 【改善措施】 ①ELA 6#及GI FC03 Golden line管控@3/4; ②GI FC03 DKC规格内下修HR流量水平36→35@3/20，CT结果@4/22；③长期机差&D角改善：HPMJ移位改造验证，搭配M4保养进行、GI 3#SWR1上喷淋手阀全开验证； 【整合对接】田凤 【责任部门】阵列部 【责任科室】刻蚀科 | 田凤 | ARRAY | 王梓尧 | Open
2069 | W17 | 2026-04-22 09:30 | N236 | G3亮点 | CT | 4.03% | 1.25% | 1.52% | 1.52% | 【产品型号】N236 【不良名称】G3亮点 【发生站点】CT 【是否再发】否 【首次通报】04/22 09:30 【基础分析】Mapping集中性：大板上下两侧 【异常良损】当日良损4.03%，当月良损1.25%，批次良损1.52%，03/05批次较上批次恶化0.33% | 【异常原因】 解析确认与GI 3# DKC HFR出口流量调整验证相关 【Inline监控】Pep4&pep5 AOI/RS 已监控到 【是否止血】是，单lot飘高，inline监控到后已切机 【影响范围】3/15批次预计影响0.6% 【改善措施】短期措施：① GI FC03 DKC规格内下修HR流量水平36→35@3/20，CT结果@4/27 长期措施：① 机差&D角改善：HPMJ移位改造验证，搭配M4保养进行、GI 3#SWR1上喷淋手阀全开验证，已经过货完成，待产出@5/15 【整合对接】田凤 【责任部门】阵列部 【责任科室】黄光科 | 田凤 | ARRAY | 王梓尧 | Open
2070 | W17 | 2026-04-22 09:30 | C516 | 彩斑Mura | CT | 0.24% | 0.1% | 0.11% | 0.11% | 【产品型号】C516 【不良名称】彩斑Mura 【发生站点】CT 【是否再发】否 【首次通报】04/22 09:30 【基础分析】Mapping集中性：2DP膜位 【异常良损】当日良损0.24%，当月良损0.10%，批次良损0.11%，04/07批次较上批次恶化0.03% | 【异常原因】清洗过程中金属particle堵塞 CW区域，导致mask形变； 【Inline监控】已监控，3cycle后拨片消失 【是否止血】可止血，拨片可改善 【影响范围】影响1膜位，3cycle，风险180panel，预计4/24过货完成 【改善措施】临时措施：拨片改善 by cycle；长期措施：清洗槽金属particle改善：磁棒清洁半年/次→季度/次 【整合对接】张倩 【责任部门】蒸镀封装部 【责任科室】张网科 | 张倩 | ARRAY | 王梓尧 | Open
2071 | W17 | 2026-04-22 09:30 | C516 | S向带状Mura | CT | 0.1% | 0.04% | 0.07% | 0.07% | 【产品型号】C516/C522/C480 【不良名称】S向带状Mura 【发生站点】CT 【是否再发】否 【首次通报】04/22 09:30 【基础分析】Mapping集中性：1AJ/1AH膜位 【异常良损】当日良损0.10%，当月良损0.04%，批次良损0.07%，04/07批次较上批次恶化0.05% | 【异常原因】①机腔差锁定13400（M2 PH） 3APP13强相关（此异常同C480 3.29批次异常，目前最新批次产出LTPO产品均存在此高发膜位聚集异常，解析确认为M2 CD偏大0.1um），异常节点为13400（M2 PH）3/11过货出现后续恶化；②根据解析结果怀疑COT或DEV相关性大，COT排查刀嘴/Roller刮条无异常，并执行Rinse泡管，DEV确认液刀Gap无异常；真因黄光持续调查中@4/28； 【Inline监控】AT不可见，13620（M2 STR后AOI） DM图和LOI-白画面均隐约可见（反推才隐约可见，正常无法识别出） 【是否止血】否； 【影响范围】PP13批次影响0.12% 【改善措施】1. M2 PH主run机台为PP12/13，主runLTPO产品，结合产能及线不良损益比确认M2 PH PP13暂不禁run（PP13 G向线不良较PP12低0.2%)； 2.临时措施：①PP13 4/22 对可疑机构点进行检查确认：COT PD roller， 刀嘴清洁，DEV液刀拆卸清洗；②13# C516 转向厘清验证（CLN/COT/DEV转向），预计5/20产出结果；③待线上WIP到站进行13620（M2 STR后AOI） DM图检测调试优化@4/24； 【整合对接】施健丰 【责任部门】阵列部 【责任科室】黄光科 | 施健丰 | ARRAY | 王梓尧 | Open
2072 | W17 | 2026-04-22 09:30 | F153 | PCD ESD击伤 | CT | 0.25% | 0.02% | 0.51% | 0.51% | 【产品型号】F153 【不良名称】PCD ESD击伤 【发生站点】CT 【是否再发】否 【首次通报】04/22 09:30 【基础分析】Mapping集中性：1BJ/1BK/1BL膜位；LOT集中性：L3F463107 【异常良损】当日良损0.25%，当月良损0.02%，批次良损0.51%，04/09批次较上批次恶化0.51% | 【异常原因】过货影响，Inline查杀不良率0.03%；ESD击伤AT线路，渠道产品良损低，静电环改版设计无收益未导入，仅导入CMM改版mask，综合ESD良损0.08%→0.04% 【Inline监控】是 【是否止血】是 【影响范围】4/9批次影响不良率0.04% 【改善措施】CMM 改版mask已导入@4/10 【整合对接】张倩 【责任部门】蒸镀封装部 【责任科室】蒸镀设备科 | 张倩 | ARRAY | 王梓尧 | Open
2073 | W17 | 2026-04-22 09:30 | F156 | S向单暗线 | CT | 1.04% | 0.24% | 0.27% | 0.27% | 【产品型号】F156 【不良名称】S向单暗线 【发生站点】CT 【是否再发】否 【首次通报】04/22 09:30 【基础分析】Mapping集中性：1EK-2AK膜位 【异常良损】当日良损1.04%，当月良损0.24%，批次良损0.27%，04/07批次较上批次恶化0.10% | 【异常原因】①3/30&4/7批次S向亮线&单暗线不良无恶化趋势；②查看inline AOI/RS匹配坐标无有效defect，TT无超规；拉取各站机台过货履历无机腔差，无Mapping差异；③F156为M2A7复用，DRC变更前产品，GATO搭接在M1或M2在taper位置PR taper差导致刻蚀后GATO taper较差，ILD 爬坡位置易出现ILD Crack； 【Inline监控】Inline AOI无法检出，AT可检出，但F156渠道无AT 【是否止血】是 【影响范围】0407批次良损0.27% 【改善措施】①DRC变更：优选GATO 整体在M1/M2正中间，GATO距离M1/M2线边≥0.6um（mask值）；②高发机台ED08进行最优DB（刻蚀速率）设定，持续确认点放结果@5/15； 【整合对接】徐慕凡 【责任部门】阵列部 【责任科室】刻蚀科 | 徐慕凡 | ARRAY | 王梓尧 | Open
2074 | W17 | 2026-04-22 16:00 | F153 | TP复测NG | CT | 3.54% | 0.08% | 0.5% | 0.09% | 【产品型号】F153 【不良名称】TP复测NG 【发生站点】CT 【是否再发】否 【首次通报】04/22 16:30 【基础分析】无明显集中 【异常良损】当日良损3.54%，当月良损0.08%，批次良损0.09%，03/27批次较上批次恶化0.05% | 【异常原因】①NG Panel Log主要为通道贯穿；②存在Glass集中，查看履历存在43400异物检宕机Rework；③MAP无集中；④无设备和时间集中，Q-Time无相关性； 【Inline监控】无 【是否止血】否 【影响范围】165pcs 【改善措施】异物检宕机黄光邀请厂商进行软体改造，宕机片增加skip显影功能，降低AL腐，预计7月可完成 【整合对接】朱栩 【责任部门】工艺整合部 【责任科室】OLED触控整合科 | 朱栩 | TP | 霍丽 | Open
2075 | W17 | 2026-04-23 10:00 | C522 | 斑中带点 | MVI | 2.3% | 0.33% | 0.51% | 0.61% | 【产品型号】C522 【不良名称】斑中带点 【发生站点】MVI 【是否再发】否 【首次通报】04/23 10:00 【基础分析】无明显集中性 【异常良损】当日良损2.30%，当月良损0.33%，批次良损0.61%，04/08批次较上批次恶化0.37% | 【异常原因】同G3亮点，①GI前清洗3#单一机台过货影响；②与4/7蒸镀批次相比，4/8蒸镀批次ELA前清洗6#产出占比较高，（4/8批次占比55%/4/7批次 占比15%）6#不良率 0.4%，其他机台0.1% 【Inline监控】AT监控 【是否止血】是 【影响范围】专项持续改善 【改善措施】①ELA 6#和GI 3# GodenLine管控@3/20；②GI 3#AK清洁及扰流静置验证@4/30；③ELA 6# SWR区间降速至2500验证@4/28，轴承磨损已调整@4/20；④ELA 6#进一步排查恶化原因@4/30 【整合对接】田凤 【责任部门】阵列部 | 田凤 | Array | 霍丽 | Open
2076 | W17 | 2026-04-23 10:00 | C471 | G向单亮线 | AVI | 1.76% | 0.82% | 2.11% | 0.79% | 【产品型号】C471 【不良名称】G向单亮线 【发生站点】AVI 【是否再发】否 【首次通报】01/00 00:00 【基础分析】无集中性 【异常良损】当日良损1.76%，当月良损0.82%，批次良损0.79%，03/15批次较上批次恶化0.22% | 【异常原因】①G向线不良无明显Map&Lot集中 ②机差调查：12400(M1 PH)&13400(M2 PH) 3APP12机差0.3%， ③Inline调查： RS density A2PMR&A3PMR 3APP12较PP13均高~0.7ea ④3/15批次PP12过货占比升高，结合过货量折算批次良损~0.2% 【Inline监控】已监控，12400(M1 PH)&13400(M2 PH) 3APP12 A2PMR/A3PMR较高 【是否止血】是 【影响范围】C471 3/15批次~0.2% 【改善措施】短期措施：3APP12保养@3/18，长期措施：规划重点产品切3APP13，预计5/18完成 【整合对接】徐慕凡 【责任部门】阵列部 【责任科室】黄光科 | 徐慕凡 | Array | 霍丽 | Open
2077 | W17 | 2026-04-23 10:00 | C471 | 大面积亮点 | CT | 17% | 1.45% | 3.9% | 2.38% | 【产品型号】C471 【不良名称】大面积亮点 【发生站点】CT 【是否再发】否 【首次通报】04/23 10:00 【异常良损】03/27 批次良损4.12%，较上批次恶化3.15% | 【异常原因】①现象确认：C471大面积亮点AVI现象均为Panel散布多颗微弱亮点Type，异常解析确认75%为DTFT漏电类型；②Inline确认:无机腔差/无 CD/膜厚/电性异常③同上批次对比：C471 OK/NG批次岁修期间停靠分析，NG批次停靠M1PVD后，OK批次停靠PLN OVEN后，怀疑QT长对TFT栅极有影响，需进一步解析确认金属Mo界面状态@4/27；④同期C480无恶化趋势：需仿真对比DTFT电压设置差异@4/27 【Inline监控】Q-Time可监控 【是否止血】是 【影响范围】C471单产品3/27蒸镀批（12个LOT） 【改善措施】①后续折叠COE产品前层各站Qtime严管，LOT停靠站点优先快推PLN安全站点@4/24； ②需同步优化aging条件，不良品返工调节Reaging条件后确认是否可挽救@4/27； ③搭载同类型M756产品实验片做M1PVD后静置恶化验证@M5； 【整合对接】田凤 【责任部门】工艺整合部 【责任科室】阵列整合科 | 田凤 | 屏体部 | 霍丽 | Open
2078 | W17 | 2026-04-23 10:00 | C522 | S向带状Mura | MVI | 0.53% | 0.07% | 0.1% | 0.14% | 【产品型号】C522 【不良名称】S向带状Mura 【发生站点】MVI 【是否再发】否 【首次通报】04/23 10:00 【基础分析】1AG0膜位集中 【异常良损】当日良损0.53%，当月良损0.07%，批次良损0.14%，04/08批次较上批次恶化0.10% | 【异常原因】①机腔差锁定13400（M2 PH） 3APP13强相关（此异常同C480 3.29批次异常，目前最新批次产出LTPO产品均存在此高发膜位聚集异常，解析确认为M2 CD偏大0.1um），异常节点为13400（M2 PH）3/11过货出现后续恶化；②根据解析结果怀疑COT或DEV相关性大，COT排查刀嘴/Roller刮条无异常，并执行Rinse泡管，DEV确认液刀Gap无异常；真因黄光持续调查中@4/28； 【Inline监控】AT不可见，13620（M2 STR后AOI） DM图和LOI-白画面均隐约可见（反推才隐约可见，正常无法识别出） 【是否止血】否； 【影响范围】PP13批次影响0.12% 【改善措施】1. M2 PH主run机台为PP12/13，主runLTPO产品，结合产能及线不良损益比确认M2 PH PP13暂不禁run（PP13 G向线不良较PP12低0.2%)； 2.临时措施：①PP13 4/22 对可疑机构点进行检查确认：COT PD roller， 刀嘴清洁，DEV液刀拆卸清洗；②13# C516 转向厘清验证（CLN/COT/DEV转向），预计5/20产出结果；③待线上WIP到站进行13620（M2 STR后AOI） DM图检测调试优化@4/24； 【整合对接】施健丰 【责任部门】阵列部 【责任科室】黄光科 | 施健丰 | Array | 霍丽 | Open
2079 | W17 | 2026-04-23 10:00 | M626 | S向单暗线 | MVI | 2.3% | 0.44% | 0.58% | 0.49% | 【产品型号】M626 【不良名称】S向单暗线 【发生站点】CT 【是否再发】否 【首次通报】04/21 10:30 【基础分析】Sheet集中性：L3MY6300T17/L3MY6300X29 【异常良损】当日良损2.30%，当月良损0.44%，批次良损0.49%，04/07批次较上批次恶化0.16% | 【异常原因】①高发片L3MY6300T17/L3MY6300X29 不良率75.17%/81.25%，不良现象均为S向单暗线上叠加亮点，Map无异常聚集； ②inline履历查看无异常宕机履历，各层TT defect均无超规，坐标匹配无有效defect；查看前后片检出无异常； 已提解析@4/21；待解析结果产出进一步厘清@4/30； 【Inline监控】已提解析@4/21；待解析结果产出进一步厘清@4/30； 【是否止血】是 【影响范围】L3MY6300T17/L3MY6300X29 批次良损0.12% 【改善措施】已提解析@4/21；待解析结果产出进一步厘清@4/30； 【整合对接】陶峰 【责任部门】工艺整合科 【责任科室】阵列整合科 | 陶峰 | Array | 霍丽 | Open
2080 | W17 | 2026-04-23 16:00 | M721 | 彩斑Mura | MVI | 10.51% | 0.39% | 0.61% | 0.65% | 【产品型号】M721 【不良名称】彩斑Mura 【发生站点】MVI 【是否再发】否 【首次通报】04/23 16:00 【基础分析】多膜位集中 【异常良损】当日良损10.51%，当月良损0.39%，批次良损0.65%，04/10批次较上批次恶化0.53% | 【异常原因】W画面发青/粉/黄，查看AVI为particle类彩斑；来料AOI无异常，匹配21200 AOI为膜层缺失；查看蒸镀腔室履历（流片状态+对位retray）暂无明显异常；流片中高发，推测蒸镀particle掉落导致mask堵孔造成彩斑 【Inline监控】inline未抽检异常片，非监控缺失 【是否止血】是，后续监控无异常 【影响范围】2cycle 【改善措施】particle改善：①PM初步标准：肉眼不可见particle 4/17夜班执行;by批次品保产线稽核；②蒸镀设备工艺腔室PM内容&标准输出@蒸镀科@余峰 4/24 【整合对接】秦悦 【责任部门】蒸镀封装部 【责任科室】蒸镀科 | 秦悦 | OLED | 霍丽 | Open
2081 | W17 | 2026-04-24 10:00 | F156 | 底色异常 | CT | 4.87% | 0.21% | 0.12% | 0.08% | 【产品型号】F156 【不良名称】底色异常 【发生站点】CT 【是否再发】否 【首次通报】04/24 10:00 【基础分析】异常LOT:02/0E/0L/0C LOT 【异常良损】当日良损4.87%，当月良损0.21%，批次良损0.08%，04/07批次较上批次恶化-0.35% | 【异常原因】确认DM成像为水渍，PLN3黄光机台3APP06集中，怀疑为底Ti刻蚀不净导致， 工艺原因未知 【Inline监控】SD3 DM(1T620)已监控并排查为PLN3 PHT 3APP06异常@4/9，并反馈工艺切线 【是否止血】是， 3APP06禁Run@4/9 【影响范围】4/7批次，４Lot，预计不良率0.31% 【改善措施】PLN3 PHT 3APP09 Try Run及转线后产出DM图监控无异常 【整合对接】黄从城 【责任部门】阵列部 【责任科室】黄光科 | 陈若春 | Array | 霍丽 | Open
2082 | W17 | 2026-04-24 10:00 | N236 | S向带状Mura | MVI | 1.3% | 0.11% | 0.54% | 0.13% | 【产品型号】N236 【不良名称】S向带状Mura 【发生站点】MVI 【是否再发】否 【首次通报】04/24 10:00 【基础分析】MAP集中：1AB0, 2CD0 【异常良损】当日良损1.30%，当月良损0.11%，批次良损0.13%，03/17批次较上批次恶化0.09% | 【异常原因】①无高发LOT集中，MAP存在1AB0/2CD0聚集，捞取数据确认各站无明显机腔差及MAP差，暂无法锁定异常站点；②AVI现象较轻微，在panel上位置不固定，DM图不可见；③同步提交解析确认@4/30 【Inline监控】DM不可见，待解析进一步理清 【是否止血】否 【影响范围】影响批次0.08% 【改善措施】待解析进一步理清@4/30 【整合对接】施健丰 【责任部门】工艺整合部 【责任科室】阵列整合科 | 陈东阳 | Array | 霍丽 | Open
2083 | W17 | 2026-04-24 16:00 | C471 | Aging AA区烧伤 | CT | 7.16% | 2.27% | 5.39% | 2.62% | 【产品型号】C471 【不良名称】Aging AA区烧伤 【发生站点】CT 【是否再发】否 【首次通报】04/26 10:00 【基础分析】无明显集中 【异常良损】当日良损7.16%，当月良损2.27%，批次良损2.62%，03/15批次较上批次恶化0.42% | 【异常原因】①CT上升0.35% ②LOT无明显集中性，MAP 1AJ0/2AJ0聚集 ③聚集情况3/04批次初步显现影响0.07%，3/15批次升高影响0.2%+，3/27批次降低至0.07% ④AVI图现象为圆形烧伤，Panel上位置固定，疑似PIN引起：APP外观不可见 ⑤确认Array AT/DM/机腔差/接触点位无匹配，确认OELD&TP机腔差/接触点位无明显匹配 【Inline监控】非常规RS异常，AT/DM未匹配 【是否止血】否 【影响范围】3/04批次0.07%,3/15批次0.2%+,3/27批次0.07% 【改善措施】①已提解析进一步明确@4/24 ，②待新批产更多数据产出对比异常批前后批次间过货设备变化@4/28 【整合对接】施明君 【责任部门】/ 【责任科室】/ | 施明君 | Array | 霍丽 | Open
2084 | W17 | 2026-04-24 16:00 | M608 | 单亮点 | MVI | 88.24% | 4.34% | 7.99% | 0.36% | 【产品型号】M608 【不良名称】单亮点 【发生站点】MVI 【是否再发】否 【首次通报】04/26 10:00 【基础分析】无LOT集中，mapping无集中 【异常良损】当日良损88.24%，当月良损4.34%，批次良损0.36%，02/20批次较上批次恶化0.36% | 【异常原因】①查看AVI图为panel上单颗亮点，正常可CRP修复；②确认AVI履历，80% panel为AVI R品未经CRP修复，AVI设备无机差。已反馈AVI检测确认检出 【Inline监控】M608无AT，同期LTPS AT无异常 【是否止血】否 【影响范围】预估影响0220批次0.3% 【改善措施】①已反馈AVI检测确认@4/24；②待产品入库完毕后统一返工挽救@4/25 【整合对接】田凤 【责任部门】屏体部 【责任科室】屏体测试 | 田凤 | Array | 霍丽 | Open
2085 | W17 | 2026-04-24 16:00 | C471 | S向亮线 | AVI | 3.58% | 1.87% | 2.42% | 2.03% | 【产品型号】C471 【不良名称】S向亮线 【发生站点】AVI 【是否再发】否 【首次通报】04/26 10:00 【基础分析】无明显集中 【异常良损】当日良损3.58%，当月良损1.87%，批次良损2.03%，02/20批次较上批次恶化0.33% | 【异常原因】①2/20批次良损较2/10批次恶化0.28%，较长期Base水平~2.0%无异常飘高； ②查看不良产出无Lot/Sheet集中性，Map无异常聚集； ③机腔差锁定18000（M4 PVD前清洗） 3ACP01存在明显机差；不良率超Base ~0.25%；异常节点18000（M4 PVD前清洗） 3ACP01 2/1 A8SMR density存在恶化趋势； 【Inline监控】18620 AOI可监控 【是否止血】是 【影响范围】3ACP01 批次良损0.25% 【改善措施】3ACP01 PM@2/28 【整合对接】徐慕凡 【责任部门】阵列部 【责任科室】刻蚀科 | 徐慕凡 | Array | 霍丽 | Open
2086 | W17 | 2026-04-25 10:00 | C521 | 降等OLED责 | APP2 | 0.56% | 0.35% | 1.05% | 0.71% | 【产品型号】C521 【不良名称】降等OLED责 【发生站点】APP2 【是否再发】否 【首次通报】04/10 08:00 【基础分析】LOT集中： L3CQ63003 【异常良损】当日良损0.56%，当月良损0.35%，批次良损0.71%，04/08批次较上批次恶化0.71% | 【异常原因】因膜厚波动，Gx色点偏低，造成色偏轨迹向偏粉方向偏离，存在色偏不良。 【Inline监控】已知异常。inline TFE-LOI 色点轨迹超规已监控到，圈定异常批已单独工单管控。 【是否止血】是 【影响范围】0408批次 Cycle10 ，异常数量60Half；AVI JNCD拦截，预估影响批次良率4.7% 【改善措施】①临时措施：根据膜厚和光学抽检结果，已进行膜厚光学任务书调整，后续抽检无异常；-4/10 ②长期措施：膜厚波动改善。产品TFE-LOI与EVA-LOI色点对标，过程持续优化调整EVA-LOI目标色点，持续执行中。 【整合对接】吴忧 【责任部门】蒸镀封装部 【责任科室】蒸镀科 | 许家佳 | OLED | 霍丽 | Open
2087 | W17 | 2026-04-25 10:00 | C516 | Short Test NG | MVI | 2.34% | 0.15% | 0.19% | 0.14% | 【产品型号】C516 【不良名称】Short Test NG 【发生站点】MVI 【是否再发】否 【首次通报】01/00 00:00 【基础分析】GLASS集中： L3CN62018061, L3CN62018072 【异常良损】当日良损2.34%，当月良损0.15%，批次良损0.14%，04/07批次较上批次恶化0.07% | 【异常原因】 ①Short不良集中单sheet，批次影响0.09%（蒸镀批不良0.14%）；异常sheet在M2 PH异物检宕机，执行撕膜RW，显影液导致Al腐不良； ②宕机原因：高发glass OLED来料DM图可见大颗异物； 【Inline监控】是，AOI/DM图均可见peeling异常 【是否止血】是 【影响范围】129pcs 【改善措施】异物检宕机黄光邀请厂商进行软体改造，宕机片增加skip显影功能，降低AL腐，预计7月可完成 【整合对接】朱栩 【责任部门】触控部/OLED 【责任科室】黄光科 | 许家佳 | TP | 霍丽 | Open
2088 | W18 | 2026-04-26 10:00 | C480 | Aging AA区烧伤 | AGING | 2.2% | 0.84% | 3.22% | 0.76% | 【产品型号】C480 【不良名称】Aging AA区烧伤 【发生站点】AGING 【是否再发】否 【首次通报】04/26 16:00 【基础分析】1A行、1U列较集中 【异常良损】当日良损2.20%，当月良损0.84%，批次良损0.76%，04/08批次较上批次恶化0.36% | 【异常原因】①确认4/8批次未见恶化； ②1A行Mapping略高发，受过货产品别影响：3APP14和3APP15 无法同时满足G/8/T 3层Golden Line过货需求——3/17~3/23 G层PHT 临时由3APP15切换至3APP13过货，AGPMR上升导致( 0.45ea →0.93ea)，3/23 切回至3APP14过货 【Inline监控】是，GATO STRP AOI(AGPMR 0.45ea→0.93ea) 【是否止血】是 【影响范围】4/8批次，预估良率影响0.1% 【改善措施】临时措施：3/23切回Golden Line 设备3APP14过货，Density降至0.34ea；长期措施：已同步检讨&评估设备改造 【整合对接】施明君 【责任部门】阵列部 【责任科室】涂布科 | 朱仲飞 | ARRAY | 周鸿成 | Close
2089 | W18 | 2026-04-27 10:00 | M656 | S向单暗线 | CT | 0.61% | 0.36% | 0.61% | 0.54% | 【产品型号】M656 【不良名称】S向单暗线 【发生站点】CT 【是否再发】否 【首次通报】04/27 10:00 【基础分析】SHEET集中：L3M56300413 【异常良损】当日良损0.61%，当月良损0.36%，批次良损0.54%，04/10批次较上批次恶化0.35% | 【异常原因】查看前后片检出无异常，单片偶发；待解析进一步厘清，预计@4/30产出 【Inline监控】待解析进一步厘清 【是否止血】是 【影响范围】L3M56300413单片影响 不良率85.44% 【改善措施】待解析进一步厘清 【整合对接】徐慕凡 【责任部门】工艺整合科 【责任科室】阵列整合科 | 徐慕凡 | ARRAY | 周鸿成 | Open
2090 | W18 | 2026-04-27 10:00 | M721 | 彩斑Mura | CT | 1.96% | 0.54% | 1.96% | 0.9% | 【产品型号】M721 【不良名称】彩斑Mura 【发生站点】CT 【是否再发】否 【首次通报】04/27 10:00 【基础分析】多模位集中 【异常良损】当日良损1.96%，当月良损0.54%，批次良损0.90%，04/09批次较上批次恶化0.66% | 【异常原因】查看来料AOI及蒸镀腔室履历（流片状态+对位retray），未发现明显异常；推测蒸镀过程中particle掉落导致mask堵孔造成 【Inline监控】是，OLED LOI已监控 【是否止血】是，多个膜位高发实际为单Cycle彩斑，后续下机清洗未再发生 【影响范围】批次良损预估0.80% 【改善措施】①PM执行肉眼不可见particle标准@4/17，PQC by PM周期进行稽核，②当前已达成蒸镀设备工艺腔室PM内容&标准共识@4/24 【整合对接】吕子明 【责任部门】蒸镀封装部 【责任科室】蒸镀科 | 吕子明 | OLED | 周鸿成 | Close
2091 | W18 | 2026-04-27 16:00 | C516 | 暗点 | CT | 3.18% | 0.29% | 5.68% | 0.32% | 【产品型号】C516 【不良名称】暗点 【发生站点】CT 【是否再发】否 【首次通报】04/27 16:00 【基础分析】sheet右侧集中 【异常良损】当日良损3.18%，当月良损0.29%，批次良损0.32%，04/07批次较上批次恶化0.21% | 【异常原因】Mapping为已知PDL包边不足异常，阳极黄光存在机差&mapping差：3APP11对应位置inline CD较3APP02偏小~0.1um，不良率差异0.22%（3APP11 0.35%，3APP02 0.13%） 【Inline监控】是，CD存在机差 【是否止血】是 【影响范围】预计影响4/7及5/2批次~0.2% 【改善措施】1. C516 阳极黄光转线3APP02作业@4/27；2. 阳极对应半板CD做大0.1um&PDL层CD做小0.1um@4/29 【整合对接】田凤 【责任部门】阵列部 【责任科室】黄光科 | 田凤 | ARRAY | 周鸿成 | Open
2092 | W18 | 2026-04-27 16:00 | C522 | G3亮点 | CT | 14.69% | 1.36% | 10.48% | 1.26% | 【产品型号】C522 【不良名称】G3亮点 【发生站点】CT 【是否再发】否 【首次通报】04/27 16:00 【基础分析】无明显集中性 【异常良损】当日良损14.69%，当月良损1.36%，批次良损1.26%，04/08批次较上批次恶化0.30% | 【异常原因】ELA前清洗6#已知机差，6#不良率 2.3%，其他机台0.7% 【Inline监控】AT监控 【是否止血】是 【影响范围】90sheet 【改善措施】 ①ELA 6#和GI 3# GodenLine管控@3/20 ②ELA 6#： a. AK Filter Housing清洁，AK本体及管路通水清洁@4/24，AT@5/10产出；b. 轴承拆解清洁预计@4/30进行；c. SWR区间降速验证@4/28 【整合对接】田凤 【责任部门】阵列部 | 田凤 | ARRAY | 周鸿成 | Close
2093 | W18 | 2026-04-28 10:00 | C521 | 单亮点 | CT | 0.82% | 0.1% | 0.8% | 0.16% | 【产品型号】C521 【不良名称】单亮点 【发生站点】CT 【是否再发】否 【首次通报】04/28 10:00 【基础分析】无明显集中性 【异常良损】当日良损0.82%，当月良损0.10%，批次良损0.16%，04/08批次较上批次恶化0.15% | 【异常】单亮点 0.50%(M04 0.13%) 【异常原因】CRP 5# 设备单亮点偏高，有修复残留的现象，排查为激光能量不足 【Inline监控】否 【是否止血】是 【影响范围】170pcs 【改善措施】①单亮点降等产品返工修复@5/8，②软件增加残留后修复效果检测功能：检测到修复残留或未修复成功，报警提示，预计上线时间@4/30 | 许红亮 | 屏体部 | 周鸿成 | Open
2094 | W18 | 2026-04-28 10:00 | C522 | 常亮白斑 | CT | 1.81% | 0.14% | 1.63% | 0.19% | 【产品型号】C522 【不良名称】常亮白斑 【发生站点】CT 【是否再发】否 【首次通报】04/28 10:00 【基础分析】LOT集中：L3CR63004, L3CR63005, L3CR63007 【异常良损】当日良损1.81%，当月良损0.14%，批次良损0.19%，04/08批次较上批次恶化0.11% | 【异常原因】C522 12100 GI CVD FC03单设备过货，批次异常恶化主要受11300 ELA前清洗FE06-DKC机差恶化影响，①by当站时序飘高节点3/9号，工艺排查为AK区间Filter Housing安装卡扣松动导致磨损异物，高发区间3/9~3/14；②长期机差:解析为AK轴承磨损沙状异物相关 【Inline监控】AT可监控 【是否止血】是 【影响范围】11300 FE06-DKC当站过货3/9~3/14，涉及C522 3lot, C480 10lot, C521 1lot，C516 2lot； 【改善措施】 ①ELA 6# LTPO直板及折叠禁Run，取消产能不足点放过货@4/23， ②ELA 6#： AK Filter Housing清洁，AK本体及管路通水清洁@4/24； ③AK区间轴承更换新品@4/29开始进行； 【整合对接】田凤 【责任部门】阵列部 【责任科室】刻蚀科-杨建 | 施健丰 | ARRAY | 周鸿成 | Close
2095 | W18 | 2026-04-28 10:00 | C522 | 群亮点 | CT | 2.8% | 0.44% | 2.12% | 0.45% | 【产品型号】C522 【不良名称】群亮点 【发生站点】CT 【是否再发】否 【首次通报】04/28 10:00 【基础分析】无明显集中性 【异常良损】当日良损2.80%，当月良损0.44%，批次良损0.45%，04/08批次较上批次恶化0.22% | 【异常原因】C522 12100 GI CVD FC03单设备过货，批次异常恶化主要受11300 ELA前清洗FE06-DKC机差恶化影响，①by当站时序飘高节点3/9号，工艺排查为AK区间Filter Housing安装卡扣松动导致磨损异物，高发区间3/9~3/14；②长期机差:解析为AK轴承磨损沙状异物相关 【Inline监控】AT可监控 【是否止血】是 【影响范围】11300 FE06-DKC当站过货3/9~3/14，涉及C522 3lot, C480 10lot, C521 1lot，C516 2lot； 【改善措施】 ①ELA 6# LTPO直板及折叠禁Run，取消产能不足点放过货@4/23， ②ELA 6#： AK Filter Housing清洁，AK本体及管路通水清洁@4/24； ③AK区间轴承更换新品@4/29开始进行； 【整合对接】田凤 【责任部门】阵列部 【责任科室】刻蚀科-杨建 | 田凤 | ARRAY | 周鸿成 | Close
2096 | W18 | 2026-04-28 16:00 | C55 | Aging AA区烧伤 | CT | 6.24% | 0.68% | 1.06% | 0.68% | 【产品型号】C55 【不良名称】Aging AA区烧伤 【发生站点】CT 【是否再发】否 【首次通报】04/28 16:00 【基础分析】GLASS集中：L3A363001051, L3A363001082, L3A363003231, L3A363004071 【异常良损】当日良损6.24%，当月良损0.68%，批次良损0.68%，04/16批次较上批次恶化0.21% | 【异常原因】①4/15 CVD实验条件做完后，设备复原操作存在异常，导致后续量产品均按照实验的Align Offset进行，CVD膜层位置整体下移340um，②制造人员未能及时区分烧伤与黑斑，已新增code Other31 @4/28 【Inline监控】否 【是否止血】是 【影响范围】C55 151half 【改善措施】①实验对应及复原机制人员操作、点检复训，②Inline监控开线首件by腔室确认Shadow，③Inline监控过程中Shadow同步确认RMSE，RMSE超规报警推送开发 | 吴优 | OLED | 周鸿成 | Open
2097 | W18 | 2026-04-28 16:00 | C471 | S向亮线 | CT | 4.68% | 1.93% | 3.15% | 2.09% | 【产品型号】C471 【不良名称】S向亮线 【发生站点】CT 【是否再发】否 【首次通报】04/28 16:00 【基础分析】未见明显集中 【异常良损】当日良损4.68%，当月良损1.93%，批次良损2.09%，03/04批次较上批次恶化0.20% | 【异常原因】解析为PLN异物影响，19400 PLN PH 3APP09存在机差 【Inline监控】是，1T629已监控到ATSMR存在飘高趋势0.12→0.2ea 【是否止血】是 【影响范围】3/4&3/15批次影响约0.1% 【改善措施】已转线3APP06@3/5，3APP09已保养@4/3 【整合对接】徐慕凡 【责任部门】阵列部 【责任科室】黄光科 | 徐慕凡 | ARRAY | 周鸿成 | Close
2098 | W18 | 2026-04-29 16:00 | C55 | 其他31 | CT | 1.62% | 0.2% | 0.26% | 0.2% | 【产品型号】C55 【不良名称】其他31 【发生站点】CT 【是否再发】否 【首次通报】04/29 16:00 【基础分析】GLASS集中：L3A363001051, L3A363001082, L3A363001231, L3A363003092, L3A363003231, L3A363004281, L3A363006142 【异常良损】当日良损1.62%，当月良损0.20%，批次良损0.20%，04/16批次较上批次恶化0.20% 【异常原因】*** 【Inline监控】若已监控到：明确监控到的站点/RS Code/恶化比例（数字化呈现 ）；若没监控到，给出后续 Inline监控如何优化的方案） 【是否止血】*** 【影响范围】异常过货时间、异常影响数量及影响产品范围、异常影响良损 【改善措施】要求有工艺改善的落地措施，无措施时需要当天上良率会进行汇报 【整合对接】吕子明 【责任部门】*** 【责任科室】*** | 【异常原因】4/15 CVD实验条件做完后，设备复原操作存在异常，导致后续量产品均按照实验的Align Offset进行，CVD膜层位置整体下移340um 【Inline监控】否 【是否止血】是 【影响范围】C55 151half 【改善措施】①实验对应及复原机制人员操作、点检复训，②Inline监控开线首件by腔室确认Shadow，③Inline监控过程中Shadow同步确认RMSE，RMSE超规报警推送开发 | 张健 | OLED | 缪康健 | Open
2099 | W18 | 2026-04-29 16:00 | C480 | S向带状Mura | CT | 0.37% | 0.14% | 0.29% | 0.35% | 【产品型号】C480 【不良名称】S向带状Mura 【发生站点】CT 【是否再发】否 【首次通报】04/29 16:00 【基础分析】MAP集中：1AG0, 1AH0 【异常良损】当日良损0.37%，当月良损0.14%，批次良损0.35%，04/18批次较上批次恶化0.18% 【异常原因】*** 【Inline监控】若已监控到：明确监控到的站点/RS Code/恶化比例（数字化呈现 ）；若没监控到，给出后续 Inline监控如何优化的方案） 【是否止血】*** 【影响范围】异常过货时间、异常影响数量及影响产品范围、异常影响良损 【改善措施】要求有工艺改善的落地措施，无措施时需要当天上良率会进行汇报 【整合对接】施健丰 【责任部门】*** 【责任科室】*** | 【异常原因】①机腔差锁定13400（M2 PH） 3APP13强相关，解析确认为M2 CD偏大0.1um）;目前最新批次产出LTPO产品均存在此高发膜位聚集异常，异常节点为13400（M2 PH）3/11过货出现后续恶化；②根据解析结果排查相关怀疑单元未见异常，真因黄光持续调查中； 【Inline监控】DM图/AT/LOI不可见，进行13620（M2 STR后AOI） DM图检测调试优化@5/6 【是否止血】否；M2 PH主run机台为PP12/13，主run LTPO产品，结合产能及线不良损益比确认M2 PH PP13暂不禁run LTPO产品（PP13 G向线不良较PP12低0.2%)； 【影响范围】PP13批次影响LTPO产品0.2%; 【改善措施】临时措施：①根据解析结果PP13 4/22 对可疑机构点进行排查动作：COT PD roller， 刀嘴清洁，DEV液刀拆卸清洗；②13# C480/516转向厘清验证（CLN/COT/DEV转向），预计5/20产出结果； 【整合对接】施健丰 【责任部门】阵列部 【责任科室】黄光科 | 陈冬阳 | Array | 缪康健 | Open
2100 | W18 | 2026-04-30 10:00 | C480 | 彩斑Mura | MVI | 2.27% | 0.41% | 0.73% | 1.39% | 【产品型号】C480 【不良名称】彩斑Mura 【发生站点】MVI 【是否再发】否 【首次通报】04/30 10:00 【基础分析】4/18批次不良率1.39%，较上批次恶化0.86%，LOT L3CG63017、L3CG6301J聚集，无明显模位聚集 【异常良损】当日良损2.27%，当月良损0.41%，批次良损1.39%，4/18批次较上批次恶化0.86% 【异常原因】*** 【Inline监控】若已监控到：明确监控到的站点/RS Code/恶化比例（数字化呈现 ）；若没监控到，给出后续 Inline监控如何优化的方案） 【是否止血】*** 【影响范围】异常过货时间、异常影响数量及影响产品范围、异常影响良损 【改善措施】要求有工艺改善的落地措施，无措施时需要当天上良率会进行汇报 【整合对接】王磊 【责任部门】*** 【责任科室】*** | 【异常原因】蒸镀首Cycle腔室扬尘导致Mask被污染 【Inline监控】是，LOI已监控到 【是否止血】是 【影响范围】首Cycle，预计批次影响0.2% 【改善措施】蒸镀腔室清洁流程完善，增加吸尘器清洁腔室角落及擦拭困难位置，改善腔室PM后清洁度@5/15 | 张倩 | OLED | 缪康健 | Open
2101 | W18 | 2026-04-30 10:00 | N236 | 灰阶暗点 | MVI | 5.75% | 0.7% | 5.5% | 0.31% | 【产品型号】N236 【不良名称】灰阶暗点 【发生站点】MVI 【是否再发】否 【首次通报】04/30 10:00 【基础分析】不良B板聚集 【异常良损】当日良损5.75%，当月良损0.70%，批次良损0.31%，3/17批次较上批次恶化-0.06% 【异常原因】*** 【Inline监控】若已监控到：明确监控到的站点/RS Code/恶化比例（数字化呈现 ）；若没监控到，给出后续 Inline监控如何优化的方案） 【是否止血】*** 【影响范围】异常过货时间、异常影响数量及影响产品范围、异常影响良损 【改善措施】要求有工艺改善的落地措施，无措施时需要当天上良率会进行汇报 【整合对接】田凤 【责任部门】*** 【责任科室】*** | / | 田凤 | ARRAY | 缪康健 | Open
2102 | W18 | 2026-05-01 10:00 | C516 | 彩斑Mura | CT | 0.43% | 0.13% | 0.23% | 0.24% | 【产品型号】C516 【不良名称】彩斑Mura 【发生站点】CT 【是否再发】否 【首次通报】05/01 10:00 【基础分析】Map集中1CL0/DE/DF/AC/CT，集中Mask 01&02 【异常良损】当日良损0.43%，当月良损0.13%，批次良损0.24%，04/21批次较上批次恶化0.1% 【异常原因】*** 【Inline监控】若已监控到：明确监控到的站点/RS Code/恶化比例（数字化呈现 ）；若没监控到，给出后续 Inline监控如何优化的方案） 【是否止血】*** 【影响范围】异常过货时间、异常影响数量及影响产品范围、异常影响良损 【改善措施】要求有工艺改善的落地措施，无措施时需要当天上良率会进行汇报 【整合对接】朱栩 【责任部门】*** 【责任科室】*** | 【异常原因】w画面发青粉黄，蒸镀中流片发生，推测为EV过程中particle掉落导致彩斑 【Inline监控】已监控 【是否止血】mask下机清洗后无异常 【影响范围】240pcs 【改善措施】蒸镀腔室清洁流程完善，增加吸尘器清洁腔室角落及擦拭困难位置，改善腔室PM后清洁度；@5/15 【整合对接】朱栩 【责任部门】蒸镀封装部 【责任科室】蒸镀科 | 朱栩 | OLED | 屠厚磊 | Monitor
2103 | W18 | 2026-05-01 10:00 | C516 | S向带状Mura | CT | 0.49% | 0.09% | 0.26% | 0.29% | 【产品型号】C516 【不良名称】S向带状Mura 【发生站点】CT 【是否再发】否 【首次通报】05/01 10:00 【基础分析】MAP集中：1AG0, 1AH0 【异常良损】当日良损0.49%，当月良损0.09%，批次良损0.29%，04/21批次较上批次恶化0.19% 【异常原因】*** 【Inline监控】若已监控到：明确监控到的站点/RS Code/恶化比例（数字化呈现 ）；若没监控到，给出后续 Inline监控如何优化的方案） 【是否止血】*** 【影响范围】异常过货时间、异常影响数量及影响产品范围、异常影响良损 【改善措施】要求有工艺改善的落地措施，无措施时需要当天上良率会进行汇报 【整合对接】施健丰 【责任部门】*** 【责任科室】*** | 【异常原因】初步调查13400（M2 PH）3APP13有机腔差，解析确认为M2 CD偏大0.1um, 怀疑COT或DEV相关性大，真因黄光持续调查中@5/20； 【Inline监控】AT和DM图不可见，13620（M2 STR后AOI） DM图检测调试优化@5/6； 【是否止血】否 【影响范围】持续影响至5/6批次结束 【改善措施】①4/22 对3APP13可疑机构点进行排查动作：COT PD roller， 刀嘴清洁，DEV液刀拆卸清洗；②3APP13 C480/C516转向厘清验证（CLN/COT/DEV转向），预计5/20产出结果；③进行13620（M2 STR后AOI） DM图检测调试优化@5/6， 【整合对接】施健丰 【责任部门】阵列部 【责任科室】黄光科 | 施健丰 | ARRAY | 屠厚磊 | Monitor
2104 | W18 | 2026-05-01 10:00 | F156 | 单亮点 | CT | 12.28% | 0.15% | 0.66% | 0.19% | 【产品型号】F156 【不良名称】单亮点 【发生站点】CT 【是否再发】否 【首次通报】05/01 10:00 【基础分析】 【异常良损】当日良损12.28%，当月良损0.15%，批次良损0.19%，04/07批次较上批次恶化0.14% 【异常原因】*** 【Inline监控】若已监控到：明确监控到的站点/RS Code/恶化比例（数字化呈现 ）；若没监控到，给出后续 Inline监控如何优化的方案） 【是否止血】*** 【影响范围】异常过货时间、异常影响数量及影响产品范围、异常影响良损 【改善措施】要求有工艺改善的落地措施，无措施时需要当天上良率会进行汇报 【整合对接】田凤 【责任部门】*** 【责任科室】*** | 【异常原因】①现象确认：查看AVI图为单亮点真实不良，AVI P品较上批次恶化1.72%，异常片AVI均判P ②屏体34000 ACA/35000 AVI/35080/82 CRP均无机差 ③GI 3#/ELA 6# 过货比例与上批次相同，与GI/ELA 机台相关性较小 ④确认4/7/9 孔层机差确认：两个批次对比TRC/DE 无新增机台，同4/7 批次TRC/DE无机差 ⑤F/G层：TRC/DE无机差，1F200-1F400无QT相关性 ⑥对比两个批次各层CD：两批次只有18650都有检测 CD无差异 【Inline监控】无AT 【是否止血】否 【影响范围】4/7批次恶化0.14% 【改善措施】①请屏体检测协助确认漏修原因；②提解析明确异常根因@5/2 【整合对接】田凤 【责任部门】工艺整合部 【责任科室】阵列整合 | 田凤 | ARRAY | 屠厚磊 | Open
2105 | W18 | 2026-05-01 10:00 | M628 | 膜层彩色异物 | CUT | 0.14% | 0.07% | 0.1% | 0.13% | 【产品型号】M628 【不良名称】膜层彩色异物 【发生站点】CUT 【是否再发】否 【首次通报】05/01 10:00 【基础分析】LOT集中： L3F16300A 【异常良损】当日良损0.14%，当月良损0.07%，批次良损0.13%，04/18批次较上批次恶化0.1% 【异常原因】*** 【Inline监控】若已监控到：明确监控到的站点/RS Code/恶化比例（数字化呈现 ）；若没监控到，给出后续 Inline监控如何优化的方案） 【是否止血】*** 【影响范围】异常过货时间、异常影响数量及影响产品范围、异常影响良损 【改善措施】要求有工艺改善的落地措施，无措施时需要当天上良率会进行汇报 【整合对接】朱栩 【责任部门】*** 【责任科室】*** | 【异常原因】蒸镀腔室内油脂异物掉落导致，单一Cycle存在高发，油脂来源暂不明确，持续攻关中 【Inline监控】是，RS AOI已监控 【是否止血】否 【影响范围】33pcs 【改善措施】①MCT油脂已完成全部清洁@4/25，持续关注后续流片情况；②MS腔室油脂类清洁@5/9；③规格验证：当前搭载渠道产品验证中，当前验证数据预计挽救60%，后续全部结果产出@5/8 【整合对接】吕子明 【责任部门】蒸镀封装部 【责任科室】蒸镀科 | 朱栩 | OLED | 屠厚磊 | Monitor
2106 | W18 | 2026-05-01 10:00 | M628 | S向亮线 | CT | 3.19% | 1.77% | 1.56% | 3.31% | 【产品型号】M628 【不良名称】S向亮线 【发生站点】CT 【是否再发】否 【首次通报】05/01 10:00 【基础分析】LOT集中：L3F163002, L3F16300D 【异常良损】当日良损3.19%，当月良损1.77%，批次良损3.31%，04/08批次较上批次恶化1.58% 【异常原因】*** 【Inline监控】若已监控到：明确监控到的站点/RS Code/恶化比例（数字化呈现 ）；若没监控到，给出后续 Inline监控如何优化的方案） 【是否止血】*** 【影响范围】异常过货时间、异常影响数量及影响产品范围、异常影响良损 【改善措施】要求有工艺改善的落地措施，无措施时需要当天上良率会进行汇报 【整合对接】徐慕凡 【责任部门】*** 【责任科室】*** | 【异常原因】确认CI CVD 7-B Density票高导致M2带核金属残留 【Inline监控】M2全检站点已监控到，且已动作改善 【是否止血】是 【影响范围】3/20-3/23过货，该批次影响1.1% 【改善措施】3/21-3/22 Inline监控到7-B Density单天飘高且后两天未有降低趋势，@3/24禁用7-B，工艺调整点放，4月过货Density已回归Base 【整合对接】徐慕凡 【责任部门】阵列 【责任科室】CVD | 徐慕凡 | ARRAY | 屠厚磊 | Close
2107 | W18 | 2026-05-01 10:00 | C471 | Green膜破 | CT | 1.09% | 0.02% | 0.25% | 0.1% | 【产品型号】C471 【不良名称】Green膜破 【发生站点】CT 【是否再发】否 【首次通报】05/01 10:00 【基础分析】MAP集中：J列-LOT集中：L3CD62018 【异常良损】当日良损1.09%，当月良损0.02%，批次良损0.10%，03/27批次较上批次恶化0.10% 【异常原因】*** 【Inline监控】若已监控到：明确监控到的站点/RS Code/恶化比例（数字化呈现 ）；若没监控到，给出后续 Inline监控如何优化的方案） 【是否止血】*** 【影响范围】异常过货时间、异常影响数量及影响产品范围、异常影响良损 【改善措施】要求有工艺改善的落地措施，无措施时需要当天上良率会进行汇报 【整合对接】朱栩 【责任部门】*** 【责任科室】*** | 【异常原因】黄光OC3站点因TEG Peeling LC异物检报警导致涂胶中断，RW时未涂布区域产生膜层Peeling人员手动判杀 【Inline监控】不可监控 【是否止血】否 【影响范围】46pcs 【改善措施】COE OC3层涂胶中断位置小于一半需进行Remove曝光，进行RW，如大于一半则正常进行曝光显影，未涂胶区域进行判杀 【整合对接】朱栩 【责任部门】触控部 【责任科室】黄光科 | 朱栩 | TP | 屠厚磊 | Close
2108 | W18 | 2026-05-01 10:00 | C516 | 二维码/十字Mark气泡 | CT | 0.39% | 0.02% | 0.15% | 0.17% | 【产品型号】C516 【不良名称】二维码/十字Mark气泡 【发生站点】CT 【是否再发】否 【首次通报】05/01 10:00 【基础分析】 【异常良损】当日良损0.39%，当月良损0.02%，批次良损0.17%，04/21批次较上批次恶化0.17% 【异常原因】*** 【Inline监控】若已监控到：明确监控到的站点/RS Code/恶化比例（数字化呈现 ）；若没监控到，给出后续 Inline监控如何优化的方案） 【是否止血】*** 【影响范围】异常过货时间、异常影响数量及影响产品范围、异常影响良损 【改善措施】要求有工艺改善的落地措施，无措施时需要当天上良率会进行汇报 【整合对接】霍丽 【责任部门】*** 【责任科室】*** | 【异常原因】贴膜2#M1B 【Inline监控】是 【是否止血】是 【影响范围】60pcs 【改善措施】重新Teach撕膜点位，下料抽检1lot无异常，夜班脱泡41pcs，脱泡挽救率100%，新打出产品待二次脱泡挽救 【整合对接】霍丽 【责任部门】*** 【责任科室】*** | 霍丽 | 屏体 | 屠厚磊 | Close
2109 | W18 | 2026-05-01 16:30 | M628 | S向单暗线 | CT | 2.38% | 2.38% | 1.58% | 2.23% | 【产品型号】M628 【不良名称】S向单暗线 【发生站点】CT 【是否再发】否 【首次通报】05/01 16:30 【基础分析】LOT集中：L3F163002, L3F16300D 【异常良损】当日良损2.38%，当月良损2.38%，批次良损2.23%，04/08批次较上批次恶化1.12% 【异常原因】*** 【Inline监控】若已监控到：明确监控到的站点/RS Code/恶化比例（数字化呈现 ）；若没监控到，给出后续 Inline监控如何优化的方案） 【是否止血】*** 【影响范围】异常过货时间、异常影响数量及影响产品范围、异常影响良损 【改善措施】要求有工艺改善的落地措施，无措施时需要当天上良率会进行汇报 【整合对接】徐慕凡 【责任部门】*** 【责任科室】*** | 【异常原因】确认CI CVD 7-B Density票高导致M2带核金属残留 【Inline监控】M2全检站点已监控到，且已动作改善 【是否止血】是 【影响范围】3/20-3/23过货，该批次影响1.1% 【改善措施】3/21-3/22 Inline监控到7-B Density单天飘高且后两天未有降低趋势，@3/24禁用7-B，工艺调整点放，4月过货Density已回归Base 【整合对接】徐慕凡 【责任部门】阵列 【责任科室】CVD | 徐慕凡 | ARRAY | 屠厚磊 | Close
2110 | W18 | 2026-05-02 09:00 | C480 | Short Test NG | CT | 0.58% | 0.58% | 0.06% | 0.09% | 【产品型号】C480 【不良名称】Short Test NG 【发生站点】CT 【是否再发】否 【首次通报】05/02 09:00 【基础分析】GLASS集中：L3CG63005162，MAP聚集A列 【异常良损】当日良损0.58%，当月良损0.58%，批次良损0.09%，04/08批次较上批次恶化0.06% 【异常原因】*** 【Inline监控】若已监控到：明确监控到的站点/RS Code/恶化比例（数字化呈现 ）；若没监控到，给出后续 Inline监控如何优化的方案） 【是否止血】*** 【影响范围】异常过货时间、异常影响数量及影响产品范围、异常影响良损 【改善措施】要求有工艺改善的落地措施，无措施时需要当天上良率会进行汇报 【整合对接】朱栩 【责任部门】*** 【责任科室】*** | 【异常原因】①高发Glass为43400黄光宕机Rework片；②聚集MAP为 M2金属微残留； 【Inline监控】否 【是否止血】否 【影响范围】宕机影响42pcs 【改善措施】异物检宕机黄光已进行软体改造，增加Skip显影功能，预计7月可完成； 【整合对接】朱栩 【责任部门】触控部 【责任科室】黄光科 | 朱栩 | TP | 屠厚磊 | Open
2111 | W18 | 2026-05-02 09:00 | C516 | 常暗黑斑Mura | CT | 1.18% | 1.18% | 0.3% | 0.3% | 【产品型号】C516 【不良名称】常暗黑斑Mura 【发生站点】CT 【是否再发】否 【首次通报】05/02 09:00 【基础分析】MAP集中C角 【异常良损】当日良损1.18%，当月良损1.18%，批次良损0.30%，04/21批次较上批次恶化0.17% 【异常原因】*** 【Inline监控】若已监控到：明确监控到的站点/RS Code/恶化比例（数字化呈现 ）；若没监控到，给出后续 Inline监控如何优化的方案） 【是否止血】*** 【影响范围】异常过货时间、异常影响数量及影响产品范围、异常影响良损 【改善措施】要求有工艺改善的落地措施，无措施时需要当天上良率会进行汇报 【整合对接】施健丰 【责任部门】*** 【责任科室】*** | 【异常原因】①MAP集中C角2DA0/2DB0膜位，现象为G向宽带贯穿Mura，无LOT集中；②捞取数据确认各站无明显机腔差及MAP差，DM图不可见，暂无法锁定异常站点；③确认无人员集中性；④提交解析确认@5/8； 【Inline监控】DM/AT/LOI不可见，待解析进一步理清@5/8 【是否止血】否 【影响范围】影响批次0.12% 【改善措施】待解析进一步理清@5/8； 【整合对接】施健丰 【责任部门】工艺整合部 【责任科室】阵列整合科 | 施健丰 | ARRAY | 屠厚磊 | Open
2112 | W18 | 2026-05-02 09:00 | C521 | OLED来料翘曲 | CT | 0.11% | 0.11% | 0.11% | 0.17% | 【产品型号】C521 【不良名称】OLED来料翘曲 【发生站点】CT 【是否再发】否 【首次通报】05/02 09:00 【基础分析】GLASS集中：L3CQ6300D241, L3CQ6301B082；MAP集中1A/B行，A角 【异常良损】当日良损0.11%，当月良损0.11%，批次良损0.17%，04/18批次较上批次恶化0.16% 【异常原因】*** 【Inline监控】若已监控到：明确监控到的站点/RS Code/恶化比例（数字化呈现 ）；若没监控到，给出后续 Inline监控如何优化的方案） 【是否止血】*** 【影响范围】异常过货时间、异常影响数量及影响产品范围、异常影响良损 【改善措施】要求有工艺改善的落地措施，无措施时需要当天上良率会进行汇报 【整合对接】朱栩 【责任部门】*** 【责任科室】*** | 【异常原因】后刀入刀上保与PI之间剥离NG导致后刀褶皱，贴附后出现褶皱G贯 【Inline监控】是，当站设备检测sensor到异常报警 【是否止血】是 【影响范围】3half导致切割粘连拔片64pcs，待复判后流 【改善措施】已调整LLO后刀能量进行改善，调整后线上检控2lot无异常；@4/29 【整合对接】朱栩 【责任部门】蒸镀封装部 【责任科室】lami科 | 朱栩 | OLED | 屠厚磊 | Close
2113 | W18 | 2026-05-02 09:00 | C522 | Aging烧角 | CT | 0.48% | 0.48% | 0.22% | 0.37% | 【产品型号】C522 【不良名称】Aging烧角 【发生站点】CT 【是否再发】否 【首次通报】05/02 09:00 【基础分析】LOT集中： L3CR6300N 【异常良损】当日良损0.48%，当月良损0.48%，批次良损0.37%，04/21批次较上批次恶化0.37% 【异常原因】*** 【Inline监控】若已监控到：明确监控到的站点/RS Code/恶化比例（数字化呈现 ）；若没监控到，给出后续 Inline监控如何优化的方案） 【是否止血】*** 【影响范围】异常过货时间、异常影响数量及影响产品范围、异常影响良损 【改善措施】要求有工艺改善的落地措施，无措施时需要当天上良率会进行汇报 【整合对接】施明君 【责任部门】*** 【责任科室】*** | 【异常原因】为T层PVD/PH/DE存在搭配问题，FS05-PP15-ED01搭配 Al迁移最差； 【Inline监控】T层全检已监控 【是否止血】是 【影响范围】C522 4/21批次，预计影响0.1% 【改善措施】①C522 T层FS05-PP15-ED01搭配OIC卡控，过货FS05或PP15则去非ED01机台@5/2，②针对L3CR6300N提解析进一步明确Al迁移直接或间接影响还是其他成因影响@5/3 【整合对接】施明君 【责任部门】阵列 【责任科室】DE | 施明君 | ARRAY | 屠厚磊 | Monitor
2114 | W18 | 2026-05-02 09:00 | C534 | 膜层彩色异物 | CUT | 1.23% | 6.18% | 5.42% | 0.55% | 【产品型号】C534 【不良名称】膜层彩色异物 【发生站点】CUT 【是否再发】否 【首次通报】05/02 09:00 【基础分析】LOT集中： L3CT63008, L3CT63009 【异常良损】当日良损1.23%，当月良损6.18%，批次良损0.55%，04/08批次较上批次恶化0.55% 【异常原因】*** 【Inline监控】若已监控到：明确监控到的站点/RS Code/恶化比例（数字化呈现 ）；若没监控到，给出后续 Inline监控如何优化的方案） 【是否止血】*** 【影响范围】异常过货时间、异常影响数量及影响产品范围、异常影响良损 【改善措施】要求有工艺改善的落地措施，无措施时需要当天上良率会进行汇报 【整合对接】朱栩 【责任部门】*** 【责任科室】*** |  | 朱栩 | OLED | 屠厚磊 | Open
2115 | W18 | 2026-05-02 09:00 | F157 | PEP9 PHT后有机胶过孔异常 | CT | 0.26% | 0.26% | 0.08% | 0.08% | 【产品型号】F157 【不良名称】PEP9 PHT后有机胶过孔异常 【发生站点】CT 【是否再发】否 【首次通报】05/02 09:00 【基础分析】MAP集中：1A行；LOT集中：L3MH6301R 【异常良损】当日良损0.26%，当月良损0.26%，批次良损0.08%，04/16批次较上批次恶化0.08% 【异常原因】*** 【Inline监控】若已监控到：明确监控到的站点/RS Code/恶化比例（数字化呈现 ）；若没监控到，给出后续 Inline监控如何优化的方案） 【是否止血】*** 【影响范围】异常过货时间、异常影响数量及影响产品范围、异常影响良损 【改善措施】要求有工艺改善的落地措施，无措施时需要当天上良率会进行汇报 【整合对接】郑帮留 【责任部门】*** 【责任科室】*** | 【异常原因】PLN2黄光涂胶设备PP06 COT气动阀异常，导致涂胶起始端膜厚偏薄 【Inline监控】PLN2黄光后AOI已检出； 【是否止血】是 【影响范围】单LOT L3MH6301R04~16 【改善措施】①PP06更换气动阀@4/10；②设备端参数涂胶压力曲线报警卡严:20%→12.5%，Spc规格卡严:±0.5→±0.2 【整合对接】郑帮留 【责任部门】阵列部 【责任科室】黄光科 | 郑帮留 | ARRAY | 屠厚磊 | Close
2116 | W18 | 2026-05-02 16:00 | C466 | 屏体责报废 | CT | 75.76% | 56.06% | 0.41% | 0.38% | 【产品型号】C466 【不良名称】屏体责报废 【发生站点】CT 【是否再发】否 【首次通报】05/02 16:00 【基础分析】MAP /LOT 无明显聚集 【异常良损】当日良损75.76%，当月良损56.06%，批次良损0.38%，03/17批次较上批次恶化0.35% | 【异常原因】AVI 27＃，41工位来料携带的异物残留在转盘平台导致产品顶伤； 【Inline监控】是 【是否止血】是 【影响范围】280pcs，已ST完成，55pcs报废； 【改善措施】中尺寸APP未上线监控的设备转盘执行清洁频率2次/班@5/1 【整合对接】霍丽 【责任部门】屏体部 【责任科室】切割贴膜可 | 霍丽 | 屏体 | 屠厚磊 | Close
2117 | W18 | 2026-05-02 16:00 | C522 | 斑中带点 | CT | 1.67% | 0.85% | 0.85% | 1.18% | 【产品型号】C522 【不良名称】斑中带点 【发生站点】CT 【是否再发】否 【首次通报】05/02 16:00 【基础分析】MAP /LOT 无明显聚集 【异常良损】当日良损1.67%，当月良损0.85%，批次良损1.18%，04/21批次较上批次恶化0.71% 【异常原因】*** 【Inline监控】若已监控到：明确监控到的站点/RS Code/恶化比例（数字化呈现 ）；若没监控到，给出后续 Inline监控如何优化的方案） 【是否止血】*** 【影响范围】异常过货时间、异常影响数量及影响产品范围、异常影响良损 【改善措施】要求有工艺改善的落地措施，无措施时需要当天上良率会进行汇报 【整合对接】田凤 【责任部门】*** 【责任科室】*** | 【异常原因】ELA前清洗6#已知机差，，6#不良率 0.8%，其他机台0.2% 【Inline监控】AT监控 【是否止血】是 【影响范围】3/27之前过货预估良损0.3% 【改善措施】①ELA 6# LTPO直板及折叠禁Run，取消产能不足点放过货@4/23；②ELA 6#： AK Filter Housing清洁，AK本体及管路通水清洁@4/24，AT@5/10产出；③AK区间轴承更换新品@4/29，AT@5/15产出； 【整合对接】田凤 【责任部门】阵列部 【责任科室】刻蚀科 | 田凤 | ARRAY | 屠厚磊 | Monitor
2118 | W18 | 2026-05-02 16:00 | C522 | 屏体来料破裂 | CT | 0.4% | 0.21% | 0.13% | 0.2% | 【产品型号】C522 【不良名称】屏体来料破裂 【发生站点】CT 【是否再发】否 【首次通报】05/02 16:00 【基础分析】MAP集中中版AU膜位 【异常良损】当日良损0.40%，当月良损0.21%，批次良损0.20%，04/21批次较上批次恶化0.18% 【异常原因】*** 【Inline监控】若已监控到：明确监控到的站点/RS Code/恶化比例（数字化呈现 ）；若没监控到，给出后续 Inline监控如何优化的方案） 【是否止血】*** 【影响范围】异常过货时间、异常影响数量及影响产品范围、异常影响良损 【改善措施】要求有工艺改善的落地措施，无措施时需要当天上良率会进行汇报 【整合对接】朱栩 【责任部门】*** 【责任科室】*** | 【异常原因】下贴1作业AU角褶皱导致 【Inline监控】1.切割站点已通报AU角褶皱异常，下贴1 RMS关闭后当站抽检未再发现异常 【是否止血】是 【影响范围】下贴1作业过货C522产品，风险批CF0018/CF0083/CF0093/CF0114/CF0239共120half 【改善措施】 1.下贴1 C522 RMS已下线，待设备调试后投入 2.风险批已退回lami抚平sorting，目前风险批切割剩余未作业27half，持续检控 【整合对接】朱栩 【责任部门】蒸镀封装部 【责任科室】Lami科 | 朱栩 | OLED | 屠厚磊 | Monitor
2119 | W19 | 2026-05-03 10:00 | C516 | G彩短条Mura | CT | 0.52% | 0.35% | 0.1% | 0.1% | 【产品型号】C516 【不良名称】G彩短条Mura 【发生站点】CT 【是否再发】否 【首次通报】05/03 10:00 【基础分析】U列聚集 【异常良损】当日良损0.52%，当月良损0.35%，批次良损0.10%，04/21批次较上批次恶化0.10% 【异常原因】*** 【Inline监控】若已监控到：明确监控到的站点/RS Code/恶化比例（数字化呈现 ）；若没监控到，给出后续 Inline监控如何优化的方案） 【是否止血】*** 【影响范围】异常过货时间、异常影响数量及影响产品范围、异常影响良损 【改善措施】要求有工艺改善的落地措施，无措施时需要当天上良率会进行汇报 【整合对接】朱栩 【责任部门】*** 【责任科室】*** | 【异常原因】EGTA001随流片正交性轻微变化1-2um，导致U列X/Y共同偏位3-5um导致不良 【Inline监控】Inline PPA已监控到，因批次前已收集换线PPA数据，且下批次将换线至1CD流片，过程中未导入垫片优化，仅通过offset调整进行cover 【是否止血】是 【影响范围】0421批次 cycle9/12/15/18/21/24，预估批次不良率0.15% 【改善措施】下批次换线至1CD，已基于1CD PPA调试数据进行RW及垫片优化，5/3批次流片过程中关注监控数据进行cycle间垫片优化 【整合对接】朱栩 【责任部门】*** 【责任科室】张网/PMC | 朱栩 | OLED | 屠厚磊 | Open
2120 | W19 | 2026-05-03 10:00 | C522 | 彩斑Mura | CT | 0.42% | 0.27% | 0.26% | 0.32% | 【产品型号】C522 【不良名称】彩斑Mura 【发生站点】CT 【是否再发】否 【首次通报】05/03 10:00 【基础分析】MAP集中：1ER0, 2AP0，集中Cycle1&13 【异常良损】当日良损0.42%，当月良损0.27%，批次良损0.32%，04/21批次较上批次恶化0.24% 【异常原因】*** 【Inline监控】若已监控到：明确监控到的站点/RS Code/恶化比例（数字化呈现 ）；若没监控到，给出后续 Inline监控如何优化的方案） 【是否止血】*** 【影响范围】异常过货时间、异常影响数量及影响产品范围、异常影响良损 【改善措施】要求有工艺改善的落地措施，无措施时需要当天上良率会进行汇报 【整合对接】朱栩 【责任部门】*** 【责任科室】*** | 待5/4观察是否还在恶化进行回复 | 朱栩 | OLED | 屠厚磊 | Open
2121 | W19 | 2026-05-03 10:00 | C534 | PHT责M1残留 | CT | 4.2% | 2.5% | 3.15% | 2.29% | 【产品型号】C534 【不良名称】PHT责M1残留 【发生站点】CT 【是否再发】否 【首次通报】05/03 10:00 【基础分析】1A行聚集 【异常良损】当日良损4.20%，当月良损2.50%，批次良损2.29%，/ 【异常原因】*** 【Inline监控】若已监控到：明确监控到的站点/RS Code/恶化比例（数字化呈现 ）；若没监控到，给出后续 Inline监控如何优化的方案） 【是否止血】*** 【影响范围】异常过货时间、异常影响数量及影响产品范围、异常影响良损 【改善措施】要求有工艺改善的落地措施，无措施时需要当天上良率会进行汇报 【整合对接】郑帮留 【责任部门】*** 【责任科室】*** | 【异常原因】为M1 PP12来料破片异常导致 【Inline监控】M1层已监控到 【是否止血】是 【影响范围】4/08批次，0.32% 【改善措施】PP12@4/2已停机清洁stage，COT NZL、guardbar清洁，后续监控无异常； 【整合对接】郑帮留 【责任部门】阵列 【责任科室】TRC | 郑帮留 | ARRAY | 屠厚磊 | Close
2122 | W19 | 2026-05-03 10:00 | N236 | 2nit 灰阶mura | CT | 2.46% | 1.25% | 0.54% | 1.16% | 【产品型号】N236 【不良名称】2nit 灰阶mura 【发生站点】CT 【是否再发】否 【首次通报】05/03 10:00 【基础分析】MAP集中：1CA0, 2BA0 【异常良损】当日良损2.46%，当月良损1.25%，批次良损1.16%，04/15批次较上批次恶化1.16% | 【异常原因】结合基板交换路径，锁定蒸镀段；各线体各产品异常节点与VEES导入匹配；产线确认异常点位与VEES安装方向平行；推测为VEES产生分子流影响蒸镀膜层膜质导致G向mura； 【Inline监控】新增 LOI 线性画面可监控恶化趋势 【是否止血】是，已导入check、VEES关闭动作@4/20 【影响范围】2/7批次持续发生，2膜位单管入风险仓；预计批次良损1.5% 【改善措施】已规划静电环产品关闭VEES by异常产品by cycle，N236 N+3 暂无排产计划； 【整合对接】张倩 【责任部门】蒸镀封装部 【责任科室】蒸镀科 | 朱栩 | OLED | 屠厚磊 | Open
2123 | W19 | 2026-05-03 18:00 | C516 | G向单亮线 | CT | 0.97% | 0.78% | 0.97% | 0.85% | 【产品型号】C516 【不良名称】G向单亮线 【发生站点】CT 【是否再发】否 【首次通报】05/03 18:00 【基础分析】MAP/LOT无集中性 【异常良损】当日良损0.97%，当月良损0.78%，批次良损0.85%，04/21批次较上批次恶化0.35% 【异常原因】*** 【Inline监控】若已监控到：明确监控到的站点/RS Code/恶化比例（数字化呈现 ）；若没监控到，给出后续 Inline监控如何优化的方案） 【是否止血】*** 【影响范围】异常过货时间、异常影响数量及影响产品范围、异常影响良损 【改善措施】要求有工艺改善的落地措施，无措施时需要当天上良率会进行汇报 【整合对接】徐慕凡 【责任部门】*** 【责任科室】*** | 【异常原因】①MAP/LOT无集中性；②4/21批次Inline监控A1PPS飘高，受PP03影响~0.1%；③查看4/21批次M1/M2维修DD降低1.3ea~0.2%，受制造WIP堆积影响，C516维修套图卡控范围调整 【Inline监控】RS已监控A1PPS飘高 【是否止血】是，PP03已保养@4/3 【影响范围】4/21批次0.3% 【改善措施】PP03已保养@4/3 【整合对接】徐慕凡 【责任部门】阵列部 【责任科室】黄光科 | 徐慕凡 | ARRAY | 屠厚磊 | Open
2124 | W19 | 2026-05-04 10:30 | C521 | 彩斑Mura | MVI | 0.97% | 0.81% | 0.97% | 0.56% | 【产品型号】C521 【不良名称】彩斑Mura 【发生站点】MVI 【是否再发】否 【首次通报】05/04 10:30 【基础分析】4/18批次较上批次恶化0.18%，LOT L3CQ63017/L3CQ6301A 高发 【异常良损】当日良损0.97%，当月良损0.81%，批次良损0.56%，4/18批次较上批次恶化0.18% 【异常原因】*** 【Inline监控】若已监控到：明确监控到的站点/RS Code/恶化比例（数字化呈现 ）；若没监控到，给出后续 Inline监控如何优化的方案） 【是否止血】*** 【影响范围】异常过货时间、异常影响数量及影响产品范围、异常影响良损 【改善措施】要求有工艺改善的落地措施，无措施时需要当天上良率会进行汇报 【整合对接】许家佳 【责任部门】*** 【责任科室】*** | 【异常原因】w画面发青粉黄，蒸镀中流片发生，推测为EV过程中particle掉落导致彩斑 【Inline监控】已监控 【是否止血】mask下机清洗后无异常 【影响范围】240pcs 【改善措施】蒸镀腔室清洁流程完善，增加吸尘器清洁腔室角落及擦拭困难位置，改善腔室PM后清洁度；@5/15 【整合对接】许 【责任部门】蒸镀封装部 【责任科室】蒸镀科 | 许家佳 | OLED | 缪康健 | Close
2125 | W19 | 2026-05-05 10:30 | C51 | 孔区大圆环 | APP1 | 9.22% | 6.11% | 6.16% | 6.11% | 【产品型号】C51 【不良名称】孔区大圆环 【发生站点】APP1 【是否再发】否 【首次通报】05/05 10:30 【基础分析】4/16批次不良率6.11%，较上批次恶化6.02%，无Map聚集 【异常良损】当日良损9.22%，当月良损6.11%，批次良损6.11%，4/16批次较上批次恶化6.02% 【异常原因】*** 【Inline监控】若已监控到：明确监控到的站点/RS Code/恶化比例（数字化呈现 ）；若没监控到，给出后续 Inline监控如何优化的方案） 【是否止血】*** 【影响范围】异常过货时间、异常影响数量及影响产品范围、异常影响良损 【改善措施】要求有工艺改善的落地措施，无措施时需要当天上良率会进行汇报 【整合对接】施健丰 【责任部门】*** 【责任科室】*** | 【异常原因】①孔区侧刻量大，RIB层COT涂胶流平不佳，VCD抽真空时产生气泡。②C51为COE产品比正常制程多2道PH制程，侧刻量会更大，且C51孔区隔离柱设计数量9个，Normal产品13个，显影loading影响较大，会进一步加大侧刻量，③RIB PH存在明显机差，3APP11较3APP05高出7%，recipe确认一致，工艺参数比对确认中 【Inline监控】1D420(Rib PH) 可检出 【是否止血】否（目前Array WIP无C51/C471产品） 【影响范围】18LOT，批次预估5% 【改善措施】①11#禁Run COE产品-5/8,②coating speed降速：30→15mm/s验证，③值班增加一名人力监控DM，关注M756孔区情况，④11#高发原因持续排查中 【整合对接】施明君 【责任部门】阵列部 【责任科室】黄光科 | 施健丰 | ARRAY | 缪康健 | Open
2126 | W19 | 2026-05-05 10:30 | M608 | 屏体正翘曲 | APP1 | 1.68% | 1.68% | 1.68% | 1.68% | 【产品型号】M608 【不良名称】屏体正翘曲 【发生站点】APP1 【是否再发】否 【首次通报】05/05 10:30 【基础分析】4/19批次不良率1.68%，较上批次恶化1.52%，中板中间区域聚集 【异常良损】当日良损1.68%，当月良损1.68%，批次良损1.68%，4/19批次较上批次恶化1.52% 【异常原因】*** 【Inline监控】若已监控到：明确监控到的站点/RS Code/恶化比例（数字化呈现 ）；若没监控到，给出后续 Inline监控如何优化的方案） 【是否止血】*** 【影响范围】异常过货时间、异常影响数量及影响产品范围、异常影响良损 【改善措施】要求有工艺改善的落地措施，无措施时需要当天上良率会进行汇报 【整合对接】许家佳 【责任部门】*** 【责任科室】*** | 【异常原因】因翘曲为中板内部区域固定膜位，非常规边缘延伸面内翘曲；初步判断为Film交互过程轻微形变，贴附过程产品Dummy区域翘曲； 【Inline监控】是 【是否止血】是 【影响范围】72pcs 【改善措施】临时下RMS，待排查Film交互异常点； 【整合对接】许家佳 【责任部门】蒸镀封装部 【责任科室】Lami科 | 许家佳 | OLED | 缪康健 | Open
2127 | W19 | 2026-05-05 10:30 | C534 | 支撑膜气泡 | APP2 | 4.05% | 1.16% | 2.06% | 2.84% | 【产品型号】C534 【不良名称】支撑膜气泡 【发生站点】APP2 【是否再发】否 【首次通报】05/05 10:30 【基础分析】4/8批次不良率2.84%，大板左侧聚集 【异常良损】当日良损4.05%，当月良损1.16%，批次良损2.84%，/ 【异常原因】*** 【Inline监控】若已监控到：明确监控到的站点/RS Code/恶化比例（数字化呈现 ）；若没监控到，给出后续 Inline监控如何优化的方案） 【是否止血】*** 【影响范围】异常过货时间、异常影响数量及影响产品范围、异常影响良损 【改善措施】要求有工艺改善的落地措施，无措施时需要当天上良率会进行汇报 【整合对接】霍丽 【责任部门】*** 【责任科室】*** | 【异常原因】集中在3PFL13 M1A平台，受贴附Roller水平度影响导致切割道气泡，5mm＜长度＜10mm 【Inline监控】是，35020 【是否止血】是 【影响范围】~110pcs 【改善措施】贴附Roller水平度不佳，重新调整水平度后加抽200pcs无异常，持续监控；支撑膜气泡产品二次脱泡挽救，挽救效果待确认 【整合对接】霍丽 【责任部门】屏体部 【责任科室】切割贴合科 | 霍丽 | 屏体 | 缪康健 | Open
2128 | W19 | 2026-05-05 10:30 | F157 | 制程报废 | Aging | 46.54% | 11.6% | 36% | 7.01% | 【产品型号】F157 【不良名称】制程报废 【发生站点】Aging 【是否再发】否 【首次通报】05/05 10:30 【基础分析】批次高发，不良率7.01% 【异常良损】当日良损46.54%，当月良损11.6%，批次良损7.01%，/ 【异常原因】*** 【Inline监控】若已监控到：明确监控到的站点/RS Code/恶化比例（数字化呈现 ）；若没监控到，给出后续 Inline监控如何优化的方案） 【是否止血】*** 【影响范围】异常过货时间、异常影响数量及影响产品范围、异常影响良损 【改善措施】要求有工艺改善的落地措施，无措施时需要当天上良率会进行汇报 【整合对接】霍丽 【责任部门】*** 【责任科室】*** | 【异常原因】①4/15 CVD实验条件做完后，设备复原操作存在异常，导致后续量产品均按照实验的Align Offset进行，CVD膜层位置整体下移340um 【Inline监控】否 【是否止血】是 【影响范围】F157~6k panel 【改善措施】①实验对应及复原机制人员操作、点检复训，②Inline监控开线首件by腔室确认Shadow，③Inline监控过程中Shadow同步确认RMSE，RMSE超规报警推送开发 | 霍丽 | 屏体 | 缪康健 | Open
2129 | W19 | 2026-05-05 16:30 | C472 | OLED来料翘曲 | CUT | 0.65% | 0.16% | 0.16% | 0.17% | 【产品型号】C472 【不良名称】OLED来料翘曲 【发生站点】CUT 【是否再发】否 【首次通报】05/05 16:30 【基础分析】4/7批次较上批次恶化0.17%，C角聚集 【异常良损】当日良损0.65%，当月良损0.16%，批次良损0.17%，4/7批次较上批次恶化0.17% 【异常原因】*** 【Inline监控】若已监控到：明确监控到的站点/RS Code/恶化比例（数字化呈现 ）；若没监控到，给出后续 Inline监控如何优化的方案） 【是否止血】*** 【影响范围】异常过货时间、异常影响数量及影响产品范围、异常影响良损 【改善措施】要求有工艺改善的落地措施，无措施时需要当天上良率会进行汇报 【整合对接】许家佳 【责任部门】*** 【责任科室】*** | 【异常原因】SLA2作业真空异常导致贴附尾端翘曲，卡匣有备注切割末期作业； 【Inline监控】作业过程中真空异常报警，自动加检22520 AOI，异常为已知异常； 【是否止血】是 【影响范围】35pcs 【改善措施】①settable机构参数优化改善贴附真空异常；②settable离子棒角度调整改善膜材褶皱 【整合对接】许家佳 【责任部门】蒸镀封装部 【责任科室】Lami科 | 许家佳 | OLED | 缪康健 | Open
2130 | W19 | 2026-05-06 10:00 | C472 | 电流异常 | AGING | 3.08% | 1.76% | 1.76% | 0.91% | 【产品型号】C472 【不良名称】电流异常 【发生站点】AGING 【是否再发】否 【首次通报】05/06 10:00 【基础分析】LOT集中：L3CE63009 【异常良损】当日良损3.08%，当月良损1.76%，批次良损0.91%，04/21批次较上批次恶化0.30% 【异常原因】*** 【Inline监控】若已监控到：明确监控到的站点/RS Code/恶化比例（数字化呈现 ）；若没监控到，给出后续 Inline监控如何优化的方案） 【是否止血】*** 【影响范围】异常过货时间、异常影响数量及影响产品范围、异常影响良损 【改善措施】要求有工艺改善的落地措施，无措施时需要当天上良率会进行汇报 【整合对接】施明君 【责任部门】*** 【责任科室】*** |  | 施明君 | ARRAY | 徐敏杰 | Open
2131 | W19 | 2026-05-06 10:00 | C472 | 屏体正翘曲 | APP1 | 2.33% | 0.12% | 0.12% | 0.25% | 【产品型号】C472 【不良名称】屏体正翘曲 【发生站点】APP1 【是否再发】否 【首次通报】05/06 10:00 【基础分析】Map C/D 行聚集 【异常良损】当日良损2.33%，当月良损0.12%，批次良损0.25%，04/21批次较上批次恶化0.22% 【异常原因】*** 【Inline监控】若已监控到：明确监控到的站点/RS Code/恶化比例（数字化呈现 ）；若没监控到，给出后续 Inline监控如何优化的方案） 【是否止血】*** 【影响范围】异常过货时间、异常影响数量及影响产品范围、异常影响良损 【改善措施】要求有工艺改善的落地措施，无措施时需要当天上良率会进行汇报 【整合对接】李晗 【责任部门】*** 【责任科室】*** | 【异常原因】① sunmap松动导致贴附末端褶皱；② film supply吸嘴老化导致BQ,BP固定位置翘曲 【Inline监控】已监控到（22520 AOI） 【是否止血】已止血 【影响范围】50PCS 【改善措施】 1.AOI监控到异常当天已进行sunmap更换，后续作业无异常@5/5 2.BP，BQ点位异常已更换相应点位pad更换，film transfer&settable交互压入量降低0.2mm，调整后确认AOI图片有明显改善@5/6 3.翘曲超规部分良品打包入库抽真空静置，次月返工@M6 【整合对接】李晗 【责任部门】蒸镀封装部 【责任科室】Lami科 | 李晗 | OLED | 徐敏杰 | Open
2132 | W19 | 2026-05-06 10:00 | C51 | 屏体正翘曲 | APP1 | 0.4% | 0.6% | 0.6% | 0.6% | 【产品型号】C51 【不良名称】屏体正翘曲 【发生站点】APP1 【是否再发】否 【首次通报】05/06 10:00 【基础分析】Map 2号中板聚集 【异常良损】当日良损0.40%，当月良损0.60%，批次良损0.60%，04/16批次较上批次恶化0.58% 【异常原因】*** 【Inline监控】若已监控到：明确监控到的站点/RS Code/恶化比例（数字化呈现 ）；若没监控到，给出后续 Inline监控如何优化的方案） 【是否止血】*** 【影响范围】异常过货时间、异常影响数量及影响产品范围、异常影响良损 【改善措施】要求有工艺改善的落地措施，无措施时需要当天上良率会进行汇报 【整合对接】李晗 【责任部门】*** 【责任科室】*** | 【异常原因】① sunmap松动导致贴附末端褶皱；② film supply吸嘴老化导致BQ,BP固定位置翘曲 【Inline监控】已监控到（22520 AOI） 【是否止血】已止血 【影响范围】40PCS 【改善措施】 1.AOI监控到异常当天已进行sunmap更换，后续作业无异常@5/5 2.BP，BQ点位异常已更换相应点位pad更换，film transfer&settable交互压入量降低0.2mm，调整后确认AOI图片有明显改善@5/6 3.翘曲超规部分良品打包入库抽真空静置，次月返工@M6 【整合对接】李晗 【责任部门】蒸镀封装部 【责任科室】Lami科 | 李晗 | OLED | 徐敏杰 | Open
2133 | W19 | 2026-05-06 10:00 | C521 | 群亮点 | MVI | 2.08% | 0.65% | 0.79% | 0.48% | 【产品型号】C521 【不良名称】群亮点 【发生站点】MVI 【是否再发】否 【首次通报】05/06 10:00 【基础分析】Map 、lot 无明显集中性 【异常良损】当日良损2.08%，当月良损0.65%，批次良损0.48%，04/18批次较上批次恶化0.19% 【异常原因】*** 【Inline监控】若已监控到：明确监控到的站点/RS Code/恶化比例（数字化呈现 ）；若没监控到，给出后续 Inline监控如何优化的方案） 【是否止血】*** 【影响范围】异常过货时间、异常影响数量及影响产品范围、异常影响良损 【改善措施】要求有工艺改善的落地措施，无措施时需要当天上良率会进行汇报 【整合对接】田凤 【责任部门】*** 【责任科室】*** | 【异常原因】11300 ELA前清洗6号机AK区间Filter Housing安装卡扣松动导致磨损，沙状异物恶化 【Inline监控】①11620/12620 AOI无法监控表征；②AT准确率不足，仅可一定程度表征机腔差差异，无法根据AT结果判定改善动作有效性；检测检讨检出手法@5/7 【是否止血】是 【影响范围】0418批次 12 LOT，预计影响批次良损0.45% 【改善措施】 ①ELA 6# LTPO直板及折叠禁Run，取消产能不足点放过货@4/23 ②ELA 6#： AK Filter Housing清洁，AK本体及管路通水清洁@4/24 ③AK区间轴承更换新品@5/8 【整合对接】田凤 【责任部门】阵列部 【责任科室】刻蚀-CLN | 田凤 | ARRAY | 徐敏杰 | Open
2134 | W19 | 2026-05-06 10:00 | C521 | G3亮点 | MVI | 3.85% | 1.46% | 1.88% | 1.05% | 【产品型号】C521 【不良名称】G3亮点 【发生站点】MVI 【是否再发】否 【首次通报】05/06 10:00 【基础分析】LOT集中： L3CQ6300W, L3CQ63011, L3CQ63013, L3CQ63014, L3CQ63016, L3CQ6301B 多Lot不良率较高 【异常良损】当日良损3.85%，当月良损1.46%，批次良损1.05%，04/18批次较上批次恶化0.27% 【异常原因】*** 【Inline监控】若已监控到：明确监控到的站点/RS Code/恶化比例（数字化呈现 ）；若没监控到，给出后续 Inline监控如何优化的方案） 【是否止血】*** 【影响范围】异常过货时间、异常影响数量及影响产品范围、异常影响良损 【改善措施】要求有工艺改善的落地措施，无措施时需要当天上良率会进行汇报 【整合对接】田凤 【责任部门】*** 【责任科室】*** | 【异常原因】11300 ELA前清洗6号机AK区间Filter Housing安装卡扣松动导致磨损，沙状异物恶化 【Inline监控】①11620/12620 AOI无法监控表征；②AT准确率不足，仅可一定程度表征机腔差差异，无法根据AT结果判定改善动作有效性；检测检讨检出手法@5/7 【是否止血】是 【影响范围】0418批次 12 LOT，预计影响批次良损0.45% 【改善措施】 ①ELA 6# LTPO直板及折叠禁Run，取消产能不足点放过货@4/23 ②ELA 6#： AK Filter Housing清洁，AK本体及管路通水清洁@4/24 ③AK区间轴承更换新品@5/8 【整合对接】田凤 【责任部门】阵列部 【责任科室】刻蚀-CLN | 田凤 | ARRAY | 徐敏杰 | Open
2135 | W19 | 2026-05-06 10:00 | C55 | G3亮点 | MVI | 8.76% | 5.39% | 6.34% | 0.5% | 【产品型号】C55 【不良名称】G3亮点 【发生站点】MVI 【是否再发】否 【首次通报】05/06 10:00 【基础分析】LOT集中：L3A363002 【异常良损】当日良损8.76%，当月良损5.39%，批次良损0.50%，04/16批次较上批次恶化0.18% 【异常原因】*** 【Inline监控】若已监控到：明确监控到的站点/RS Code/恶化比例（数字化呈现 ）；若没监控到，给出后续 Inline监控如何优化的方案） 【是否止血】*** 【影响范围】异常过货时间、异常影响数量及影响产品范围、异常影响良损 【改善措施】要求有工艺改善的落地措施，无措施时需要当天上良率会进行汇报 【整合对接】田凤 【责任部门】*** 【责任科室】*** | 【异常原因】11300 ELA前清洗6号机AK区间Filter Housing安装卡扣松动导致磨损，沙状异物恶化 【Inline监控】①11620/12620 AOI无法监控表征；②AT准确率不足，仅可一定程度表征机腔差差异，无法根据AT结果判定改善动作有效性；检测检讨检出手法@5/7 【是否止血】是 【影响范围】0416批次 1 LOT，预计影响批次良损0.2% 【改善措施】 ①ELA 6# LTPO直板及折叠禁Run，取消产能不足点放过货@4/23 ②ELA 6#： AK Filter Housing清洁，AK本体及管路通水清洁@4/24 ③AK区间轴承更换新品@5/8 【整合对接】田凤 【责任部门】阵列部 【责任科室】刻蚀-CLN | 田凤 | ARRAY | 徐敏杰 | Open
2136 | W19 | 2026-05-06 10:00 | F153 | 孔区异常 | APP2 | 0.21% | 0.12% | 0.17% | 0.06% | 【产品型号】F153 【不良名称】孔区异常 【发生站点】APP2 【是否再发】否 【首次通报】05/06 10:00 【基础分析】GLASS集中：L3F46300V162, L3F46300V182, L3F46300Y012 【异常良损】当日良损0.21%，当月良损0.12%，批次良损0.06%，04/09批次较上批次恶化0.05% 【异常原因】*** 【Inline监控】若已监控到：明确监控到的站点/RS Code/恶化比例（数字化呈现 ）；若没监控到，给出后续 Inline监控如何优化的方案） 【是否止血】*** 【影响范围】异常过货时间、异常影响数量及影响产品范围、异常影响良损 【改善措施】要求有工艺改善的落地措施，无措施时需要当天上良率会进行汇报 【整合对接】李晗 【责任部门】*** 【责任科室】*** | 【异常原因】Mask四角被S/F磨损的地方外露，静电击穿Mask 和S/F，Mask左下角焊点处存在ARCING点，导致成膜中断，再次成膜导致膜厚不均 【Inline监控】未抽检到 【是否止血】是，已更换备用mask上机 【影响范围】2Half 【改善措施】① 更换备用mask Run货@4/21；② 开腔排查发现S/F被击穿并及时进行更换4/29； 【整合对接】李晗 【责任部门】蒸镀封装部 【责任科室】封装科 | 李晗 | OLED | 徐敏杰 | Open
2137 | W19 | 2026-05-06 17:00 | C522 | G3亮点 | MVI | 16.3% | 2.51% | 3.6% | 2.52% | 【产品型号】C522 【不良名称】G3亮点 【发生站点】MVI 【是否再发】否 【首次通报】05/06 17:00 【基础分析】LOT集中： L3CR6300J, L3CR6300M, L3CR6300N, L3CR6300P, L3CR6300Q, L3CR6300T，多Lot 高发 【异常良损】当日良损16.30%，当月良损2.51%，批次良损2.52%，04/21批次较上批次恶化1.09% 【异常原因】*** 【Inline监控】若已监控到：明确监控到的站点/RS Code/恶化比例（数字化呈现 ）；若没监控到，给出后续 Inline监控如何优化的方案） 【是否止血】*** 【影响范围】异常过货时间、异常影响数量及影响产品范围、异常影响良损 【改善措施】要求有工艺改善的落地措施，无措施时需要当天上良率会进行汇报 【整合对接】田凤 【责任部门】*** 【责任科室】*** | 【异常原因】11300 ELA前清洗6号机AK区间Filter Housing安装卡扣松动导致磨损，沙状异物恶化 【Inline监控】①11620/12620 AOI无法监控表征；②AT准确率不足，仅可一定程度表征机腔差差异，无法根据AT结果判定改善动作有效性；检测检讨检出手法@5/7 【是否止血】是 【影响范围】0416批次 1 LOT，预计影响批次良损1.0% 【改善措施】 ①ELA 6# LTPO直板及折叠禁Run，取消产能不足点放过货@4/23 ②ELA 6#： AK Filter Housing清洁，AK本体及管路通水清洁@4/24 ③AK区间轴承更换新品@5/8 【整合对接】田凤 【责任部门】阵列部 【责任科室】刻蚀-CLN | 田凤 | ARRAY | 徐敏杰 | Open
2138 | W19 | 2026-05-06 17:00 | M608 | Aging AA区烧伤 | AGING | 2.11% | 1.13% | 1.13% | 0.45% | 【产品型号】M608 【不良名称】Aging AA区烧伤 【发生站点】AGING 【是否再发】否 【首次通报】05/06 17:00 【基础分析】Map 1B/2B 行聚集 【异常良损】当日良损2.11%，当月良损1.13%，批次良损0.45%，04/19批次较上批次恶化0.27% 【异常原因】*** 【Inline监控】若已监控到：明确监控到的站点/RS Code/恶化比例（数字化呈现 ）；若没监控到，给出后续 Inline监控如何优化的方案） 【是否止血】*** 【影响范围】异常过货时间、异常影响数量及影响产品范围、异常影响良损 【改善措施】要求有工艺改善的落地措施，无措施时需要当天上良率会进行汇报 【整合对接】徐慕凡 【责任部门】*** 【责任科室】*** |  | 徐慕凡 | ARRAY | 徐敏杰 | Open
2139 | W19 | 2026-05-06 17:00 | N236 | 膜层Peeling | CUT | 1.52% | 0.31% | 0.4% | 0.24% | 【产品型号】N236 【不良名称】膜层Peeling 【发生站点】CUT 【是否再发】否 【首次通报】05/06 17:00 【基础分析】LOT集中： L3N263013, L3N26301Q，Map 集中2号中板 【异常良损】当日良损1.52%，当月良损0.31%，批次良损0.24%，04/15批次较上批次恶化0.19% 【异常原因】*** 【Inline监控】若已监控到：明确监控到的站点/RS Code/恶化比例（数字化呈现 ）；若没监控到，给出后续 Inline监控如何优化的方案） 【是否止血】*** 【影响范围】异常过货时间、异常影响数量及影响产品范围、异常影响良损 【改善措施】要求有工艺改善的落地措施，无措施时需要当天上良率会进行汇报 【整合对接】李晗 【责任部门】*** 【责任科室】*** | 【异常原因】集中于2#板，无明显Glass集中性; 半板无明显Map集中性：同片同检EAI可见异常；为蒸镀段发生peeling导致，peeling碎屑未见像素形状，且中板未见AA区peeling位置，怀疑为Dummy区peeling，待解析确认； 【Inline监控】是，TFE AOI已检到，C4PL1 【是否止血】否 【影响范围】影响批次不良率0.24% 【改善措施】异常片解析确认peeling碎屑膜层成分@5/9 【整合对接】李晗 【责任部门】暂未明确 【责任科室】暂未明确 | 李晗 | OLED | 徐敏杰 | Open
2140 | W19 | 2026-05-06 17:00 | N301 | 崩角 | CT | 7.75% | 2.17% | 2.18% | 2.17% | 【产品型号】N301 【不良名称】崩角 【发生站点】CT 【是否再发】否 【首次通报】05/06 17:00 【基础分析】 【异常良损】当日良损7.75%，当月良损2.17%，批次良损2.17%，04/29批次较上批次恶化2.17% 【异常原因】*** 【Inline监控】若已监控到：明确监控到的站点/RS Code/恶化比例（数字化呈现 ）；若没监控到，给出后续 Inline监控如何优化的方案） 【是否止血】*** 【影响范围】异常过货时间、异常影响数量及影响产品范围、异常影响良损 【改善措施】要求有工艺改善的落地措施，无措施时需要当天上良率会进行汇报 【整合对接】霍丽 【责任部门】*** 【责任科室】*** | 【异常原因】Aging pallet260玻璃碎屑导致产品崩角 【Inline监控】是，APP2可监控 【是否止血】是，异物已清洁 【影响范围】34pcs 【改善措施】① 异常pallet下机清洁，② ACA pallet气缸压力减小验证 【整合对接】霍丽 【责任部门】屏体部 【责任科室】Aging科 | 霍丽 | 屏体 | 徐敏杰 | Open
2141 | W19 | 2026-05-07 10:00 | C471 | PIN端烧伤 | APP2 | 0.44% | 0.17% | 0.25% | 0.05% | 【产品型号】C471 【不良名称】PIN端烧伤 【发生站点】APP2 【是否再发】否 【首次通报】05/07 10:00 【基础分析】Map、Glass 无明显聚集 【异常良损】当日良损0.44%，当月良损0.17%，批次良损0.05%，03/04批次较上批次恶化0.03% 【异常原因】*** 【Inline监控】若已监控到：明确监控到的站点/RS Code/恶化比例（数字化呈现 ）；若没监控到，给出后续 Inline监控如何优化的方案） 【是否止血】*** 【影响范围】异常过货时间、异常影响数量及影响产品范围、异常影响良损 【改善措施】要求有工艺改善的落地措施，无措施时需要当天上良率会进行汇报 【整合对接】霍丽 【责任部门】*** 【责任科室】*** | 【异常原因】CRP 19号机 stage1平台左工位的FPC与PCB插接松动导致 【Inline监控】APP2可监控 【是否止血】是，重新扣好PCB板的钢琴盖 【影响范围】34pcs 【改善措施】重新扣好PCB板的钢琴盖，显微镜查看烧伤程度部分较轻，线路无损伤，可返报废后流，挽救比例94%，实际良损2pcs | 霍丽 | 屏体 | 徐敏杰 | Open
2142 | W19 | 2026-05-07 10:00 | C472 | 彩斑Mura | MVI | 2.89% | 0.25% | 0.25% | 0.32% | 【产品型号】C472 【不良名称】彩斑Mura 【发生站点】MVI 【是否再发】否 【首次通报】05/07 10:00 【基础分析】MAP集中：1BQ0, 1BR0, 1DV0, 2AE0, 2AK0 【异常良损】当日良损2.89%，当月良损0.25%，批次良损0.32%，04/21批次较上批次恶化0.27% 【异常原因】*** 【Inline监控】若已监控到：明确监控到的站点/RS Code/恶化比例（数字化呈现 ）；若没监控到，给出后续 Inline监控如何优化的方案） 【是否止血】*** 【影响范围】异常过货时间、异常影响数量及影响产品范围、异常影响良损 【改善措施】要求有工艺改善的落地措施，无措施时需要当天上良率会进行汇报 【整合对接】0 【责任部门】*** 【责任科室】*** | 【异常原因】推测为EV过程中particle掉落导致彩斑 【Inline监控】LOI已监控 【是否止血】mask下机清洗后无异常 【影响范围】240pcs 【改善措施】蒸镀腔室清洁流程完善，增加吸尘器清洁腔室角落及擦拭困难位置，改善腔室PM后清洁度@5/15 【整合对接】秦悦 【责任部门】蒸镀封装部 【责任科室】蒸镀科 | 秦悦 | OLED | 徐敏杰 | Open
2143 | W19 | 2026-05-07 10:00 | C51 | 斑中带点 | MVI | 2.54% | 0.47% | 0.47% | 0.47% | 【产品型号】C51 【不良名称】斑中带点 【发生站点】MVI 【是否再发】否 【首次通报】05/07 10:00 【基础分析】Map 、lot 无明显集中性 【异常良损】当日良损2.54%，当月良损0.47%，批次良损0.47%，04/16批次较上批次恶化0.24% 【异常原因】*** 【Inline监控】若已监控到：明确监控到的站点/RS Code/恶化比例（数字化呈现 ）；若没监控到，给出后续 Inline监控如何优化的方案） 【是否止血】*** 【影响范围】异常过货时间、异常影响数量及影响产品范围、异常影响良损 【改善措施】要求有工艺改善的落地措施，无措施时需要当天上良率会进行汇报 【整合对接】田凤 【责任部门】*** 【责任科室】*** | 【异常原因】Mapping AD角聚集，为已知12100 FC03 GI-DKC已知顽疾 【Inline监控】AT仅过货4sheet，对应CT无异常 【是否止血】是 【影响范围】此为C51尾批，FC03过货共计16LOT，预估影响批次0.2% 【改善措施】①机台golden line管控@3/9；②3AFC03-DKC保养，HF Rinse出口AC刀口清洁@4/15，AT产出8sheet 点不良3.8%较base低1.2%，CT@5/12；③搭载5#HPMJ移位中量验证已完成，当前pep3，预计AT@5/15；④HF rinse入口液刀方向验证，实验验证已完成，预计AT@5/15 【整合对接】田凤 【责任部门】阵列部 【责任科室】刻蚀-清洗 | 田凤 | ARRAY | 徐敏杰 | Open
2144 | W19 | 2026-05-07 10:00 | F153 | 屏体正翘曲 | APP1 | 1.62% | 0.07% | 0.09% | 2.92% | 【产品型号】F153 【不良名称】屏体正翘曲 【发生站点】APP1 【是否再发】否 【首次通报】05/07 10:00 【基础分析】Map C/D 行聚集 【异常良损】当日良损1.62%，当月良损0.07%，批次良损2.92%，04/28批次较上批次恶化2.92% 【异常原因】*** 【Inline监控】若已监控到：明确监控到的站点/RS Code/恶化比例（数字化呈现 ）；若没监控到，给出后续 Inline监控如何优化的方案） 【是否止血】*** 【影响范围】异常过货时间、异常影响数量及影响产品范围、异常影响良损 【改善措施】要求有工艺改善的落地措施，无措施时需要当天上良率会进行汇报 【整合对接】0 【责任部门】*** 【责任科室】*** | 【异常原因】①集中下贴1号机B/C行贴附末端，确认为sunmap松动导致贴附末端褶皱；②BQ,BP异常与film supply吸嘴点位匹配，确认pad有老化情况已进行更换； 【Inline监控】已监控到（22520 AOI） 【是否止血】已止血 【影响范围】04/28批次 【改善措施】1.AOI监控到异常当天已进行sunmap更换，后续作业无异常@5/5；2.BP，BQ点位异常已更换相应点位pad更换，film transfer&settable交互压入量降低0.2mm，调整后确认AOI图片有明显改善@5/6；3.翘曲超规部分良品打包入库抽真空静置，次月返工@M6； 【整合对接】秦悦 【责任部门】蒸镀封装部 【责任科室】Lami科 | 秦悦 | OLED | 徐敏杰 | Open
2145 | W19 | 2026-05-07 10:00 | M608 | 电流异常 | AGING | 3.02% | 2.22% | 2.22% | 0.95% | 【产品型号】M608 【不良名称】电流异常 【发生站点】AGING 【是否再发】否 【首次通报】05/07 10:00 【基础分析】Map 、LOT无明显聚集 【异常良损】当日良损3.02%，当月良损2.22%，批次良损0.95%，04/19批次较上批次恶化0.54% 【异常原因】*** 【Inline监控】若已监控到：明确监控到的站点/RS Code/恶化比例（数字化呈现 ）；若没监控到，给出后续 Inline监控如何优化的方案） 【是否止血】*** 【影响范围】异常过货时间、异常影响数量及影响产品范围、异常影响良损 【改善措施】要求有工艺改善的落地措施，无措施时需要当天上良率会进行汇报 【整合对接】徐慕凡 【责任部门】*** 【责任科室】*** | 【异常原因】①查看不良产出确认无lot/sheet集中，无Mapping集中； ②机差确认：1K100 BL1 CVD 3AFC13存在机差，不良率超Base ~0.4%； ③查看M608单产品两批次A1CIP 3AFC13 density 水平存在飘高趋势，~2ea； 查看全产品1K100 A1CIP长期趋势稳定； 【Inline监控】11629已监控；A1CIP 19ea-21ea； 【是否止血】已止血 【影响范围】批次产出率~50%，4/19批次良损0.53%，不良率虚高，持续关注后续产出； 【改善措施】M608禁run 3AFC13@4/15（查看N+3计划，近3月无M608产品投入计划）；高质量产品采用Golden line机制管控； 【整合对接】徐慕凡 【责任部门】阵列部 【责任科室】薄膜科 | 徐慕凡 | ARRAY | 徐敏杰 | Open
2146 | W19 | 2026-05-07 10:00 | M628 | 彩斑Mura | CT | 0.85% | 0.3% | 0.41% | 0.35% | 【产品型号】M628 【不良名称】彩斑Mura 【发生站点】CT 【是否再发】否 【首次通报】05/07 10:00 【基础分析】MAP集中多膜位聚集：1DH0, 1EA0, 1ES0, 2EG0 LOT集中：L3F163009 【异常良损】当日良损0.85%，当月良损0.30%，批次良损0.35%，04/18批次较上批次恶化0.19% 【异常原因】*** 【Inline监控】若已监控到：明确监控到的站点/RS Code/恶化比例（数字化呈现 ）；若没监控到，给出后续 Inline监控如何优化的方案） 【是否止血】*** 【影响范围】异常过货时间、异常影响数量及影响产品范围、异常影响良损 【改善措施】要求有工艺改善的落地措施，无措施时需要当天上良率会进行汇报 【整合对接】0 【责任部门】*** 【责任科室】*** |  | 秦悦 | OLED | 徐敏杰 | Open
2147 | W19 | 2026-05-07 10:00 | N236 | 彩斑Mura | MVI | 1.31% | 0.32% | 0.32% | 0.3% | 【产品型号】N236 【不良名称】彩斑Mura 【发生站点】MVI 【是否再发】否 【首次通报】05/07 10:00 【基础分析】MAP集中：1BB0, 2AB0, 2AD0 【异常良损】当日良损1.31%，当月良损0.32%，批次良损0.30%，04/15批次较上批次恶化0.16% 【异常原因】*** 【Inline监控】若已监控到：明确监控到的站点/RS Code/恶化比例（数字化呈现 ）；若没监控到，给出后续 Inline监控如何优化的方案） 【是否止血】*** 【影响范围】异常过货时间、异常影响数量及影响产品范围、异常影响良损 【改善措施】要求有工艺改善的落地措施，无措施时需要当天上良率会进行汇报 【整合对接】0 【责任部门】*** 【责任科室】*** |  | 秦悦 | OLED | 徐敏杰 | Open
2148 | W19 | 2026-05-07 17:00 | M608 | 屏体来料破裂 | APP1 | 4.21% | 0.89% | 0.89% | 2.75% | 【产品型号】M608 【不良名称】屏体来料破裂 【发生站点】APP1 【是否再发】否 【首次通报】05/07 17:00 【基础分析】Map 2E 行聚集 【异常良损】当日良损4.21%，当月良损0.89%，批次良损2.75%，04/28批次较上批次恶化2.02% 【异常原因】*** 【Inline监控】若已监控到：明确监控到的站点/RS Code/恶化比例（数字化呈现 ）；若没监控到，给出后续 Inline监控如何优化的方案） 【是否止血】*** 【影响范围】异常过货时间、异常影响数量及影响产品范围、异常影响良损 【改善措施】要求有工艺改善的落地措施，无措施时需要当天上良率会进行汇报 【整合对接】秦悦 【责任部门】*** 【责任科室】*** | 暂未明确对应人员 | 秦悦 | OLED | 徐敏杰 | Open
2149 | W19 | 2026-05-08 10:30 | C466 | 常暗黑斑Mura | MVI | 7.46% | 3.85% | 4.09% | 0.42% | 【产品型号】C466 【不良名称】常暗黑斑Mura 【发生站点】MVI 【是否再发】否 【首次通报】05/08 10:30 【基础分析】Map、Glass 无明显聚集 【异常良损】当日良损7.46%，当月良损3.85%，批次良损0.42%，03/17批次较上批次恶化0.19% 【异常原因】*** 【Inline监控】若已监控到：明确监控到的站点/RS Code/恶化比例（数字化呈现 ）；若没监控到，给出后续 Inline监控如何优化的方案） 【是否止血】*** 【影响范围】异常过货时间、异常影响数量及影响产品范围、异常影响良损 【改善措施】要求有工艺改善的落地措施，无措施时需要当天上良率会进行汇报 【整合对接】施明君 【责任部门】*** 【责任科室】*** |  | 施明君 | ARRAY | 徐敏杰 | Open
2150 | W19 | 2026-05-08 10:30 | C471 | 彩斑Mura | MVI | 2.12% | 1.23% | 1.8% | 0.58% | 【产品型号】C471 【不良名称】彩斑Mura 【发生站点】MVI 【是否再发】否 【首次通报】05/08 10:30 【基础分析】LOT集中：L3CD6201K, L3CD6201R 【异常良损】当日良损2.12%，当月良损1.23%，批次良损0.58%，03/27批次较上批次恶化0.43% 【异常原因】*** 【Inline监控】若已监控到：明确监控到的站点/RS Code/恶化比例（数字化呈现 ）；若没监控到，给出后续 Inline监控如何优化的方案） 【是否止血】*** 【影响范围】异常过货时间、异常影响数量及影响产品范围、异常影响良损 【改善措施】要求有工艺改善的落地措施，无措施时需要当天上良率会进行汇报 【整合对接】李力 【责任部门】*** 【责任科室】*** | 【异常原因】3CEE02-EVO LL2 DV门异常宕机，拆卸DV门过程腔室污染，复机后量产基板经过LL2腔室导致Cycle34 彩斑高发 8% 【Inline监控】inline可监控，触发ABL 【是否止血】是 【影响范围】C471 -118half，F153-47half 【改善措施】3CEE02-EVO-LL2停机清洁，点放确认效果无异常后复机；新增OVEN异常开腔复机流程（MQC+点放）@已完成 【整合对接】张倩 【责任部门】蒸镀封装部 【责任科室】蒸镀科 | 李力 | OLED | 徐敏杰 | Open
2151 | W19 | 2026-05-08 10:30 | C51 | PIN端烧伤 | APP2 | 0.27% | 0.16% | 0.16% | 0.29% | 【产品型号】C51 【不良名称】PIN端烧伤 【发生站点】APP2 【是否再发】否 【首次通报】05/08 10:30 【基础分析】Map 大板中间聚集 【异常良损】当日良损0.27%，当月良损0.16%，批次良损0.29%，04/16批次较上批次恶化0.29% 【异常原因】*** 【Inline监控】若已监控到：明确监控到的站点/RS Code/恶化比例（数字化呈现 ）；若没监控到，给出后续 Inline监控如何优化的方案） 【是否止血】*** 【影响范围】异常过货时间、异常影响数量及影响产品范围、异常影响良损 【改善措施】要求有工艺改善的落地措施，无措施时需要当天上良率会进行汇报 【整合对接】霍丽 【责任部门】*** 【责任科室】*** | 【异常原因】17# 无工位pallet集中性，大板存在中心聚集，根因待解析@5/8； 【Inline监控】是，APP2可监控 【是否止血】是，该设备已换型 【影响范围】批次良损预计0.2% 【改善措施】①17# RMS下线，后续排产此设备禁止Run C51产品@已完成； 【整合对接】霍丽 【责任部门】屏体部 【责任科室】Aging科 | 霍丽 | 屏体 | 徐敏杰 | Open
2152 | W19 | 2026-05-08 10:30 | C521 | 彩斑Mura | MVI | 2.57% | 0.73% | 0.73% | 0.95% | 【产品型号】C521 【不良名称】彩斑Mura 【发生站点】MVI 【是否再发】否 【首次通报】05/08 10:30 【基础分析】MAP集中：1EG0 【异常良损】当日良损2.57%，当月良损0.73%，批次良损0.95%，04/30批次较上批次恶化0.37% 【异常原因】*** 【Inline监控】若已监控到：明确监控到的站点/RS Code/恶化比例（数字化呈现 ）；若没监控到，给出后续 Inline监控如何优化的方案） 【是否止血】*** 【影响范围】异常过货时间、异常影响数量及影响产品范围、异常影响良损 【改善措施】要求有工艺改善的落地措施，无措施时需要当天上良率会进行汇报 【整合对接】李力 【责任部门】*** 【责任科室】*** | 【异常原因】① 不良现象：21230 TFE LOI不良现象发黄；② 锁定EB Mask孔区对侧发黄；③ 像素蒸镀面和Glass面边缘毛糙引发不良 【Inline监控】Inline已监控到，持续研磨改善 【是否止血】是，Inline已监控到，批次末前已改善无再发生 【影响范围】0430批次 单膜位影响约0.45% 【改善措施】 ① 已TFE LOI颜色为准，并第一时间进行路径交换锁定异常Mask； ② 工艺由顶面研磨，增加为研磨&激光物料打击方式，尽快进行Particle； ③ 清洗基础能力提升，清洗频率/功率优化测试中，根本上提升清洗能力，降低Mask Particle去除能力； ④ 持续推动Mask Marco异常上线RS/ADC 进行判定 【整合对接】李力 【责任部门】工艺整合部 【责任科室】OLED触控整合科 | 李力 | OLED | 徐敏杰 | Open
2153 | W19 | 2026-05-08 10:30 | C521 | 屏体正翘曲 | APP1 | 1.26% | 0.03% | 0.04% | 0.12% | 【产品型号】C521 【不良名称】屏体正翘曲 【发生站点】APP1 【是否再发】否 【首次通报】05/08 10:30 【基础分析】Map CD行聚集 【异常良损】当日良损1.26%，当月良损0.03%，批次良损0.12%，04/30批次较上批次恶化0.11% 【异常原因】*** 【Inline监控】若已监控到：明确监控到的站点/RS Code/恶化比例（数字化呈现 ）；若没监控到，给出后续 Inline监控如何优化的方案） 【是否止血】*** 【影响范围】异常过货时间、异常影响数量及影响产品范围、异常影响良损 【改善措施】要求有工艺改善的落地措施，无措施时需要当天上良率会进行汇报 【整合对接】李力 【责任部门】*** 【责任科室】*** | 【异常原因】Lami设备存在集中性，C/D行贴附末端，为sunmap松动导致贴附末端褶皱； 【Inline监控】以监控到(22520 AOI） 【是否止血】是 【影响范围】0430批次 【改善措施】 ① AOl监控到异常当天已进行sunmap更换，后续作业无异常@5/5 ② Film ransfer&settable交互压入量隆低02mm，调整后AOI无异常@5/6； ③ 翘曲超规良品打包入库抽真空静置，待返工@M6 【整合对接】李力 【责任部门】工艺整合部 【责任科室】OLED触控整合科 | 李力 | OLED | 徐敏杰 | Open
2154 | W19 | 2026-05-08 10:30 | F153 | 彩斑Mura | MVI | 4.49% | 0.18% | 0.21% | 0.53% | 【产品型号】F153 【不良名称】彩斑Mura 【发生站点】MVI 【是否再发】否 【首次通报】05/08 10:30 【基础分析】MAP集中：1AU0, 1EH0 【异常良损】当日良损4.49%，当月良损0.18%，批次良损0.53%，04/10批次较上批次恶化0.33% 【异常原因】*** 【Inline监控】若已监控到：明确监控到的站点/RS Code/恶化比例（数字化呈现 ）；若没监控到，给出后续 Inline监控如何优化的方案） 【是否止血】*** 【影响范围】异常过货时间、异常影响数量及影响产品范围、异常影响良损 【改善措施】要求有工艺改善的落地措施，无措施时需要当天上良率会进行汇报 【整合对接】李力 【责任部门】*** 【责任科室】*** | 【异常原因】① 集中膜位Panel异常均为Particle有核；② 0410批次 Cycle9集中，为Run中Particle异常；③ Cycle首发生，Cycle内第100片降低，A Port不良＞B Port 【Inline监控】Inline已监控到 【是否止血】是，Cycle15恢复正常 【影响范围】0410批次 Cycle9 1.2%，渠道产品风险低 【改善措施】 ① 异常锁定：前清洗Buffer存储干净Glass，Inline异常发生时，过物流将Glass流经单蒸镀腔室快速锁定异常腔室，批次末进行重点Check Review，匹配RS锁定Particle成分； ② 不良改善：降温PM期间，5/15购买吸尘器进行不良深度清洁； 【整合对接】李力 【责任部门】工艺整合部 【责任科室】OLED触控整合科 | 李力 | OLED | 徐敏杰 | Open
2155 | W19 | 2026-05-08 10:30 | M626 | 屏体正翘曲 | APP1 | 1.57% | 0.37% | 0.51% | 0.52% | 【产品型号】M626 【不良名称】屏体正翘曲 【发生站点】APP1 【是否再发】否 【首次通报】05/08 10:30 【基础分析】Map C/D 行聚集 【异常良损】当日良损1.57%，当月良损0.37%，批次良损0.52%，04/29批次较上批次恶化0.49% 【异常原因】*** 【Inline监控】若已监控到：明确监控到的站点/RS Code/恶化比例（数字化呈现 ）；若没监控到，给出后续 Inline监控如何优化的方案） 【是否止血】*** 【影响范围】异常过货时间、异常影响数量及影响产品范围、异常影响良损 【改善措施】要求有工艺改善的落地措施，无措施时需要当天上良率会进行汇报 【整合对接】李力 【责任部门】*** 【责任科室】*** | 【异常原因】Lami设备存在集中性，C/D行贴附末端，为sunmap松动导致贴附末端褶皱； 【Inline监控】以监控到(22520 AOI） 【是否止血】是 【影响范围】0430批次 【改善措施】 ① AOl监控到异常当天已进行sunmap更换，后续作业无异常@5/5 ② Film ransfer&settable交互压入量隆低02mm，调整后AOI无异常@5/6； ③ 翘曲超规良品打包入库抽真空静置，待返工@M6 【整合对接】李力 【责任部门】工艺整合部 【责任科室】OLED触控整合科 | 李力 | OLED | 徐敏杰 | Open
2156 | W19 | 2026-05-08 10:30 | N301 | 大圆环Mura | MVI | 5.56% | 1.78% | 1.78% | 1.78% | 【产品型号】N301 【不良名称】大圆环Mura 【发生站点】MVI 【是否再发】否 【首次通报】05/08 10:30 【基础分析】Map AD 边聚集 【异常良损】当日良损5.56%，当月良损1.78%，批次良损1.78%，04/29批次较上批次恶化1.78% 【异常原因】*** 【Inline监控】若已监控到：明确监控到的站点/RS Code/恶化比例（数字化呈现 ）；若没监控到，给出后续 Inline监控如何优化的方案） 【是否止血】*** 【影响范围】异常过货时间、异常影响数量及影响产品范围、异常影响良损 【改善措施】要求有工艺改善的落地措施，无措施时需要当天上良率会进行汇报 【整合对接】施明君 【责任部门】*** 【责任科室】*** | 【异常原因】①此异常新品阶段已有发生，新品阶段Map 1A行集中；②查看AVI图不良现象同新品阶段一致，不良在panel上位置固定；③排查确认不良坐标Array段无匹配，坐标匹配OLED 3CEE01-EVO-TM1 PAD，新品阶段异常亦匹配该TM1 PAD； 【Inline监控】LOI可见 【是否止血】否 【影响范围】待OLED反馈 【改善措施】请OLED 整合确认反馈改善进展 【整合对接】施明君 【责任部门】OLED 【责任科室】蒸镀 | 施明君 | ARRAY | 徐敏杰 | Open
2157 | W19 | 2026-05-08 10:30 | N301 | 环状Mura | MVI | 4.4% | 1.33% | 1.33% | 1.33% | 【产品型号】N301 【不良名称】环状Mura 【发生站点】MVI 【是否再发】否 【首次通报】05/08 10:30 【基础分析】MAP集中：2CA0, 2CD0 【异常良损】当日良损4.40%，当月良损1.33%，批次良损1.33%，04/29批次较上批次恶化1.33% 【异常原因】*** 【Inline监控】若已监控到：明确监控到的站点/RS Code/恶化比例（数字化呈现 ）；若没监控到，给出后续 Inline监控如何优化的方案） 【是否止血】*** 【影响范围】异常过货时间、异常影响数量及影响产品范围、异常影响良损 【改善措施】要求有工艺改善的落地措施，无措施时需要当天上良率会进行汇报 【整合对接】施明君 【责任部门】*** 【责任科室】*** | 【异常原因】①此异常新品阶段已有发生，高发膜位同新品阶段；查看AVI图不良现象亦同新品阶段一致，不良在panel上位置固定，坐标与Array OVEN 11#/14#/15#机台 PAD坐标匹配，主run PLN2/PLN3/PDL层；②排查确认为FA Robot真空吸附Pad强相关，推测基板与pad区存在温差变化影响，又因N301产品无PI与BSM直接作用于Array层，导致TFT特性偏移，与硬屏产品强相关； 【Inline监控】否，DM/AT不可见 【是否止血】否 【影响范围】影响04/29批次1.0%+ 【改善措施】①第一次验证3AOVEN15搭载SP202材质Pad上机一个膜位AVI确认验证膜位无环状Mura发生 ②现更换全部Pad验证5sheet确认改善效果，目前已到屏体待结果产出@5/15，后续根据验证结果检讨更换全部Pad导入上线可行性； 【整合对接】施明君 【责任部门】阵列部 | 施明君 | ARRAY | 徐敏杰 | Open
2158 | W19 | 2026-05-08 10:30 | N301 | G3亮点 | MVI | 6.57% | 1.99% | 1.99% | 1.99% | 【产品型号】N301 【不良名称】G3亮点 【发生站点】MVI 【是否再发】否 【首次通报】05/08 10:30 【基础分析】LOT集中：L3N664001 【异常良损】当日良损6.57%，当月良损1.99%，批次良损1.99%，04/29批次较N236 3/17批次高0.61% 【异常原因】*** 【Inline监控】若已监控到：明确监控到的站点/RS Code/恶化比例（数字化呈现 ）；若没监控到，给出后续 Inline监控如何优化的方案） 【是否止血】*** 【影响范围】异常过货时间、异常影响数量及影响产品范围、异常影响良损 【改善措施】要求有工艺改善的落地措施，无措施时需要当天上良率会进行汇报 【整合对接】田凤 【责任部门】*** 【责任科室】*** | 【异常原因】取消G3等限ECS流程已归档通知， 实际屏体检测未执行 【Inline监控】/ 【是否止血】是 【影响范围】~100panel 【改善措施】①取消等限@5/8；②针对已入库产品，返工作业@M5；③统一梳理现有产品G3等限取消情况，二次check各产品状况@5/8；④检讨整合从CIM开通权限，流程文件上线后整合执行取消G3等限@5/14 【整合对接】田凤 【责任部门】屏体部&工艺整合部 【责任科室】屏体测试&阵列整合 | 田凤 | ARRAY | 徐敏杰 | Open
2159 | W19 | 2026-05-08 17:00 | C51 | 电流异常 | AGING | 31.33% | 1.63% | 1.63% | 1.63% | 【产品型号】C51 【不良名称】电流异常 【发生站点】AGING 【是否再发】否 【首次通报】05/08 17:00 【基础分析】Map、lot 无明显聚集 【异常良损】当日良损31.33%，当月良损1.63%，批次良损1.63%，04/16批次较上批次恶化0.87% 【异常原因】*** 【Inline监控】若已监控到：明确监控到的站点/RS Code/恶化比例（数字化呈现 ）；若没监控到，给出后续 Inline监控如何优化的方案） 【是否止血】*** 【影响范围】异常过货时间、异常影响数量及影响产品范围、异常影响良损 【改善措施】要求有工艺改善的落地措施，无措施时需要当天上良率会进行汇报 【整合对接】徐慕凡 【责任部门】*** 【责任科室】*** | 【异常原因】①4/16批次批次产出率35%，不良率虚高；其次确认该批次Aging站点电流异常较上批次恶化0.26%，AD不良批次下降1.48%，存在混判； ②Lot/Sheet/Map无明显集中； ③Array机腔差确认：无明显机腔差，拉取相关Code density水准，无异常波动； 持续监控后续产出 【Inline监控】/ 【是否止血】/ 【影响范围】4/16批次批次产出率35%，不良率虚高；Aging站点电流异常较上批次恶化0.26%，AD不良批次下降1.48%，存在混判；持续关注后续产出； 【改善措施】/ 【整合对接】徐慕凡 【责任部门】阵列部 【责任科室】INT | 徐慕凡 | ARRAY | 徐敏杰 | Open
2160 | W19 | 2026-05-08 17:00 | N236 | 群亮点 | MVI | 2.87% | 0.27% | 0.34% | 0.47% | 【产品型号】N236 【不良名称】群亮点 【发生站点】MVI 【是否再发】否 【首次通报】05/08 17:00 【基础分析】LOT集中： L3N263019 【异常良损】当日良损2.87%，当月良损0.27%，批次良损0.47%，04/23批次较上批次恶化0.27% 【异常原因】*** 【Inline监控】若已监控到：明确监控到的站点/RS Code/恶化比例（数字化呈现 ）；若没监控到，给出后续 Inline监控如何优化的方案） 【是否止血】*** 【影响范围】异常过货时间、异常影响数量及影响产品范围、异常影响良损 【改善措施】要求有工艺改善的落地措施，无措施时需要当天上良率会进行汇报 【整合对接】田凤 【责任部门】*** 【责任科室】*** | 【异常原因】1. 单LOT聚集，mapping无聚集；2. 该LOT查看OIC履历无特殊异常，相关站点异常单无异常；3. 此LOT为ELA 6#点放LOT，推测与G3亮点原因一致受ELA-DKC 6#机差恶化影响 【Inline监控】是，AT已知 ELA 6# 点不良恶化 【是否止血】是 【影响范围】本批次点放2lot，预计影响批次0.25% 【改善措施】①ELA 6# LTPO直板/折叠/中尺寸禁Run，取消产能不足点放过货@4/23， ②ELA 6#： AK Filter Housing清洁@4/24，AK本体及管路通水清洁@4/27，预计AT@5/15 ③AK区间轴承更换新品@5/8 【整合对接】田凤 【责任部门】阵列部 【责任科室】刻蚀科-CLN | 田凤 | ARRAY | 徐敏杰 | Open
2161 | W19 | 2026-05-08 17:00 | C534 | G向分屏 | MVI | 3.19% | 0.39% | 0.47% | 0.41% | 【产品型号】C534 【不良名称】G向分屏 【发生站点】MVI 【是否再发】否 【首次通报】05/08 17:00 【基础分析】Map、lot 无明显聚集 【异常良损】当日良损3.19%，当月良损0.39%，批次良损0.41%，04/08批次较N236 3/17批次高 0.23% 【异常原因】*** 【Inline监控】若已监控到：明确监控到的站点/RS Code/恶化比例（数字化呈现 ）；若没监控到，给出后续 Inline监控如何优化的方案） 【是否止血】*** 【影响范围】异常过货时间、异常影响数量及影响产品范围、异常影响良损 【改善措施】要求有工艺改善的落地措施，无措施时需要当天上良率会进行汇报 【整合对接】徐慕凡 【责任部门】*** 【责任科室】*** | 【异常】G向分屏 3.02%(M05 0.42%) 【异常原因】因C534与N236设计面差异，M1/M2/M3交叠面积较N236高50%，导致对异物容忍度低 【Inline监控】已监控，AT已检出C534 G向线高于N236 3% 【是否止血】是 【影响范围】4/08批次&4/18批次 【改善措施】① SD1 Double清洗已导入@4/23，预计4/30批次总体线AD贡献~0.6%；② C534 Scan位置修补范围切割优化已上线@5/1，预估贡献G向线0.1%；③ 与检修检讨M3层拍照数量提升350→500@5/11 【整合对接】徐慕凡 【责任部门】阵列部 【责任科室】INT | 徐慕凡 | ARRAY | 徐敏杰 | Open
2162 | W19 | 2026-05-09 12:00 | C480 | 显示异常 | MVI | 11.36% | 0.39% | 0.46% | 0.24% | 【产品型号】C480 【不良名称】显示异常 【发生站点】MVI 【是否再发】否 【首次通报】05/09 12:00 【基础分析】LOT集中：L3CG63016, L3CG6301R 【异常良损】当日良损11.36%，当月良损0.39%，批次良损0.24%，04/18批次较上批次恶化0.16% 【异常原因】*** 【Inline监控】若已监控到：明确监控到的站点/RS Code/恶化比例（数字化呈现 ）；若没监控到，给出后续 Inline监控如何优化的方案） 【是否止血】*** 【影响范围】异常过货时间、异常影响数量及影响产品范围、异常影响良损 【改善措施】要求有工艺改善的落地措施，无措施时需要当天上良率会进行汇报 【整合对接】徐慕凡 【责任部门】*** 【责任科室】*** | 【异常原因】显示异常主要由35058站点（AVI看图判Code）和MVI站点判定，看AVI图确认35058站点判定准确，但MVI站点90%无异常，属于过杀（结合35058和MVI，过杀占比54%，良损0.13%；实际此批次真实不良0.11%，与之前批次相当），屏体检测机台机差确认发现MVI站点APST11（SVI设备）集中，已反馈屏体大数据科确认 【Inline监控】待屏体大数据科调查反馈 【是否止血】待屏体大数据科调查反馈 【影响范围】待屏体大数据科调查反馈 【改善措施】待屏体大数据科调查反馈 【整合对接】徐慕凡 【责任部门】工艺整合 【责任科室】屏体大数据科 | 徐慕凡 | ARRAY | 徐敏杰 | Open
2163 | W19 | 2026-05-09 12:00 | C514 | 大面积片状彩斑Mura | MVI | 6.68% | 0.12% | 0.09% | 0.08% | 【产品型号】C514 【不良名称】大面积片状彩斑Mura 【发生站点】MVI 【是否再发】否 【首次通报】05/09 12:00 【基础分析】LOT集中： L3CS63008,Map 1Q 行聚集 【异常良损】当日良损6.68%，当月良损0.12%，批次良损0.08%，04/21批次较上批次恶化0.01% 【异常原因】*** 【Inline监控】若已监控到：明确监控到的站点/RS Code/恶化比例（数字化呈现 ）；若没监控到，给出后续 Inline监控如何优化的方案） 【是否止血】*** 【影响范围】异常过货时间、异常影响数量及影响产品范围、异常影响良损 【改善措施】要求有工艺改善的落地措施，无措施时需要当天上良率会进行汇报 【整合对接】刘松铭 【责任部门】*** 【责任科室】*** | 【异常原因】结合基板交换路径，锁定蒸镀段；各线体各产品异常节点与VEES导入匹配；产线确认异常点位与VEES安装方向平行；推测为VEES产生分子流影响蒸镀膜层膜质导致G向mura； 【Inline监控】模组新增画面，屏体无，inline未监控到 【是否止血】是，多产品已导入check、VEES关闭动作@4/20 【影响范围】0421批次良损0.15% 【改善措施】关闭VEES by异常产品by cycle@5/19批次，CT结果预计5/27 产出 【整合对接】张倩 【责任部门】蒸镀封装部 【责任科室】蒸镀科 | 刘松铭 | OLED | 徐敏杰 | Open
2164 | W19 | 2026-05-09 12:00 | C521 | OLED来料翘曲 | CUT | 0.69% | 0.12% | 0.16% | 0.2% | 【产品型号】C521 【不良名称】OLED来料翘曲 【发生站点】CUT 【是否再发】否 【首次通报】05/09 12:00 【基础分析】Map 1# 中板聚集 【异常良损】当日良损0.69%，当月良损0.12%，批次良损0.20%，04/30批次较上批次恶化0.15% 【异常原因】*** 【Inline监控】若已监控到：明确监控到的站点/RS Code/恶化比例（数字化呈现 ）；若没监控到，给出后续 Inline监控如何优化的方案） 【是否止血】*** 【影响范围】异常过货时间、异常影响数量及影响产品范围、异常影响良损 【改善措施】要求有工艺改善的落地措施，无措施时需要当天上良率会进行汇报 【整合对接】刘松铭 【责任部门】*** 【责任科室】*** | 【异常原因】C521产品在下贴2剥离NG导致，后刀入刀PI与上保之间导致U列侧PI褶皱翘曲，SLA贴附时褶皱气泡赶压至面内导致翘曲，切割粘连拔片 【Inline监控】是 【是否止血】是 【影响范围】3Half 【改善措施】已经调整下贴2 入刀点位Z1 Countact Up offset：3.2→3，现场作业2lot监控无异常 @5/8 【整合对接】刘松铭 【责任部门】蒸镀封装部 【责任科室】Lami科 | 刘松铭 | OLED | 徐敏杰 | Open
2165 | W19 | 2026-05-09 12:00 | M608 | 彩斑Mura | MVI | 2.34% | 0.18% | 0.18% | 0.25% | 【产品型号】M608 【不良名称】彩斑Mura 【发生站点】MVI 【是否再发】否 【首次通报】05/09 12:00 【基础分析】MAP集中：2BQ0 【异常良损】当日良损2.34%，当月良损0.18%，批次良损0.25%，04/19批次较上批次恶化0.23% 【异常原因】*** 【Inline监控】若已监控到：明确监控到的站点/RS Code/恶化比例（数字化呈现 ）；若没监控到，给出后续 Inline监控如何优化的方案） 【是否止血】*** 【影响范围】异常过货时间、异常影响数量及影响产品范围、异常影响良损 【改善措施】要求有工艺改善的落地措施，无措施时需要当天上良率会进行汇报 【整合对接】刘松铭 【责任部门】*** 【责任科室】*** | 【异常原因】查看AVI为7区发粉青彩斑，流片64开始高发，匹配AOI为黑色异物遮挡G/R像素导致彩斑mura 【Inline监控】可监控，mask下机清洗后无异常 【是否止血】是，mask下机清洗后无异常 【影响范围】影响1cycle，50panel 【改善措施】mask 下机后定点研磨，确保下次上机无异常；蒸镀腔室清洁流程完善，增加吸尘器清洁腔室角落及擦拭困难位置，改善腔室PM后清洁度；@5/15 【整合对接】张倩 【责任部门】蒸镀封装部 【责任科室】蒸镀科 | 刘松铭 | OLED | 徐敏杰 | Open
2166 | W19 | 2026-05-09 12:00 | M608 | 屏体黑斑 | MVI | 3.59% | 0.31% | 0.31% | 0.35% | 【产品型号】M608 【不良名称】屏体黑斑 【发生站点】MVI 【是否再发】否 【首次通报】05/09 12:00 【基础分析】MAP集中：2EV0 【异常良损】当日良损3.59%，当月良损0.31%，批次良损0.35%，04/19批次较上批次恶化0.32% 【异常原因】*** 【Inline监控】若已监控到：明确监控到的站点/RS Code/恶化比例（数字化呈现 ）；若没监控到，给出后续 Inline监控如何优化的方案） 【是否止血】*** 【影响范围】异常过货时间、异常影响数量及影响产品范围、异常影响良损 【改善措施】要求有工艺改善的落地措施，无措施时需要当天上良率会进行汇报 【整合对接】张世举 【责任部门】*** 【责任科室】*** |  | 张世举 | ARRAY | 徐敏杰 | Open
2167 | W19 | 2026-05-09 12:00 | M678 | TP复测NG | MVI | 38.18% | 0.56% | 0.56% | 0.18% | 【产品型号】M678 【不良名称】TP复测NG 【发生站点】MVI 【是否再发】否 【首次通报】05/09 12:00 【基础分析】Map、sheet无明显集中性 【异常良损】当日良损38.18%，当月良损0.56%，批次良损0.18%，03/30批次较上批次恶化0.16% 【异常原因】*** 【Inline监控】若已监控到：明确监控到的站点/RS Code/恶化比例（数字化呈现 ）；若没监控到，给出后续 Inline监控如何优化的方案） 【是否止血】*** 【影响范围】异常过货时间、异常影响数量及影响产品范围、异常影响良损 【改善措施】要求有工艺改善的落地措施，无措施时需要当天上良率会进行汇报 【整合对接】朱栩 【责任部门】*** 【责任科室】*** |  | 朱栩 | TP | 徐敏杰 | Open
2168 | W19 | 2026-05-09 12:00 | N301 | 常暗黑斑Mura | MVI | 2.71% | 0.66% | 0.66% | 0.66% | 【产品型号】N301 【不良名称】常暗黑斑Mura 【发生站点】MVI 【是否再发】否 【首次通报】05/09 12:00 【基础分析】Map A/D 列聚集 【异常良损】当日良损2.71%，当月良损0.66%，批次良损0.66%，04/29批次较N236 4/15批次高0.5% 【异常原因】*** 【Inline监控】若已监控到：明确监控到的站点/RS Code/恶化比例（数字化呈现 ）；若没监控到，给出后续 Inline监控如何优化的方案） 【是否止血】*** 【影响范围】异常过货时间、异常影响数量及影响产品范围、异常影响良损 【改善措施】要求有工艺改善的落地措施，无措施时需要当天上良率会进行汇报 【整合对接】施明君 【责任部门】*** 【责任科室】*** | 【异常原因】①目前CT产出75%，批次良损0.96% ②LOT无集中，MAP主要聚集1AA0/1AD0/2CA0/2CD0膜位 ③AVI图确认聚集膜位主要为大圆环Mura以及环状Mura ④1AA0/1AD0为大圆环Mura影响0.32%，2AC0/2AD0为环状Mura影响0.52% ⑤去掉其他Code影响常暗黑斑0.12%同N236 4.15批次对比无上升 【Inline监控】否，DM/AT不可见 【是否止血】否 【影响范围】影响04/29批次0.84% 【改善措施】①第一次验证3AOVEN15搭载SP202材质Pad上机一个膜位AVI确认验证膜位无环状Mura发生 ②现更换全部Pad验证5sheet确认改善效果，目前已到屏体待结果产出@5/15，后续根据验证结果检讨更换全部Pad导入上线可行性； 【整合对接】施明君 【责任部门】阵列部 【责任科室】晶注科 | 施明君 | ARRAY | 徐敏杰 | Open
2169 | W20 | 2026-05-10 10:00 | N301 | 崩边/角 | CT | 7.75% | 2.17% | 2.18% | 2.17% | 【产品型号】N301 【不良名称】崩边/角 【发生站点】CT 【是否再发】否 【首次通报】05/06 17:00 【基础分析】 【异常良损】当日良损7.75%，当月良损2.17%，批次良损2.17%，04/29批次较上批次恶化2.17% 【异常原因】*** 【Inline监控】若已监控到：明确监控到的站点/RS Code/恶化比例（数字化呈现 ）；若没监控到，给出后续 Inline监控如何优化的方案） 【是否止血】*** 【影响范围】异常过货时间、异常影响数量及影响产品范围、异常影响良损 【改善措施】要求有工艺改善的落地措施，无措施时需要当天上良率会进行汇报 【整合对接】霍丽 【责任部门】*** 【责任科室】*** | 【异常原因】Aging pallet260玻璃碎屑导致产品崩角 【Inline监控】是，APP2可监控 【是否止血】是，异物已清洁 【影响范围】34pcs 【改善措施】① 异常pallet下机清洁，② ACA pallet气缸压力减小验证 【整合对接】霍丽 【责任部门】屏体部 【责任科室】Aging科 | 霍丽 | 屏体 | 徐敏杰 | Open
2170 | W20 | 2026-05-10 10:30 | C51 | 群亮点 | CT | 1.29% | 0.26% | 0.26% | 0.26% | 【产品型号】C51 【不良名称】群亮点 【发生站点】CT 【是否再发】否 【首次通报】05/10 10:30 【基础分析】LOT集中性：L3C36300G 【异常良损】当日良损1.29%，当月良损0.26%，批次良损0.26%，04/16批次较上批次恶化0.12% | 【异常原因】同C51斑中带点异常，为12100 GI CVD FC03-DKC清洗能力不足导致的panel局部Vth负偏类型亮点，FC03 DKC 不良率0.29%，FC05 DKC不良率0.11%，当站对应3/19~3/24过货； 【Inline监控】AT仅过货4sheet，对应CT无异常 【是否止血】是 【影响范围】此为C51尾批，FC03过货共计16LOT，预估影响批次0.15% 【改善措施】①机台golden line管控@3/9；②3AFC03-DKC保养，HF Rinse出口AC刀口清洁@4/15，AT产出8sheet 点不良3.8%较base低1.2%，CT@5/12；③搭载5#HPMJ移位中量验证已完成，当前pep3，预计AT@5/15；④HF rinse入口液刀方向验证，实验验证已完成，预计AT@5/15； 【整合对接】田凤 【责任部门】阵列部 【责任科室】刻蚀-清洗 | 田凤 | ARRAY | 王梓尧 | Monitor
2171 | W20 | 2026-05-10 10:30 | M608 | 显示异常 | CT | 0.27% | 0.07% | 0.13% | 0.13% | 【产品型号】M608 【不良名称】显示异常 【发生站点】CT 【是否再发】否 【首次通报】05/10 10:30 【基础分析】无明显集中性 【异常良损】当日良损0.27%，当月良损0.07%，批次良损0.13%，04/19批次较上批次恶化0.11% | 【异常原因】①无Lot/sheet集中性，Mapping无明显膜位集中； ②确认不良现象为常规类型，多为大颗残留/异物导致G向走线受损/短路类型； ③结合PT RS查杀数据及inline履历分析，对应Lot 12400 M1 PHT过货期间A2PMR Density飘高，为3APP12 4.6~4.8过货，A2PMR Density 2.3ea/sheet（同期3APP13 Density ~1.0ea/sheet），推测受此影响较大； ④对应code 飘高4/9 inline监控已监控到，工艺确认3APP12 4/8进行整机PM，复机前几批Lot存在波动，主要影响渠道产品M608, 4/9之后Density已回归至~1.4ea/sheet，正常水平； 【Inline监控】12629 RS已监控到 【是否止血】是, 12400 M1 PHT 3APP12 4/8保养复机初期波动，4/9已恢复正常 【影响范围】M608 4/19蒸镀批6Lot，批次良损~0.15%； 【改善措施】3APP12 4/8进行整机PM，复机前几批Lot存在波动， 4/9之后Density已回归至~1.4ea/sheet，正常水平； 【整合对接】徐慕凡 【责任部门】阵列部 【责任科室】黄光科 | 徐慕凡 | ARRAY | 王梓尧 | Close
2172 | W20 | 2026-05-10 10:30 | C521 | G彩短条Mura | CT | 0.3% | 0.13% | 0.16% | 0.16% | 【产品型号】C521 【不良名称】G彩短条Mura 【发生站点】CT 【是否再发】否 【首次通报】05/10 10:30 【基础分析】Mapping集中性：A/C角聚集 【异常良损】当日良损0.30%，当月良损0.13%，批次良损0.16%，04/30批次较上批次恶化0.06% | 【异常原因】① 1#AB TP改造后由Cycle内PPA X内缩，变为Cycle内PPA X外扩0~2μm；② EGTA03 TU列 PPA Margin不足5~7μm波动，膜位发生率6%，长期需Rework 【Inline监控】已监控到 【是否止血】是 【影响范围】0.15%（0418/0430/0508批次） 【改善措施】① Inline Offset调整优先偏向T/U列不良膜位，X Offset负向调整0.5μm；② 匹配同套Mask已进行Stay Time缩短设定；③ 风险FMM Sheet RW@5/15~5/27；④ 设备改造水冷去除后变化趋势继续精确，用于前置预估管控@持续 【整合对接】王爽 【责任部门】工艺整合部/蒸镀封装部 【责任科室】OLED触控整合科/张网科 | 王爽 | OLED | 王梓尧 | Monitor
2173 | W20 | 2026-05-10 10:30 | C51 | JNCDN | CT | 0.8% | 0.22% | 0.22% | 0.22% | 【产品型号】C51 【不良名称】JNCDN 【发生站点】CT 【是否再发】否 【首次通报】05/10 10:30 【基础分析】Mapping集中性：大板两侧集中 【异常良损】当日良损0.80%，当月良损0.22%，批次良损0.22%，04/16批次较上批次恶化0.21% | 【异常原因】COE产品原量产已知良损3.5%，改善措施导入后现屏体规格4.5预估良损~0.5%；inline监控tfe轨迹04/16批次和12/20批次无异常；12/20不良更低原因 为蒸镀数量少轨迹更加收敛且相对偏右；两批次良率均在正常波动程度 【Inline监控】LOI监控轨迹收敛无异常 【是否止血】LOI监控无异常； 【影响范围】04/16批次 【改善措施】COE产品改善措施导入后现屏体规格4.5预估良损<0.5%，现04/16批次良损0.22%良率非异常波动 【整合对接】王爽 【责任部门】蒸镀封装 【责任科室】蒸镀科&蒸镀触控OLED整合科 | 王爽 | OLED | 王梓尧 | Close
2174 | W20 | 2026-05-10 10:30 | C51 | 暗点 | CT | 2.9% | 0.48% | 0.48% | 0.48% | 【产品型号】C51 【不良名称】暗点 【发生站点】CT 【是否再发】否 【首次通报】05/10 10:30 【基础分析】LOT集中性：L3C36300A 【异常良损】当日良损2.90%，当月良损0.48%，批次良损0.48%，04/16批次较上批次恶化0.20% | 【异常原因】同C51斑中带点异常，为12100 GI CVD FC03-DKC清洗能力不足导致的panel局部Vth负偏类型亮点，FC03 DKC 不良率0.29%，FC05 DKC不良率0.11%，当站对应3/19~3/24过货； 【Inline监控】AT仅过货4sheet，对应CT无异常 【是否止血】是 【影响范围】此为C51尾批，FC03过货共计16LOT，预估影响批次0.15% 【改善措施】①机台golden line管控@3/9；②3AFC03-DKC保养，HF Rinse出口AC刀口清洁@4/15，AT产出8sheet 点不良3.8%较base低1.2%，CT@5/12；③搭载5#HPMJ移位中量验证已完成，当前pep3，预计AT@5/15；④HF rinse入口液刀方向验证，实验验证已完成，预计AT@5/15； 【整合对接】田凤 【责任部门】阵列部 【责任科室】刻蚀-清洗 | 田凤(孙洋) | ARRAY | 王梓尧 | Monitor
2175 | W20 | 2026-05-10 10:30 | C521 | 斑中带点 | CT | 1.48% | 0.53% | 0.58% | 0.58% | 【产品型号】C521 【不良名称】斑中带点 【发生站点】CT 【是否再发】否 【首次通报】05/10 10:30 【基础分析】无明显集中性 【异常良损】当日良损1.48%，当月良损0.53%，批次良损0.58%，04/30批次较上批次恶化0.14% | 【异常原因】同C51斑中带点异常，为12100 GI CVD FC03-DKC清洗能力不足导致的panel局部Vth负偏类型亮点，FC03 DKC 不良率0.29%，FC05 DKC不良率0.11%，当站对应3/19~3/24过货； 【Inline监控】AT仅过货4sheet，对应CT无异常 【是否止血】是 【影响范围】此为C51尾批，FC03过货共计16LOT，预估影响批次0.15% 【改善措施】①机台golden line管控@3/9；②3AFC03-DKC保养，HF Rinse出口AC刀口清洁@4/15，AT产出8sheet 点不良3.8%较base低1.2%，CT@5/12；③搭载5#HPMJ移位中量验证已完成，当前pep3，预计AT@5/15；④HF rinse入口液刀方向验证，实验验证已完成，预计AT@5/15； 【整合对接】田凤 【责任部门】阵列部 【责任科室】刻蚀-清洗 | 田凤(孙洋) | ARRAY | 王梓尧 | Monitor
2176 | W20 | 2026-05-11 10:30 | C51 | 线路间短路 | CT | 3.53% | 0.39% | 0.39% | 0.39% | 【产品型号】C51 【不良名称】线路间短路 【发生站点】CT 【是否再发】否 【首次通报】05/11 10:30 【基础分析】无明显集中性 【异常良损】当日良损3.53%，当月良损0.39%，批次良损0.39%，04/16批次较上批次恶化0.35% | 【异常原因】不良存在Glass集中，查看履历为Peeling片及43400黄光宕机RW片 【Inline监控】否 【是否止血】否 【影响范围】149pcs 【改善措施】异物检宕机黄光已进行软体改造，预计7月可完成 【整合对接】朱栩 【责任部门】触控部 【责任科室】黄光科 | 朱栩 | TP | 王梓尧 | Monitor
2177 | W20 | 2026-05-11 10:30 | C51 | TP复测NG | CT | 4.4% | 0.17% | 0.17% | 0.17% | 【产品型号】C51 【不良名称】TP复测NG 【发生站点】CT 【是否再发】否 【首次通报】05/11 10:30 【基础分析】MAP集中性：B板集中；Lot集中性：L3C36300C 【异常良损】当日良损4.40%，当月良损0.17%，批次良损0.17%，04/16批次较上批次恶化0.15% | 【异常原因】①容值不良无中板Mapping集中，存在Glass集中；②容值Log已确认多数为整面容值超下限，少数为多通道贯穿；③NG Glass无异常履历，AOI无异常，AVI APP图无异常；④已确认为OLED CVD Shadow导致 【Inline监控】否 【是否止血】否 【影响范围】单Glass异常，影响68pcs 【改善措施】设备面：C2D、C4B Align Offset复原，点放产品确认Shadow UV显微镜下确认无异常；执行面：实验对应及复原机制人员操作、点检复训；Inline监控开线首件by腔室确认Shadow;Inline监控过程中Shadow同步确认RMSE，RMSE超规报警推送开发 【整合对接】朱栩 【责任部门】蒸镀封装部 【责任科室】封装科 | 朱栩 | TP | 王梓尧 | Close
2178 | W20 | 2026-05-11 10:30 | M608 | 群亮点 | CT | 0.62% | 0.1% | 0.15% | 0.15% | 【产品型号】M608 【不良名称】群亮点 【发生站点】CT 【是否再发】否 【首次通报】05/11 10:30 【基础分析】MAP集中性：B角集中；Lot集中性：L3MP63006 【异常良损】当日良损0.62%，当月良损0.10%，批次良损0.15%，04/28批次较上批次恶化0.09% | 【异常原因】1. 该LOT查看OIC履历无特殊异常，相关站点异常单无异常；2. 此LOT为同批次中唯一ELA 6#对策前@4/6过货LOT，推测与G3亮点原因一致受ELA-DKC 6#机差恶化影响 【Inline监控】M608无AT 【是否止血】是 【影响范围】此为M608尾批，该批次ELA 6#过货1个LOT，预估影响批次0.11% 【改善措施】①ELA 6#： AK Filter Housing清洁@4/24，AK本体及管路通水清洁@4/27，预计AT@5/15 ②AK区间轴承更换新品@5/12 【整合对接】田凤（孙洋） 【责任部门】阵列部 【责任科室】刻蚀科-CLN | 田凤(孙洋) | ARRAY | 王梓尧 | Monitor
2179 | W20 | 2026-05-11 10:30 | C534 | S向单暗线 | CT | 6.01% | 2.15% | 2.24% | 2.24% | 【产品型号】C534 【不良名称】S向单暗线 【发生站点】CT 【是否再发】否 【首次通报】05/11 10:30 【基础分析】MAP集中性：1AD/2AD膜位 【异常良损】当日良损6.01%，当月良损2.15%，批次良损2.24%，04/08批次较上批次恶化2.24%(首批次) | 【异常原因】①查看无Lot/sheet集中，Map呈现固定膜位Half对称集中；Array AT检出无异常聚集； ②查看AVI现象线不良位置较为集中，且多为群暗线；（同时查看新品工单此膜位的AVI检出部分也为此现象） ③查看Array RS检出无有效匹配；1pcs抽检LOI 21320检出无异常；过往出现类似异常解析为AT MUX ESD异常；请OLED协助调查； 已同步解析进一步确认，预计@5/15产出； 【Inline监控】AT/AOI不可见 【是否止血】否 【影响范围】1AD/2AD膜位良损0.63% 【改善措施】已同步提解析进一步确认@5/15 【整合对接】施建丰 【责任部门】工艺整合部 【责任科室】阵列整合科 | 施建丰(胡焕茹) | ARRAY | 王梓尧 | Open
2180 | W20 | 2026-05-11 10:30 | W537 | RGB亮点 | CT | 8.12% | 4.29% | 0.17% | 0.17% | 【产品型号】W537 【不良名称】RGB亮点 【发生站点】CT 【是否再发】否 【首次通报】05/11 10:30 【基础分析】LOT集中性：L3A862001/L3A862002 【异常良损】当日良损8.12%，当月良损4.29%，批次良损0.17%，03/10批次较上批次恶化0.17% | 【异常原因】LOT/Mapping无聚集，RS无匹配；确认NG panel均经过CRP，25%为G1等（CRP修复后判定OK）、57%为G2等（CRP未找到异常），CRP 3PLR11单机台过货，推测CRP异常导致RGB亮点高发 【Inline监控】W537无AT 【是否止血】近N+3无W537生产计划 【影响范围】本批次已产出97%，预估本批次RGB亮点不良率0.2% 【改善措施】目前初步推测回面均一度有问题，下批次生产的时候确认画面状态 【整合对接】田凤 【责任部门】屏体部 【责任科室】测试科 | 田凤(孙洋) | ARRAY | 王梓尧 | Open
2181 | W20 | 2026-05-12 10:30 | C534 | 2nit 灰阶mura | CT | 4.53% | 0.41% | 0.62% | 0.62% | 【产品型号】C534 【不良名称】2nit 灰阶mura 【发生站点】CT 【是否再发】否 【首次通报】05/12 10:30 【基础分析】MAP集中性：1CA/2BA膜位 【异常良损】当日良损4.53%，当月良损0.41%，批次良损0.62%，04/18批次较上批次恶化0.34% | 【异常原因】结合基板交换路径，锁定蒸镀段；各线体各产品异常节点与VEES导入匹配；产线确认异常点位与VEES安装方向平行；推测为VEES产生分子流影响蒸镀膜层膜质导致G向mura； 【Inline监控】新增 LOI 线性画面可监控恶化趋势 【是否止血】是，已导入check、VEES关闭动作@4/20 【影响范围】2/7批次持续发生，2膜位单管入风险仓；预计批次良损1.5% 【改善措施】已规划静电环产品关闭VEES by异常产品by cycle，N236 N+3 暂无排产计划； 【整合对接】张倩 【责任部门】蒸镀封装部 【责任科室】蒸镀科 | 张倩 | OLED | 王梓尧 | Open
2182 | W20 | 2026-05-12 10:30 | M626 | 彩斑Mura | CT | 0.39% | 0.3% | 0.32% | 0.32% | 【产品型号】M626 【不良名称】彩斑Mura 【发生站点】CT 【是否再发】否 【首次通报】05/12 10:30 【基础分析】Map集中性：B板集中 【异常良损】当日良损0.39%，当月良损0.30%，批次良损0.32%，04/29批次较上批次恶化0.16% | 【异常原因】新张网Mask （G司）物料PT较高导致 【Inline监控】是-LOI 【是否止血】是 【影响范围】cycle27+cycle30，预计影响0429批次0.6% 【改善措施】① 短期措施：Mask下机后EC电解清洗+MLR修复@5/5，Cycle36无异常；② 永久对策：厂商清洗工艺优化（清洗压力增大）/增加物料B面清洗 @M4已完成 【整合对接】刘智勇 【责任部门】蒸镀封装部 【责任科室】张网科 | 刘智勇 | OLED | 王梓尧 | Close
2183 | W20 | 2026-05-12 10:30 | C534 | 可修复亮点 | CT | 1.77% | 0.07% | 0.19% | 0.19% | 【产品型号】C534 【不良名称】可修复亮点 【发生站点】CT 【是否再发】否 【首次通报】05/12 10:30 【基础分析】无明显集中性 【异常良损】当日良损1.77%，当月良损0.07%，批次良损0.19%，04/18批次较上批次恶化-0.19%(首批次) | 【异常原因】①与制造确认实际为可修复暗点，人员误判，已宣导纠正；②不良品为MII&MVI 因等级限制判出，未经过维修flow。转量会已明确上线维修flow，请屏体大数据确认flow是否上线还是flow维护有误 【Inline监控】/ 【是否止血】否 【影响范围】请屏体大数据确认 【改善措施】①维修flow上线；②上线后不良屏返工挽救 【产品处置】当前C等入库，后续维修flow上线无误后返工挽救 【整合对接】田凤(孙洋) 【责任部门】工艺整合部 【责任科室】屏体大数据 | 田凤(孙洋) | CELL | 王梓尧 | Open
2184 | W20 | 2026-05-12 10:30 | C480 | PHT后PEP7有机胶膜破 | CT | 0.49% | 0.04% | 0.12% | 0.12% | 【产品型号】C480 【不良名称】PHT后PEP7有机胶膜破 【发生站点】CT 【是否再发】否 【首次通报】05/12 10:30 【基础分析】Map集中性：BC角集中；Lot集中性：L3CG6301A 【异常良损】当日良损0.49%，当月良损0.04%，批次良损0.12%，04/30批次较上批次恶化0.12% | 【异常原因】PLN2 黄光 3APP06 COT管路检查发现NOZZLE供液阀附近存在气泡，推测为阀件漏气 【Inline监控】已监控到，PLN2 A7PFB&PBH Mapping BC角聚集，Density飘高0.4ea 【是否止血】是 【影响范围】C480 7sheet，0430批次良损0.12% 【改善措施】4/10 PLN2 黄光 3APP06 更换COT NOZZLE供液阀，截至目前未再发 【产品处置】异常Panel判杀 【整合对接】陈若春 【责任部门】阵列部 【责任科室】黄光科 | 陈若春 | ARRAY | 王梓尧 | Close
2185 | W20 | 2026-05-12 17:30 | C516 | PHT责M2残留 | CT | 0.28% | 0.11% | 0.22% | 0.22% | 【产品型号】C516 【不良名称】PHT责M2残留 【发生站点】CT 【是否再发】否 【首次通报】05/12 17:30 【基础分析】无明显集中性 【异常良损】当日良损0.28%，当月良损0.11%，批次良损0.22%，05/04批次较上批次恶化0.20% | 【异常原因】*** 【Inline监控】若已监控到：明确监控到的站点/RS Code/恶化比例（数字化呈现 ）；若没监控到，给出后续 Inline监控如何优化的方案） 【是否止血】*** 【影响范围】异常过货时间、异常影响数量及影响产品范围、异常影响良损 【改善措施】要求有工艺改善的落地措施，无措施时需要当天上良率会进行汇报 【产品处置】将产品处置措施（如有）从改善措施中分离出来写在这里 【整合对接】陈若春 【责任部门】*** 【责任科室】*** | 陈若春 | ARRAY | 王梓尧 | Open
2186 | W20 | 2026-05-13 16:00 | C480 | G向单亮线 | AVI | 0.62% | 0.66% | 0.68% | 0.78% | 【产品型号】C480 【不良名称】G向单亮线 【发生站点】AVI 【是否再发】否 【首次通报】05/13 16:00 【基础分析】无明显集中性 【异常良损】当日良损0.62%，当月良损0.66%，批次良损0.78%，04/30批次较上批次（4/18批次）恶化0.21% | 【异常原因】①04/30批次产出20%，产出较少；持续监控CT不良率； ②确认无lot/sheet/Map集中性； ③机腔差锁定12500 M1_DE ED06-PC5存在腔差，不良率超Base ~0.1%；Inline监控3/14-3/17 A2DMR ED06-PC5存在恶化趋势0.5→0.85ea；为腔室Life末期影响(片数20000/22500)； 【Inline监控】12620/12629已监控到 【是否止血】是 【影响范围】04/30批次CT G向单亮线良损0.81%，较4/18批次恶化0.12%； 【改善措施】腔室增加Season进行改善@3/18，随后产出density呈下降趋势；3/20进行ED06-PC5腔室保养 【整合对接】施建丰(胡焕茹) 【责任部门】阵列部 【责任科室】刻蚀科 | 施建丰 | ARRAY | 霍丽 | Open
2187 | W20 | 2026-05-13 16:00 | C516 | 彩斑Mura | MVI | 3.53% | 0.69% | 0.86% | 0.8% | 【产品型号】C516 同C516-7 【不良名称】彩斑Mura 【发生站点】MVI 【是否再发】否 【首次通报】05/13 16:00 【基础分析】2AP/2BD/2CQ 【异常良损】当日良损3.53%，当月良损0.69%，批次良损0.80%，05/04批次较上批次恶化0.46% | 【异常原因】C516换线/扩线生产，评估彩斑1.0%；2AP疑似贴合不良，打磨已改善，2BD与Mask来料异物匹配； 【Inline监控】inline21230 TFE LOI可见匹配，21200不可见； 【是否止血】是，2AP inline研磨后改善，2BD inline持续打磨后现象减轻，批次末RW改善@5/15，2CQ已需求下机进行Mask研磨@5/14 【影响范围】预计5/3批次影响1.0% 【改善措施】来料改善：拉通厂商金属异物改善&出货拦截优化@5/16； 【整合对接】张倩 【责任部门】蒸镀封装部 【责任科室】张网科/IQC | 张倩 | OLED | 霍丽 | Open
2188 | W20 | 2026-05-14 10:00 | C480 | S向单暗线 | MVI | 0.66% | 0.18% | 0.2% | 0.23% | 【产品型号】C480 【不良名称】S向单暗线 【发生站点】MVI 【是否再发】否 【首次通报】05/14 10:00 【基础分析】SHEET集中： L3CG6301A16 【异常良损】当日良损0.66%，当月良损0.18%，批次良损0.23%，04/30批次较上批次恶化0.23% | 【异常原因】①L3CG6301A16单片不良率31.08%，批次不良率0.27%，扣除此异常片0.14%；较上批次（0418/0408批次）持平； ②查看此片inline过货履历无异常；AOI/RS无有效匹配，无异常单，此片及前后片亦无TT defect爆量； ③此卡S1/S15/S30抽检AT无相关线不良产出；前后片CT检出无异常，推测为单片异常；持续追踪CT产出 【Inline监控】单片异常，持续监控 【是否止血】是 【影响范围】L3CG6301A16 单片，扣除此异常片批次不良率0.14%；较上批次（0418/0408批次）持平； 【改善措施】单片异常，持续追踪CT产出 【整合对接】施建丰(胡焕茹) 【责任部门】工艺整合部 【责任科室】阵列整合科 | 施建丰(胡焕茹) | ARRAY | 霍丽 | Open
2189 | W20 | 2026-05-14 10:00 | C516-7 | G向单亮线 | AVI | 0.88% | 1.1% | 1.12% | 1.1% | 【产品型号】C516-7 【不良名称】G向单亮线 【发生站点】AVI 【是否再发】否 【首次通报】05/14 10:00 【基础分析】无明显集中 【异常良损】当日良损0.88%，当月良损1.10%，批次良损1.10%，05/04批次较上批次恶化0.28% | 【异常原因】①C516-7 5/4批次同C516 5/4批次，整体CT产出率25%，不良虚高，看AVI当站，5/4批次恶化0.15%；②Map无明显聚集，Lot/sheet无集中性；③查看次批次Inline RS density AGPMR（GATO层PH残留）呈恶化趋势0.5ea→1.2ea，为3APP13过货影响，预计影响良损～0.2% 【Inline监控】1G629已监控到AGPMR飘高 【是否止血】是 【影响范围】5/4批次～0.2% 【改善措施】①3APP13设备改善:1.COT stage 执行逆吹扫，2.共同路径&Baker单元清洁@4/21；②13# 禁run G层，G层固线PP14&PP15@4/21 【整合对接】施建丰(胡焕茹) 【责任部门】阵列部 【责任科室】黄光科 | 徐慕凡 | ARRAY | 霍丽 | Open
2190 | W20 | 2026-05-14 10:00 | C516-7 | S向边缘Mura | MVI | 0.84% | 0.13% | 0.13% | 0.13% | 【产品型号】C516-7 【不良名称】S向边缘Mura 【发生站点】MVI 【是否再发】否 【首次通报】05/14 10:00 【基础分析】1A行高发 【异常良损】当日良损0.84%，当月良损0.13%，批次良损0.13%，05/04批次较上批次恶化0.12% | 【异常原因】① C516首次换线生产预估风险内，目前良损影响＜1%；② 膜位匹配：AF与HR03内缩5.5μm相关，AN与EG02 N列外扩5μm相关，AJ/AM与HR05 内缩6.5μm相关 【Inline监控】Inline已监控到 【是否止血】是 【影响范围】预估0403批次换线PPA良损＜1% 【改善措施】① 已前置识别换线等变化点并提前调试12次@M4；② 生产过程监控持续进行垫片调整50张次；③ 匹配垫片持续进行Offset和StayTime优化调整；④ 前置识别和CT风险膜位已判R规避漏检风险；⑤ 同步前置通知Inline检测/屏体检测/制造@4/30，针对换线批次进行加严检，降低风险 【整合对接】张健 【责任部门】工艺整合部/蒸镀封装部/生产计划部 【责任科室】OLED触控整合科/张网/PMC | 张健 | OLED | 霍丽 | Open
2191 | W20 | 2026-05-14 10:00 | M626 | G向彩色带状Mura | MVI | 0.24% | 0.04% | 0.06% | 0.04% | 【产品型号】M626 【不良名称】G向彩色带状Mura 【发生站点】MVI 【是否再发】否 【首次通报】05/14 10:00 【基础分析】MAP集中：1AL0, 2AL0，大板右下角 LOT集中： L3MY6300P 【异常良损】当日良损0.24%，当月良损0.04%，批次良损0.04%，04/29批次较上批次恶化0.04% | 【异常原因】异常Glass Run片时间，对侧线体进行首件，首件Glass流片导致2#AB Run片Glass TP变化，第62~72片偶发，第77片及后续Cycle恢复正常 【Inline监控】抽检第9/36/56/120片无异常 【是否止血】否 【影响范围】影响40Panel 【改善措施】协调计划匹配首件投入时间：① Mask交换期间进行首件投入；② 单Line开线时进行首件投入。 【整合对接】张健 【责任部门】制造部/工艺整合部/蒸镀封装部 【责任科室】OLED制造/OLED触控整合科/张网 | 张健 | OLED | 霍丽 | Open
2192 | W20 | 2026-05-15 10:00 | F156 | 彩斑Mura | MVI | 13.2% | 0.53% | 0.53% | 0.53% | 【产品型号】F156 【不良名称】彩斑Mura 【发生站点】MVI 【是否再发】否 【首次通报】05/15 10:00 【基础分析】MAP集中：1AD0, 2BJ0, 2CC0, 2DB0, 2ED0 【异常良损】当日良损13.20%，当月良损0.53%，批次良损0.53%，04/29批次较上批次恶化0.27% | 【异常原因】与F156上机前HGMA002检出particle匹配，查看particle类型推测为VVD内particle污染mask；HGMA002清洗后检出particle 417ea，复洗后检出540ea，为保证生产交付，Mask修复至上机最后时间（54/540ea）上机对应生产； 【Inline监控】21200可监控 【是否止血】是，下机HGMA002检出218ea particle，已完全修复上机； 【影响范围】300pcs，cycle不良率：2.63% 批次不良率：0.18% 【改善措施】①生产间隙对MCO02机台进行VVD清洗；@5/15；②清洗参数优化：RINSE的频率80kHz→120kHz，当前正常PCCB流程中，小量完成，中量申请中@5/31 【整合对接】张倩 【责任部门】蒸镀封装部 【责任科室】张网科 | 张倩 | OLED | 霍丽 | Open
2193 | W20 | 2026-05-15 10:00 | C480 | Short Test NG | MVI | 1.79% | 0.23% | 0.1% | 0.12% | 【产品型号】C480 【不良名称】Short Test NG 【发生站点】MVI 【是否再发】否 【首次通报】05/15 10:00 【基础分析】SHEET集中： L3CG6300721 【异常良损】当日良损1.79%，当月良损0.23%，批次良损0.12%，04/18批次较上批次恶化0.04% | 【异常原因】当日Short不良存在Glass集中，为43400黄光异物检宕机RW片 【Inline监控】否 【是否止血】否 【影响范围】2half影响62pcs 【改善措施】异物检宕机黄光进行软体改造，增加Skip显影功能，预计7月底完成 【整合对接】朱栩 【责任部门】触控部 【责任科室】黄光科 | 朱栩 | TP | 霍丽 | Open
2194 | W20 | 2026-05-15 16:00 | O678 | S向亮线 | AVI | 3.24% | 4.52% | 4.52% | 2.8% | 【产品型号】O678 【不良名称】S向亮线 【发生站点】AVI 【是否再发】否 【首次通报】05/16 16:00 【基础分析】无明显集中性 【异常良损】当日良损3.24%，当月良损4.52%，批次良损2.80%，04/29批次较N301 4/29批次恶化0.73% | 【异常原因】S向亮线均为AVI判出，看AVI现象发现30%看不到S向亮线现象，怀疑O678 AVI过杀，排查硬屏工位调整精度要求高，设备工位压接异常 【Inline监控】否 【是否止血】是 【影响范围】无影响，可返报废重新检测 【改善措施】设备重新调试压接@5/15；异常片tray组已经HOLD，5/16返报废重新测试；异常设备S品CODE已下线，判R品@5/15 【整合对接】施建丰(胡焕茹) 【责任部门】工艺整合 【责任科室】屏体大数据科 | 霍丽 | 屏体 | 霍丽 | Open
2195 | W20 | 2026-05-16 16:00 | F156 | 电流异常 | AGING | 37.96% | 1.1% | 1.11% | 1.11% | 【产品型号】F156 【不良名称】电流异常 【发生站点】AGING 【是否再发】否 【首次通报】05/16 16:00 【基础分析】MAP集中：2AK0, 2AL0, 2AM0 【异常良损】当日良损37.96%，当月良损1.10%，批次良损1.10%，04/29批次较上批次恶化0.47% | 【异常原因】①查看inline AOI/RS匹配坐标无有效defect，TT无超规；拉取各站机台过货履历无机腔差，无Mapping差异，4/29批次较4/7批次无变更机台履历；②确认此前批次同存在相同聚集，为ILD Crack异常影响，4/29批次1G500 ED08 3/20~4/15；③F156为M2A7复用，DRC变更前产品，GATO搭接在M1或M2在taper位置PR taper差导致刻蚀后GATO taper较差，ILD 爬坡位置易出现ILD Crack； 【Inline监控】Inline AOI无法检出，AT可检出，但F156渠道无AT 【是否止血】是 【影响范围】高发膜位4/29批次良损~0.4% 【改善措施】①后续产品DRC变更：优选GATO 整体在M1/M2正中间，GATO距离M1/M2线边≥0.6um（mask值）；②高发机台ED08整机进行最优DB（刻蚀速率）设定@M4，确认最新LTPO C522/C514产品已无中心聚集；③Mo Ti taper改善recipe导入计划@验证中，新品直接导入 专项持续跟进中 【整合对接】徐慕凡 【责任部门】阵列部 【责任科室】刻蚀科 | 徐慕凡 | Array | 霍丽 | Open
2196 | W20 | 2026-05-15 10:00 | C516 | S向ELA Mura | MVI | 0.48% | 0.03% | 0.04% | 0.04% | 【产品型号】C516 【不良名称】S向ELA Mura 【发生站点】MVI 【是否再发】否 【首次通报】05/15 10:00 【基础分析】LOT集中： L3CN6400E, L3CN6400Q MAP集中：1B行 【异常良损】当日良损0.48%，当月良损0.03%，批次良损0.04%，05/04批次较上批次恶化0.04% | 【异常原因】E04 4/13日前后生产（3/30日上机两个LFR），L3 Tube 末期，Gas Life 30~40Mio有恶化；4/13日监控到30Mio OED Margin 恶化到2条，（Margin规格＞3条），Gas Life收规到30Mio； 【Inline监控】OED Margin在Gas Life 30 4/13日监控到30Mio OED Margin 恶化到2条，（Margin规格＞3条），Gas Life收规到20Mio； 【是否止血】是 ； 【影响范围】C516初步确认3lot（C516风险lot进一步确认中@5/16）； 【改善措施】①L3 Tube更换@4/30；②镜片自动清洗机上线@5/1，保证上机镜片透过率≥97%，清洁程度一致；③E04上线4个LFR@4/20，工艺Margin由6mj改善至12mj； 【整合对接】施明君(陈冬阳) 【责任部门】阵列部 【责任科室】晶注科 | 陈东阳 | Array | 霍丽 | Open
2197 | W21 | 2026-05-17 10:00 | C480 | 斑中带点 | CT | 1.2% | 1.5% | 1.62% | 1.88% | 【产品型号】C480 【不良名称】斑中带点 【发生站点】CT 【是否再发】否 【首次通报】05/17 10:00 【基础分析】A版较集中 【异常良损】当日良损1.20%，当月良损1.50%，批次良损1.88%，04/30批次较上批次恶化1.31% | 【异常原因】PSI ELA前清洗3AFE06-DKC机差恶化导致, #6不良率4.32%,其它机台~0.8% 【Inline监控】是，PSI STR后AOI&AT 点不良均监控到 【是否止血】是 【影响范围】3AFE06 3/11~3/23过货,7lot,预计4/30批次恶化~0.7% 【改善措施】①ELA 6# LTPO直板/折叠/中尺寸禁Run，取消产能不足点放过货@4/23; ②ELA 6#： AK Filter Housing清洁@4/24，AK本体及管路通水清洁@4/27; ③AK区间轴承更换@5/12 【整合对接】田凤(孙洋) 【责任部门】阵列部 【责任科室】刻蚀科-CLN | 孙洋 | Array | 周鸿成 | Close
2198 | W21 | 2026-05-17 10:00 | C516 | 斑中带点 | CT | 0.52% | 0.2% | 0.23% | 0.23% | 【产品型号】C516 【不良名称】斑中带点 【发生站点】CT 【是否再发】否 【首次通报】05/17 10:00 【基础分析】sheet右侧较较集中 【异常良损】当日良损0.52%，当月良损0.20%，批次良损0.23%，05/04批次较上批次恶化0.23% | 【异常原因】PSI ELA前清洗3AFE06-DKC机差恶化导致, #6不良率2.98%,其它机台~0.5% 【Inline监控】是，PSI STR后AOI&AT 点不良均监控到 【是否止血】是 【影响范围】3/27~4/15 3AFE06过货、13lot,预计5/4批次恶化0.3% 【改善措施】①ELA 6# LTPO直板/折叠/中尺寸禁Run，取消产能不足点放过货@4/23; ②ELA 6#： AK Filter Housing清洁@4/24，AK本体及管路通水清洁@4/27; ③AK区间轴承更换@5/12 【整合对接】田凤(孙洋) 【责任部门】阵列部 【责任科室】刻蚀科-CLN | 孙洋 | Array | 周鸿成 | Close
2199 | W21 | 2026-05-17 10:00 | C516 | G3亮点 | CT | 1.38% | 0.84% | 0.79% | 0.79% | 【产品型号】C516 【不良名称】G3亮点 【发生站点】CT 【是否再发】否 【首次通报】05/17 10:00 【基础分析】未见明显集中 【异常良损】当日良损1.38%，当月良损0.84%，批次良损0.79%，05/04批次较上批次恶化0.23% | 【异常原因】PSI ELA前清洗3AFE06-DKC机差恶化导致, #6不良率2.98%,其它机台~0.5% 【Inline监控】是，PSI STR后AOI&AT 点不良均监控到 【是否止血】是 【影响范围】3/27~4/15 3AFE06过货、13lot,预计5/4批次恶化0.3% 【改善措施】①ELA 6# LTPO直板/折叠/中尺寸禁Run，取消产能不足点放过货@4/23; ②ELA 6#： AK Filter Housing清洁@4/24，AK本体及管路通水清洁@4/27; ③AK区间轴承更换@5/12 【整合对接】田凤(孙洋) 【责任部门】阵列部 【责任科室】刻蚀科-CLN | 孙洋 | Array | 周鸿成 | Close
2200 | W21 | 2026-05-17 10:00 | C516-7 | 彩斑Mura | CT | 0.37% | 1.06% | 1.08% | 1.06% | 【产品型号】C516-7 【不良名称】彩斑Mura 【发生站点】CT 【是否再发】否 【首次通报】05/17 10:00 【基础分析】1DD0, 1DT0, 2BD0集中 【异常良损】当日良损0.37%，当月良损1.06%，批次良损1.06%，05/04批次较上批次恶化1.06% | 【异常原因】① 2BD0：与Mask来料异物匹配，HRTA06 D列来料金属异物影响贴合；② 1DD0和1DT0：HRTA05新张网 D/T 列贴合异常（HR来料共通问题） 【Inline监控】21320已监控到 【是否止血】是 【影响范围】0503批次预估1%影响（首次换线/扩线后量产） 【改善措施】① 2BD：批次末已进行打磨RW@5/15，长期需优化FMM IQC Multi-Code检出限样，及时检出退货供应商；② HRTA05 D/T列Run间Rework安排@5/15，程度已减轻，规避跨Cycle影响，反馈供应商进行改善 【产品处置】风险膜位Inline和CT已前置识别并进行AVI判R过MVI，规避漏出模组和客户端风险 【整合对接】张健 【责任部门】工艺整合部/蒸镀封装部 【责任科室】OLED触控整合科/张网科 | 张健 | OLED | 周鸿成 | Close
2201 | W21 | 2026-05-18 10:00 | M721 | S向亮线 | AVI | 1.94% | 1.42% | 1.82% | 1.86% | 【产品型号】M721 【不良名称】S向亮线 【发生站点】CT 【是否再发】否 【首次通报】05/18 10:00 【基础分析】未发现明显集中性 【异常良损】当日良损1.82%，当月良损1.42%，批次良损2.08%，04/28批次较上批次恶化1.20% | 【异常原因】14500集中 3AED04-PC1，Shield Base接近寿命末期影响（Shield Base随寿命增加，Plasma轰击Base导致异物粘连在基板背面，经后段水线设备AK吹扫后基板表面，造成异常聚集） 【Inline监控】AOI A8SIP/A8SPC存在C角聚集，已监控到 【是否止血】是 【影响范围】M721 106大板，4/28批次良损0.4% ；C534 37大板，4/18批次良损0.4% 【改善措施】临时措施： ED04-PC1 4/10保养，更换Parts后过货产出确认无明显异常聚集；长期措施：ILD 升规Parts验证规则更新——延寿寿命超上限后，增加断点管控，腔室禁止连续过货，周期性点放@4/14 【产品处置】/ 【整合对接】施建丰(胡焕茹) 【责任部门】阵列 【责任科室】刻蚀科 | 胡焕茹 | Array | 周鸿成 | Close
2202 | W21 | 2026-05-18 10:00 | C530 | 可修复暗点 | CT | 2.36% | 0.91% | 2.36% | 0.91% | 【产品型号】C530 【不良名称】可修复暗点 【发生站点】CT 【是否再发】否 【首次通报】05/18 10:00 【基础分析】未发现明显集中性 【异常良损】当日良损2.36%，当月良损0.91%，批次良损0.91%，04/29批次较上批次恶化0.91% | 【异常原因】历史解析为BL2 CVD微小异物，为S/V O-ring老化腐蚀导致占比0.2%；0.7%未确认可修复比例暂未执行修复 【Inline监控】PSI层AOI可监控，AT叠图可监控 【是否止血】是 【影响范围】全膜层升规S/V O-ring导入，预计M6完成，导入前均为风险批 【改善措施】① 材质升规S/V O-ring导入中，高温层导入进度88%，全膜层导入进度50%，预计6月份完成全膜层导入，目前腔室监控无BC边聚集问题，②重点产品3L已执行golden line管控，每2周根据inline监控刷新，③确认可修复比例后，评估执行修复@5/19 【整合对接】田凤(孙洋) 【责任部门】阵列部 【责任科室】成膜科-CVD | 孙洋 | Array | 周鸿成 | Close
2203 | W21 | 2026-05-18 10:00 | C530 | Aging AA区烧伤 | CT | 5.81% | 2.5% | 5.81% | 2.5% | 【产品型号】C530 【不良名称】Aging AA区烧伤 【发生站点】CT 【是否再发】否 【首次通报】05/18 10:00 【基础分析】未发现明显集中性 【异常良损】当日良损5.81%，当月良损2.50%，批次良损2.50%，04/29批次较上批次恶化2.50% | 【异常原因】A2SIP M1膜内异物 ES09较ES10高~2.5ea（ES09 8.03ea，ES10 5.5ea） 【Inline监控】A2SIP可监控 【是否止血】是 【影响范围】4/29批次0.13% 【改善措施】①ES09全产品禁run，对AK刀体进行刮刀清洁@4/1 ；②SD1 Double清洗上线@4/24，预估5/14批次线不良贡献0.2%~0.6% 【整合对接】徐慕凡 【责任部门】阵列部 【责任科室】刻蚀科 | 徐慕凡 | Array | 周鸿成 | Close
2204 | W21 | 2026-05-18 10:00 | O678 | G向单暗线 | CT | 2.69% | 1.81% | 2.69% | 1.81% | 【产品型号】O678 【不良名称】G向单暗线 【发生站点】CT 【是否再发】否 【首次通报】05/18 10:00 【基础分析】未发现明显集中性 【异常良损】当日良损2.69%，当月良损1.81%，批次良损1.81%，04/29批次较上批次恶化1.81% | 【异常原因】已知机差导致：M1/M2 PH过货路径与N301不同，3APP12（O678） PMR 比3APP13（N301）高0.2ea（M1残留：12# 0.92ea，13# 0.70ea；M2残留：12# 0.48ea，13# 0.27ea） 【Inline监控】AOI RS可监控 【是否止血】是 【影响范围】4/29批次 7Lot良损0.75% 【改善措施】Golden Line过货：O678 M1/M2切到3APP13@5/18，中尺寸C530/C534/N301平展@5/18 【产品处置】/ 【整合对接】施建丰(胡焕茹) 【责任部门】阵列 【责任科室】Track | 胡焕茹 | Array | 周鸿成 | Close
2205 | W20 | 2026-05-18 10:00 | C480 | S向亮线 | AVI | 1.51% | 1.11% | 1.4% |  | 【产品型号】C480 【不良名称】S向亮线 【发生站点】AVI 【是否再发】否 【首次通报】05/14 16:00 【基础分析】无明显集中性 【异常良损】当日良损1.51%，当月良损1.11%，批次良损1.40%，04/30批次较4/18恶化0.38% | 【异常原因】①4/30批次Lot/Sheet无明显集中，Map无明显集中；②查看Array机差 18500 M4 DE ED17存在机差，较ED03差0.3%；③查看Inline Density趋势可见AGCFB GATO层膜破有飘高趋势，FC09设备已保养@4/16 【Inline监控】Inline 18629 已监控 【是否止血】是，ED17/FC09已保养，Density已下降 【影响范围】4/30批次0.3% 【改善措施】①ED17已保养，Parts全套更换，腔室清洁@5/6；②FC09设备已保养@4/16 【整合对接】施建丰(胡焕茹) 【责任部门】阵列部 【责任科室】DE/CVD | 徐慕凡 | Array | 霍丽 | Close
2206 | W21 | 2026-05-19 10:00 | C534 | 2nit 灰阶mura | CT | 2.55% | 0.65% | 1.74% | 1.07% | 【产品型号】C534 【不良名称】2nit 灰阶mura 【发生站点】CT 【是否再发】否 【首次通报】05/19 10:00 【基础分析】MAP集中：1BA0, 1CA0, 2BA0 【异常良损】当日良损2.55%，当月良损0.65%，批次良损1.07%，04/18批次较上批次恶化0.73% | 【异常原因】蒸镀腔室VEES关闭后C534 LOI监控不良消失，工艺调查VEES安装时间与不良发生时间匹配，确认VEES开启导致不良产出 【Inline监控】LOI 【是否止血】是，当前VEES已关闭； 【影响范围】预估良损0.32% 【改善措施】①中尺寸过货蒸镀腔室关闭VEES@5/6；②验证OC2-6 SPT上调1.5mm+chuck调整0.15mm，改善异常程度30%； 【产品处置】 不良挽救：屏体上线2nitL32画面拦截，不良品按JND梯度发往模组验证@5/25 | 吕子明 | OLED | 周鸿成
2207 | W21 | 2026-05-19 10:00 | C530 | 2nit 灰阶mura | CT | 0.96% | 0.79% | 0.77% | 0.79% | 【产品型号】C530 【不良名称】2nit 灰阶mura 【发生站点】CT 【是否再发】否 【首次通报】05/19 10:00 【基础分析】MAP集中：1CA0, 2BA0 【异常良损】当日良损0.96%，当月良损0.79%，批次良损0.79%，04/29批次较上批次恶化0.79% | 【异常原因】蒸镀腔室VEES关闭后C534 LOI监控不良消失，工艺调查VEES安装时间与不良发生时间匹配，确认VEES开启导致不良产出 【Inline监控】LOI 【是否止血】是，当前VEES已关闭； 【影响范围】预估良损6% 【改善措施】①中尺寸过货蒸镀腔室关闭VEES@5/6；②验证OC2-6SPT上调1.5mm+chuck调整0.15mm，改善异常程度30%； 【产品处置】 不良挽救：屏体上线2nitL32画面拦截，不良品按JND梯度发往模组验证@5/25 | 吕子明 | OLED | 周鸿成
2208 | W21 | 2026-05-19 10:00 | O678 | 群暗点 | CT | 4.8% | 0.84% | 1.59% | 0.84% | 【产品型号】O678 【不良名称】群暗点 【发生站点】CT 【是否再发】否 【首次通报】05/19 10:00 【基础分析】LOT集中：L3O264002, L3O264004, L3O264006 【异常良损】当日良损4.80%，当月良损0.84%，批次良损0.84%，04/29批次较上批次恶化0.84% |  | 孙洋 | ARRAY | 周鸿成
2209 | W21 | 2026-05-19 10:00 | C480 | CVD后3layer膜破 | CT | 0.26% | 0.09% | 0.23% | 0.36% | 【产品型号】C480 【不良名称】CVD后3layer膜破 【发生站点】CT 【是否再发】否 【首次通报】05/19 10:00 【基础分析】LOT集中：L3CG6302Q 【异常良损】当日良损0.26%，当月良损0.09%，批次良损0.36%，05/08批次较上批次恶化0.29% 【异常原因】*** 【Inline监控】若已监控到：明确监控到的站点/RS Code/恶化比例（数字化呈现 ）；若没监控到，给出后续 Inline监控如何优化的方案） 【是否止血】*** 【影响范围】异常过货时间、异常影响数量及影响产品范围、异常影响良损 【改善措施】要求有工艺改善的落地措施，无措施时需要当天上良率会进行汇报 【产品处置】如有请提供，如返工维修,模组验证,规格优化,产品静置等可降低良损的措施 【整合对接】陈若春 【责任部门】*** 【责任科室】*** | 【异常原因】高发lot主要受S05/07/10三片偏高影响，inline A1CFB density 自0.92→ 0.81ea，by月呈改善趋势 【Inline监控】11620已监控到，S05/07/10 A1CFB超15ea（正常＜8ea） 【是否止血】是 【影响范围】L3CG6302Q S05/07/10 【改善措施】按计划持续推进S/V Oring升规和低粗糙度电极合入进度，改善3L CVD异物水准，提升基础能力 | 陈若春 | ARRAY | 周鸿成 | Open
2210 | W21 | 2026-05-19 16:00 | M721 | Aging AA区烧伤 | CT | 3.59% | 0.56% | 0.93% | 0.71% | 【产品型号】M721 【不良名称】Aging AA区烧伤 【发生站点】CT 【是否再发】否 【首次通报】05/19 16:00 【基础分析】sheet角部不良较高 【异常良损】当日良损3.59%，当月良损0.56%，批次良损0.71%，04/28批次较上批次恶化0.28% | 【异常原因】14500集中 3AED04-PC1，Shield Base接近寿命末期影响（Shield Base随寿命增加，Plasma轰击Base导致异物粘连在基板背面，经后段水线设备AK吹扫后基板表面，造成异常聚集） 【Inline监控】AOI A8SIP/A8SPC存在C角聚集，已监控到 @4/14 【是否止血】是 【影响范围】4/28批次良损0.25% 【改善措施】临时措施： ED04-PC1 4/10保养，更换Parts后过货产出确认无明显异常聚集；长期措施：升规Parts验证规则更新——延寿寿命超上限后，增加断点管控，腔室禁止连续过货，周期性点放@4/14 | 徐慕凡 | ARRAY | 周鸿成
2211 | W21 | 2026-05-20 16:30 | C480 | 群亮点 | CT | 0.51% | 0.33% | 0.49% | 0.54% | 【产品型号】C480 【不良名称】群亮点 【发生站点】CT 【是否再发】否 【首次通报】05/20 16:30 【基础分析】无明显集中性 | 【异常原因】L3CG6301E 单LOT高发 Map 1中板中间位置高发，11300 3/16过货受ELA 6#机差恶化影响 【Inline监控】AT已知ELA 6#恶化 【是否止血】是 【影响范围】本批次ELA*过货45大板，预计影响0.3% 【改善措施】①ELA 6# LTPO直板/折叠/中尺寸禁Run，取消产能不足点放过货@4/23；②5/12-14期间 ELA 6# DKC AK轴承更换，AK第二次通水，沙状异物未见改善（部分受ELA晶化腔室影响）关注点放AT@6/13结果；5/20 进行ELA腔室清洁，点放AOI结果待产出@5/21 【整合对接】田凤(孙洋) 【责任部门】阵列部 【责任科室】刻蚀科（CLN） | 田凤(孙洋) | ARRAY | 张宇 | Open
2212 | W21 | 2026-05-20 16:30 | C480 | Short Test NG | CT | 0.75% | 0.25% | 0.16% | 0.19% | 【产品型号】C480 【不良名称】Short Test NG 【发生站点】CT 【是否再发】否 【首次通报】05/20 16:30 【基础分析】SHEET集中：L3CG6301H14 【异常良损】当日良损0.75%，当月良损0.25%，批次良损0.19%，04/30批次较上批次恶化0.12% | 【异常原因】Short不良存在Glass集中，为43400黄光异物检岩机RW片 【Inline监控】否 【是否止血】否 【影响范围】2half影响60pcs 【改善措施】异物检岩机黄光进行软体改造，增加Skip显影功能，预计7月底完成 【整合对接】朱栩 【责任部门】触控部 【责任科室】黄光科 | 朱栩 | TP | 张宇 | Open
2213 | W21 | 2026-05-21 09:30 | C516 | G向ELA Mura | CT | 0.04% | 0.02% | 0.04% | 0.02% | 【产品型号】C516 【不良名称】G向ELA Mura 【发生站点】CT 【是否再发】否 【首次通报】05/21 09:30 【基础分析】MAP:ABC列集中，LOT集中：L3CN6402D 【异常良损】当日良损0.04%，当月良损0.02%，批次良损0.02%，05/04批次较上批次恶化0.02% | 【异常原因】E03 4/15 生产C516 单Lot，集中A、B、C三列，与AW Drop区域匹配； 【Inline监控】Inline已知，4/16 E03 Gas 40M 中期 OED Check到OED Margin＜3条（E03 Gas卡控60M，OED Margin需≥3条），AW Drop Gap 120超规格（规格110）； 【是否止血】是 【影响范围】C516 5/04批次0.02%，该期间C534过货3LOT，暂未产出，待确认 【改善措施】①4/16 E03提前换气+AW 清洁 ②AW Drop Gap监控从换气前后监控→换气前后+中期OED Check监控@5/21 【产品处置】/ 【整合对接】施明君(陈冬阳) 【责任部门】阵列 【责任科室】ELA | 施明君(陈冬阳) | ARRAY | 张宇 | Close
2214 | W21 | 2026-05-21 09:30 | C516 | S向棱形彩色带状Mura | CT | 0.05% | 0.02% | 0.03% | 0.02% | 【产品型号】C516 【不良名称】S向棱形彩色带状Mura 【发生站点】CT 【是否再发】否 【首次通报】05/21 09:30 【基础分析】膜位集中：2DE0 【异常良损】当日良损0.05%，当月良损0.02%，批次良损0.02%，05/04批次较上批次恶化0.02% | 【异常原因】① EBTA004套 0504批次 Cycle53/56 首片发生；② Particle粘附影响Mask和Glass 贴合Gap 【Inline监控】21200/21230（EVA LOI/TFE LOI） 【是否止血】是 【影响范围】影响120pcs 【改善措施】① 复投后，Particle清洗掉，后续Cycle无异常，已改善；② 对应Mask Marco无压伤；③ 长期进行清洗超声波频率提升，增强清洗效果；④ Filter更换@M6大保养期间。 【产品处置】对应不良膜位已判C 【整合对接】张健 【责任部门】工艺整合部/蒸镀封装部 【责任科室】OLED触控整合科/张网科 | 张健 | OLED | 张宇 | Open
2215 | W21 | 2026-05-21 09:30 | C534 | S向ELA Mura | MVI | 1.24% | 0.29% | 0.52% | 0.45% | 【产品型号】C534 【不良名称】S向ELA Mura 【发生站点】MVI 【是否再发】否 【首次通报】05/21 09:30 【基础分析】LOT集中： L3CT6300W MAP集中：1板 【异常良损】当日良损1.24%，当月良损0.29%，批次良损0.45%，04/18批次较上批次恶化0.29% | 【异常良损】当日良损1.24%，当月良损0.29%，批次良损0.45%，04/18批次较上批次恶化0.29% 【异常原因】E03 3/31日生产，Gas Life 50~60 ，Gas Life 末期恶化导致，Gas Life 50~60M占比7%（200大板），4/18日收严到30M； 【Inline监控】Gas Life中期 40M OED Check Margin 3条（Gas life卡控60M，OED Margin需≥3条），Inline 监控无异常，推测Gas Life 末期恶化过快； 【是否止血】是 【影响范围】C534 4/18批次预计0.25%； 【改善措施】@4/18 C534 Gas Life 收严到30M； 【产品处置】/ 【整合对接】施明君(陈冬阳) 【责任部门】阵列 【责任科室】ELA | 施明君(陈冬阳) | ARRAY | 张宇 | Close
2216 | W21 | 2026-05-21 16:30 | C516 | S向ELA Mura | MVI | 0.45% | 0.1% | 0.1% | 0.11% | 【产品型号】C516 【不良名称】S向ELA Mura 【发生站点】MVI 【是否再发】否 【首次通报】05/21 16:30 【基础分析】LOT集中新增：L3CN64019, L3CN6402U 【异常良损】当日良损0.45%，当月良损0.10%，批次良损0.11%，05/04批次较上批次恶化0.11% | 【异常原因】E04 4/13日前后生产，L3 Tube 末期，Gas Life 30~40Mio有恶化；4/13日监控到30Mio OED Margin 恶化到2条（Margin规格＞3条）; 【Inline监控】4/13日 OED Margin在Gas Life 30Mio 监控到OED Margin 恶化到2条（Margin规格＞3条），Gas Life收规到20Mio； 【是否止血】是 ； 【影响范围】C516 4lot 【改善措施】①E04 L3 Tube更换@4/30；②镜片自动清洗机上线@5/1，保证上机镜片透过率≥97%，清洁程度一致；③E04上线4个LFR@4/20，工艺Margin由6mj改善至12mj； 【整合对接】施明君(陈冬阳) 【责任部门】阵列部 【责任科室】晶注科 | 施明君(陈冬阳) | ARRAY | 张宇 | Close
2217 | W21 | 2026-05-21 16:30 | M656 | OLED来料翘曲 | CT | 64.87% | 11.82% | 64.87% | 1.58% | 【产品型号】M656 【不良名称】OLED来料翘曲 【发生站点】CT 【是否再发】否 【首次通报】05/21 16:30 【基础分析】GLASS集中：L3M563007251, L3M563007261 【异常良损】当日良损64.87%，当月良损11.82%，批次良损1.58%，04/19批次较上批次恶化1.57% | 【异常原因】下贴2靠近E行侧 贴附末端X-ray 寿命末期，角度不佳，除静电效果不佳导致E行侧贴附末端膜材未吸平，导致贴敷褶皱； 【Inline监控】Lami AOI，22520/22521 【是否止血】是 【影响范围】2Half 【改善措施】已更换新X-ray并调整角度，调整后作业确认无异常@5/7 【产品处置】不良膜位判S 【整合对接】张健 【责任部门】工艺整合部/蒸镀封装部 【责任科室】OLED触控整合科/Lami | 张健 | OLED | 张宇 | Close
2218 | W21 | 2026-05-22 09:40 | C480 | 斑中带点 | CT | 2.61% | 1.68% | 2.01% | 2.77% | 【产品型号】C480 【不良名称】斑中带点 【发生站点】CT 【是否再发】否 【首次通报】05/22 09:40 【基础分析】LOT集中： L3CG6301T,L3CG6302N,L3CG6302Q,L3CG6302R 【异常良损】当日良损2.61%，当月良损1.68%，批次良损2.77%，05/08批次较上批次恶化1.02% | 【异常原因】11300 3月过货受ELA 6#机差恶化影响，不良率机差ELA 6# 5.5%其他机台0.7% 【Inline监控】AT已知ELA 6#恶化 【是否止血】是 【影响范围】批次预计影响2.5% 【改善措施】①ELA 6# LTPO直板/折叠/中尺寸禁Run，取消产能不足点放过货@4/23；②5/12-14期间 ELA 6# DKC AK轴承更换，AK第二次通水，沙状异物未见改善（部分受ELA晶化腔室影响）关注点放AT@6/13结果；5/20 进行ELA腔室清洁，点放AOI产出2 LOT A1ESD Density 0.03较清洁前0.06有降低趋势，产出较少，持续关注后续产出@5/22 【整合对接】田凤(孙洋) 【责任部门】阵列部 【责任科室】刻蚀科（CLN） | 田凤(孙洋) | ARRAY | 张宇 | Open
2219 | W21 | 2026-05-22 09:40 | C480 | 彩斑Mura | MVI | 2.03% | 0.58% | 0.75% | 0.88% | 【产品型号】C480 【不良名称】彩斑Mura 【发生站点】MVI 【是否再发】否 【首次通报】05/22 09:40 【基础分析】LOT集中：L3CG6301S MAP集中：1AC0, 1AR0, 1DL0, 1EC0, 1EF0, 1EM0, 2DD0 【异常良损】当日良损2.03%，当月良损0.58%，批次良损0.88%，05/08批次较上批次恶化0.44% | 【异常原因】集中5/8批次 cycle27 A port，mask上机首片glass异常，回查 mask 履历，确认EGTA03 mask 检出300ea particle，未检修进STK(按流程需检修完成进STK)，mask检修异常履历待制造排查@5/23 【Inline监控】流片60，未抽检异常片 【是否止血】mask清洗后再次上机无异常；流程面 mask 检修卡控待制造检讨@5/23 【影响范围】影响1cycle，异常30 half ，单port 12.8%，单cycle 7% 【改善措施】待检讨mask检修卡控流程@5/23 【产品处置】A等品过模组悍马检 【整合对接】张倩 【责任部门】蒸镀封装部/屏体制造部 【责任科室】OLED 制造科/张网科 | 张倩 | OLED | 张宇 | Open
2220 | W21 | 2026-05-22 09:40 | C522 | 群暗点 | CT | 0.14% | 0.41% | 0.72% | 0.64% | 【产品型号】C522 【不良名称】群暗点 【发生站点】CT 【是否再发】否 【首次通报】05/22 09:40 【基础分析】无明显集中性 【异常良损】当日良损0.14%，当月良损0.41%，批次良损0.64%，4/22批次较上批次恶化0.28% | 【异常原因】①LOT/Mapping无集中；②历史解析多为PLN PH盲孔、IGZO残留，确认本批次过货期间PLN2盲孔Density受PP10单机台过货影响存在升高，Density0.3，此前批次非PP10过货Density 0.1，确认群暗点恶化与PLN2 盲孔相关。 【Inline监控】18620 AOI可监控 【是否止血】是 【影响范围】4/22批次影响0.2% 【改善措施】4/21 已停机进行COT Stage清洁、清洗段AK清洁、显影段清洁，对策后Density降低至0.1。长期对策：①10# DB验证Lift Pin改细@M6 ②DB双周保养@4/20 【整合对接】田凤(孙洋) 【责任部门】阵列部 【责任科室】黄光科 | 田凤(孙洋) | ARRAY | 张宇 | Open
2221 | W21 | 2026-05-22 16:40 | C516-7 | 彩斑Mura | MVI | 5.63% | 0.97% | 0.71% | 5.5% | 【产品型号】C516-7 【不良名称】彩斑Mura 【发生站点】MVI 【是否再发】否 【首次通报】05/22 16:40 【基础分析】MAP集中：1BJ0, 1BK0 【异常良损】当日良损5.63%，当月良损0.97%，批次良损5.50%，05/16批次较上批次恶化2.51% | 【异常原因:5/16批次 首次上机异常发生，mask跑货前无RW履历，W画面发粉，推测EG/HG05异常；mask打磨+清洗2次后消失，查看mask macro+异常形貌，推测为mask外围异物导致； 【Inline监控】inline可监控 【是否止血】是，后续跑货无异常 【影响范围】4cycle 【改善措施】异常mask打磨导入 by cycle；①DIWUS频率调整80Khz→120Khz，待中量测试@5/30②Bath内部及Cover深度清洁@5/15/设备BathFilter更换@4/27 【产品处置】A等强制过模组悍马，防止客诉 【整合对接】张倩 【责任部门】蒸镀封装部 【责任科室】张网科 | 张倩 | OLED | 张宇 | Close
2222 | W21 | 2026-05-22 16:40 | C530 | G3亮点 | CT | 5.9% | 1.76% | 2.86% | 1.76% | 【产品型号】C530 【不良名称】G3亮点 【发生站点】CT 【是否再发】否 【首次通报】05/22 16:40 【基础分析】MAP:A列集中 【异常良损】当日良损5.90%，当月良损1.76%，批次良损1.76%，04/29批次较上批次恶化1.76% | 【异常原因】11300 4月过货受ELA 6#机差恶化影响，不良率机差ELA 6# 3.6%其他机台1.6%；Map C/D角受GI 5#/3#影响，GI机差较少Gap 0.5% 【Inline监控】AT已知ELA 6#恶化 【是否止血】是 【影响范围】批次预计影响1.7% 【改善措施】①ELA 6# LTPO直板/折叠/中尺寸禁Run，取消产能不足点放过货@4/23；②5/12-14期间 ELA 6# DKC AK轴承更换，AK第二次通水，沙状异物未见改善（部分受ELA晶化腔室影响）关注点放AT@6/13结果；5/20 进行ELA腔室清洁，点放AOI产出2 LOT A1ESD Density 0.03较清洁前0.06有降低趋势，产出较少，持续关注后续产出@5/22 【整合对接】田凤(孙洋) 【责任部门】阵列部 【责任科室】刻蚀科（CLN） | 田凤(孙洋) | ARRAY | 张宇 | Open
2223 | W21 | 2026-05-23 11:40 | C480 | G3亮点 | CT | 1.63% | 0.49% | 0.73% | 0.58% | 【产品型号】C480 【不良名称】G3亮点 【发生站点】CT 【是否再发】否 【首次通报】05/23 11:40 【基础分析】无明显集中 【异常良损】当日良损1.63%，当月良损0.49%，批次良损0.58%，04/30批次较上批次恶化0.28% | 【异常原因】①11300 3月过货受ELA 6#机差恶化影响，不良率机差ELA 6# 1.0%其他机台0.3%；②4/30蒸镀批ELA 6#过货占比40%较上批次34%高 【Inline监控】AT已知ELA 6#恶化 【是否止血】是 【影响范围】M3/M4 ELA 6#过货，批次恶化0.23% 【改善措施】①ELA 6# LTPO直板/折叠/中尺寸禁Run，取消产能不足点放过货@4/23；②5/12-14期间 ELA 6# DKC AK轴承更换，AK第二次通水，沙状异物未见改善（部分受ELA晶化腔室影响）关注点放AT@6/13结果；5/20 进行ELA腔室清洁，点放AOI产出2 LOT A1ESD Density 0.03较清洁前0.06有降低趋势，产出较少，持续关注后续产出@5/22 【整合对接】田凤(孙洋) 【责任部门】阵列部 【责任科室】刻蚀科（CLN） | 田凤(孙洋) | ARRAY | 张宇 | Open
2224 | W21 | 2026-05-23 11:40 | M678 | 彩斑Mura | MVI | 0.85% | 0.08% | 0.09% | 0.27% | 【产品型号】M678 【不良名称】彩斑Mura 【发生站点】MVI 【是否再发】否 【首次通报】05/23 11:40 【基础分析】MAP集中：1BK0, 1ED0 【异常良损】当日良损0.85%，当月良损0.08%，批次良损0.27%，05/14批次较上批次恶化0.24% | 【异常原因】inline 蒸镀流片过程中paritcle导致的彩斑； 【Inline监控】loi已监控 【是否止血】是，cycle后mask下机已定点研磨改善，再次上机inline loi监控无再发 【影响范围】05/14批次cycle03； 【改善措施】cycle后mask下机已研磨改善，再次上机无异常；partice改善措施①蒸镀腔室流程完善，增加吸尘器清洁角落擦拭困难点等措施，改善腔室PM后清洁度；5/15 ②MLR镜组上方的线裸漏在外，部分线无线包包裹，存在线在镜头运动过程中磨损后产尘的潜在风，MLRcover检讨：现场确认方案可行，目前MLR图纸为PLD版本，CAD版本图纸邀请中与现场售后确认，需与台湾原社确认后答复@5/25 【产品处置】A等品过模组悍马检 【整合对接】秦悦 【责任部门】蒸镀封装部 【责任科室】蒸镀科 | 秦悦 | OLED | 张宇 | Open
2225 | W21 | 2026-05-23 11:40 | M678 | S向亮线 | CT | 0.85% | 0.78% | 0.88% | 0.89% | 【产品型号】M678 【不良名称】S向亮线 【发生站点】CT 【是否再发】否 【首次通报】05/23 11:40 【基础分析】无明显集中性 【异常良损】当日良损0.85%，当月良损0.78%，批次良损0.89%，04/29批次较上批次恶化0.50% | 【异常原因】①04/29批次整体CT产出率49%，不良虚高，看AVI当站，04/29批次恶化0.15%；②Map无明显聚集，Lot/sheet无集中性；③捞取数据确认批次各站无机腔差，Inline RS density 无明显匹配；④提交解析确认@5/28 【Inline监控】/ 【是否止血】/ 【影响范围】04/29批次 【改善措施】解析确认理清@5/28 【产品处置】/ 【整合对接】施建丰(胡焕茹) 【责任部门】工艺整合部 【责任科室】阵列整合科 | 施建丰(胡焕茹) | ARRAY | 张宇 | Open
2226 | W21 | 2026-05-23 11:40 | C530 | 群亮点 | CT | 2.29% | 0.46% | 0.77% | 0.46% | 【产品型号】C530 【不良名称】群亮点 【发生站点】CT 【是否再发】否 【首次通报】05/23 11:40 【基础分析】无明显集中性 【异常良损】当日良损2.29%，当月良损0.46%，批次良损0.46%，04/29批次较上批次恶化0.46% | 【异常原因】同G3亮点，受ELA 6#恶化影响，ELA6#不良率1.5%，其他机台0.5% 【Inline监控】AT已知ELA 6#恶化 【是否止血】是 【影响范围】G3+群亮点 04/29单批次预计影响0.5%（5月蒸镀批不影响） 【改善措施】①ELA 6# LTPO直板/折叠/中尺寸禁Run，取消产能不足点放过货@4/23；②5/12-14期间 ELA 6# DKC AK轴承更换，AK第二次通水，沙状异物未见改善（部分受ELA晶化腔室影响）关注点放AT@6/13结果；5/20 进行ELA腔室清洁，点放AOI产出2 LOT A1ESD Density 0.03较清洁前0.06有降低趋势，产出较少，持续关注后续产出@5/22 【整合对接】田凤(孙洋) 【责任部门】阵列部 【责任科室】刻蚀科（CLN） | 田凤(孙洋) | ARRAY | 张宇 | Open
2227 | W21 | 2026-05-23 16:40 | C472 | G3亮点 | CT | 4.61% | 1.02% | 0.96% | 0.94% | 【产品型号】C472 【不良名称】G3亮点 【发生站点】CT 【是否再发】否 【首次通报】05/23 16:40 【基础分析】LOT集中： L3CE64004 【异常良损】当日良损4.61%，当月良损1.02%，批次良损0.94%，04/29批次较上批次恶化0.21% | 【异常原因】高发LOT为该批次ELA 6# 4/7 点放LOT 【Inline监控】AT已知ELA 6#恶化 【是否止血】是 【影响范围】影响4/29单个蒸镀批次，M5蒸镀批ELA 6#未过货不影响 【改善措施】①ELA 6# LTPO直板/折叠/中尺寸禁Run，取消产能不足点放过货@4/23；②5/12-14期间 ELA 6# DKC AK轴承更换，AK第二次通水，沙状异物未见改善（部分受ELA晶化腔室影响）关注点放AT@6/13结果；5/20 进行ELA腔室清洁，点放AOI产出2 LOT A1ESD Density 0.03较清洁前0.06有降低趋势，产出较少，持续关注后续产出@5/25 【整合对接】田凤(孙洋) 【责任部门】阵列部 【责任科室】刻蚀科（CLN） | 田凤(孙洋) | ARRAY | 张宇 | Open
2228 | W21 | 2026-05-23 16:40 | C516 | 彩斑Mura | MVI | 3.47% | 0.83% | 0.92% | 5.27% | 【产品型号】C516 【不良名称】彩斑Mura 【发生站点】MVI 【是否再发】否 【首次通报】05/23 16:40 【基础分析】MAP集中：1DT0, 2BD0, 2ES0 【异常良损】当日良损3.47%，当月良损0.83%，批次良损5.27%，05/16批次较上批次恶化2.92% | 【异常原因】①0517产线EVO-LL发生破片（Array来料异常）：裂纹导致基板下垂，取片中破片glass与robort碰撞，发生干涉，导致LL1中出现粉碎性玻璃渣；未清洁彻底导致Particle污染Mask； 【Inline监控】是。LOI已监控，产线触发L等级停线； 【是否止血】是。清洁后上机确认无异常； 【影响范围】05/16批次cycle14；复机后生产38Half，根据加检结果评估 1号板 26half，发生率91%；2号板 12half，发生率6%；预估风险2314pcs，批次良损0.53% 【改善措施】1. 来料检测①对边检机背景灰度，和探针抓图位置重新调试，对检测电脑算法规格进行收严@5/19：②反馈厂商对检测算法程序优化，提高裂纹、破片等缺陷检出能力@5/21；③对后续检测软件季度进行本地模拟检测，识别未检出不良缺陷，进行定期强化检测能力水平：④边检机检出不良问题严格按照检出流程和标准执行 2. 避免腔室碎片玻璃渣：对LL基板检测Sensor进行，增加DoubleSensorCheck； 3. 碎片后清洁和点放确认：清洁完后，对腔室反复抽破真空10次，再开腔清洁和确认，再对腔室内进行抽破真空30次重新制定设备异常开腔复机流程： 【产品处置】-单独工单管控 【整合对接】秦悦 【责任部门】工艺整合部&蒸镀封装部 【责任科室】阵列&蒸镀设备 | 秦悦 | OLED | 张宇 | Close
2229 | W21 | 2026-05-23 16:40 | C534 | G3亮点 | CT | 3.63% | 0.83% | 1.32% | 1.25% | 【产品型号】C534 【不良名称】G3亮点 【发生站点】CT 【是否再发】否 【首次通报】05/23 16:40 【基础分析】无明显聚集 【异常良损】当日良损3.63%，当月良损0.83%，批次良损1.25%，04/30批次较上批次恶化0.61% | 【异常原因】①无模位及LOT高发；②确认过货机台与GI 3#/ELA 6#恶化不相关；③对应过货期间ILD及PLN盲孔Density趋势未见明显恶化；④屏体34000 ACA/35000 AVI/35080 CRP 均无机差；⑤MVI无人员集中性 【Inline监控】AT点不良无恶化 【是否止血】否 【影响范围】批次较上批次恶化0.61% 【改善措施】解析确认根因@5/26 【整合对接】田凤(孙洋) 【责任部门】工艺整合 【责任科室】阵列整合 | 田凤(孙洋) | ARRAY | 张宇 | Open
2230 | W21 | 2026-05-24 10:30 | M678 | 大面积亮点 | CT | 1.36% | 0.41% | 0.44% | 0.64% | 【产品型号】M678 【不良名称】大面积亮点 【发生站点】CT 【是否再发】否 【首次通报】05/24 10:30 【基础分析】LOT集中：L3MR64008, L3MR6400H 【异常良损】当日良损1.36%，当月良损0.41%，批次良损0.64%，04/29批次较上批次恶化0.46% | 【异常原因】LOT L3MR64008/004AA集中，AT点不良未见升高；查看aging机差，3PCA01发生率0%，3PCA21发生率12.25%，5/22过货；查看高发2Lot，3PCA01发生率0%，3PCA21 24.2%。综上怀疑3PCA21设备Aging 不充分导致大面积亮点高发 【Inline监控】AT点不良趋势未见升高 【是否止血】是 【影响范围】4/29批次127pcs，预计影响批次0.28%，5/18批次1778pcs，预计影响批次0.52% 【改善措施】临时对策：21＃M678清线换型M626（此型号其他机台JZD PG作业暂无问题） 产品挽救：待大面积亮点入库后返工Re-Aging，挽救率100% 【整合对接】田凤(孙洋) 【责任部门】屏体部 【责任科室】Aging | 田凤(孙洋) | ARRAY | 张宇 | Open
2231 | W21 | 2026-05-24 10:30 | M626 | CVD后3layer膜破 | CUT | 0.22% | 0.11% | 0.15% | 0.4% | 【产品型号】M626 【不良名称】CVD后3layer膜破 【发生站点】CUT 【是否再发】否 【首次通报】05/24 10:30 【基础分析】LOT集中：L3MY6401E 【异常良损】当日良损0.22%，当月良损0.11%，批次良损0.40%，05/14批次较上批次恶化0.34% | 【异常原因】BSM 黄光 PP01 Bake挥发物影响大颗残留RS升高，误判为CVD后3layer膜破 【Inline监控】已监控到，3layer全检站点，Density升高0.3ea 【是否止血】是 【影响范围】影响6lot，批次影响0.34% 【改善措施】4/13 已执行Bake清洁，清洁后RS回归正常 【产品处置】/ 【整合对接】陈若春 【责任部门】阵列部 【责任科室】黄光科 | 陈若春 | ARRAY | 张宇 | Close
2232 | W22 | 2026-05-24 16:30 | M678 | 彩斑Mura | MVI | 4.92% | 0.68% | 2.18% | 1.74% | 【产品型号】M678 【不良名称】彩斑Mura 【发生站点】MVI 【是否再发】否 【首次通报】05/24 16:30 【基础分析】LOT集中：L3MR6400A 【异常良损】当日良损4.92%，当月良损0.68%，批次良损1.74%，05/18批次较上批次恶化1.12% | 【异常原因】异常集中于Cycle01-Cycle03，无膜位聚集，推测为0517产线EVO-LL发生破片（Array来料异常）未清洁彻底导致；By Cycle降低趋势； 【Inline监控】是，LOI已监控； 【是否止血】是，Cycle03之后无异常； 【影响范围】彩斑60panel，预估批次影响0.04%； 【改善措施】1. 来料检测①对边检机背景灰度，和探针抓图位置重新调试，对检测电脑算法规格进行收严@5/19：②反馈厂商对检测算法程序优化，提高裂纹、破片等缺陷检出能力@5/21；③对后续检测软件季度进行本地模拟检测，识别未检出不良缺陷，进行定期强化检测能力水平：④边检机检出不良问题严格按照检出流程和标准执行 2. 避免腔室碎片玻璃渣：对LL基板检测Sensor进行，增加DoubleSensorCheck； 3. 碎片后清洁和点放确认：清洁完后，对腔室反复抽破真空10次，再开腔清洁和确认，再对腔室内进行抽破真空30次重新制定设备异常开腔复机流程： 【产品处置】MVI正常判定； 【整合对接】吕子明 【责任部门】阵列部&蒸镀封装部 【责任科室】阵列&蒸镀设备科 | 吕子明 | OLED | 张宇 | Close
2233 | W22 | 2026-05-24 16:30 | C522 | S向亮线 | CT | 2.19% | 1.42% | 1.83% | 1.85% | 【产品型号】C522 【不良名称】S向亮线 【发生站点】CT 【是否再发】否 【首次通报】05/24 16:30 【基础分析】LOT集中：L3CR6400P, L3CR6401C 【异常良损】当日良损2.19%，当月良损1.42%，批次良损1.85%，05/15批次较上批次恶化0.54% |  | 施建丰(胡焕茹) | ARRAY | 张宇 | Open
2234 | W22 | 2026-05-25 10:00 | C522 | 大面积亮点 | MVI | 0.43% | 0.07% | 0.43% | 0.18% | 【产品型号】C522 【不良名称】大面积亮点 【发生站点】MVI 【是否再发】否 【首次通报】05/25 10:00 【基础分析】SHEET L3CR6400J01聚集 【异常良损】当日良损0.43%，当月良损0.07%，批次良损0.18%，5/15批次较上批次恶化0.14% 【异常原因】*** 【Inline监控】若已监控到：明确监控到的站点/RS Code/恶化比例（数字化呈现 ）；若没监控到，给出后续 Inline监控如何优化的方案） 【是否止血】*** 【影响范围】异常过货时间、异常影响数量及影响产品范围、异常影响良损 【改善措施】要求有工艺改善的落地措施，无措施时需要当天上良率会进行汇报 【产品处置】如有请提供，如返工维修,模组验证,规格优化,产品静置等可降低良损的措施 【整合对接】田凤(孙洋) 【责任部门】*** 【责任科室】*** | 【异常原因】 1. AVI图为典型大面积亮点，70%不良片集中L3CR6400J01单sheet，mapping无聚集； 2. 查看QIC履历，此片存在M3 DE宕机履历：该片15500 ED01-PC4 因STEP5 BC FLow异常宕机，主刻蚀已完成，AT步骤宕机，正常补刻蚀。站后加测AOI无异常，CD in Spec。其余层别AOI均无见特殊异常。需进一步解析确认 【Inline监控】AOI无异常，AT未抽检 【是否止血】是 【影响范围】单片风险批 【改善措施】单片异常，存在M3 DE宕机履历，AOI无异常，需进一步解析确认，解析预计5/28产出 【产品处置】/ 【整合对接】田凤(孙洋) 【责任部门】工艺整合部 | 田凤(孙洋) | ARRAY | 缪康健 | Open
2235 | W22 | 2026-05-25 10:00 | M678 | S向ELA Mura | MVI | 0.18% | 0.05% | 0.18% | 0.13% | 【产品型号】M678 【不良名称】S向ELA Mura 【发生站点】MVI 【是否再发】否 【首次通报】05/25 10:00 【基础分析】LOT L3MR6400J聚集，MAP 1B行聚集 【异常良损】当日良损0.18%，当月良损0.05%，批次良损0.13%，5/18批次较上批次恶化0.13% 【异常原因】*** 【Inline监控】若已监控到：明确监控到的站点/RS Code/恶化比例（数字化呈现 ）；若没监控到，给出后续 Inline监控如何优化的方案） 【是否止血】*** 【影响范围】异常过货时间、异常影响数量及影响产品范围、异常影响良损 【改善措施】要求有工艺改善的落地措施，无措施时需要当天上良率会进行汇报 【产品处置】如有请提供，如返工维修,模组验证,规格优化,产品静置等可降低良损的措施 【整合对接】施明君(陈冬阳) 【责任部门】*** 【责任科室】*** | 【异常原因】E04生产，集中1B行，与AW Drop区域匹配；E04 4/10-4/25过货区间Gas Life 25-30Mio时存在恶化，主要为L3 Tube 末期影响； 【Inline监控】4/25日 OED Margin在Gas Life 30Mio 监控到OED Margin 恶化到2条（Margin规格＞3条），Gas Life收规到20Mio；Inline 监控无异常，推测Gas Life 末期恶化过快； 【是否止血】是 ； 【影响范围】E04 Gas Life 25-30Mio区间过货LOT：C516 150sheet 预计批次良损0.10%&C521 19sheet预计批次良损0.08%&M678 69sheet预计批次良损0.10%； 【改善措施】①E04 L3 Tube更换@4/30；②镜片自动清洗机上线@5/1，保证上机镜片透过率≥97%，清洁更稳定较人员清洁更好，减少人员差异；③AW Drop Gap监控从换气前后监控→换气前后+中期OED Check监控@5/25； 【整合对接】施明君(陈冬阳) 【责任部门】阵列部 【责任科室】晶注科 | 施明君(陈冬阳) | ARRAY | 缪康健 | Close
2236 | W22 | 2026-05-25 10:00 | C521 | S向ELA Mura | MVI | 0.2% | 0.03% | 0.2% | 0.11% | 【产品型号】C521 【不良名称】S向ELA Mura 【发生站点】MVI 【是否再发】否 【首次通报】05/25 10:00 【基础分析】LOT L3CQ6400Y聚集，MAP 1B行聚集 【异常良损】当日良损0.20%，当月良损0.03%，批次良损0.11%，5/8批次较上批次恶化0.09% 【异常原因】*** 【Inline监控】若已监控到：明确监控到的站点/RS Code/恶化比例（数字化呈现 ）；若没监控到，给出后续 Inline监控如何优化的方案） 【是否止血】*** 【影响范围】异常过货时间、异常影响数量及影响产品范围、异常影响良损 【改善措施】要求有工艺改善的落地措施，无措施时需要当天上良率会进行汇报 【产品处置】如有请提供，如返工维修,模组验证,规格优化,产品静置等可降低良损的措施 【整合对接】施明君(陈冬阳) 【责任部门】*** 【责任科室】*** | 【异常原因】E04生产，集中1B行，与AW Drop区域匹配；E04 4/10-4/25过货区间Gas Life 25-30Mio时存在恶化，主要为L3 Tube 末期影响； 【Inline监控】4/25日 OED Margin在Gas Life 30Mio 监控到OED Margin 恶化到2条（Margin规格＞3条），Gas Life收规到20Mio；Inline 监控无异常，推测Gas Life 末期恶化过快； 【是否止血】是 ； 【影响范围】E04 Gas Life 25-30Mio区间过货LOT：C516 150sheet 预计批次良损0.10%&C521 19sheet预计批次良损0.08%&M678 69sheet预计批次良损0.10%； 【改善措施】①E04 L3 Tube更换@4/30；②镜片自动清洗机上线@5/1，保证上机镜片透过率≥97%，清洁更稳定较人员清洁更好，减少人员差异；③AW Drop Gap监控从换气前后监控→换气前后+中期OED Check监控@5/25； 【整合对接】施明君(陈冬阳) 【责任部门】阵列部 【责任科室】晶注科 | 施明君(陈冬阳) | ARRAY | 缪康健 | Close
2237 | W22 | 2026-05-25 16:00 | C472 | Short Test NG | MVI | 2.42% | 0.1% | 1.2% | 0.14% | 【产品型号】C472 【不良名称】Short Test NG 【发生站点】MVI 【是否再发】否 【首次通报】05/25 16:00 【基础分析】V列聚集 【异常良损】当日良损2.42%，当月良损0.10%，批次良损0.14%，4/29批次较上批次恶化0.10% 【异常原因】*** 【Inline监控】若已监控到：明确监控到的站点/RS Code/恶化比例（数字化呈现 ）；若没监控到，给出后续 Inline监控如何优化的方案） 【是否止血】*** 【影响范围】异常过货时间、异常影响数量及影响产品范围、异常影响良损 【改善措施】要求有工艺改善的落地措施，无措施时需要当天上良率会进行汇报 【产品处置】如有请提供，如返工维修,模组验证,规格优化,产品静置等可降低良损的措施 【整合对接】朱栩 【责任部门】*** 【责任科室】*** | 【异常原因】①批次不良存在Glass集中，查看履历为OLED来料撕膜片；②V列聚集存在切割3PFT L04_B_1平台集中，切割精度已确认无异常，邀请解析确认异常原因@5/25 【Inline监控】是，来料已撕膜 【是否止血】否 【影响范围】①来料撕膜片4half影响50pcs，批次占比0.06%；②V列影响30pcs，批次占比0.03% 【改善措施】待解析结果产出后明确@5/29 【整合对接】朱栩 【责任部门】工艺整合部 【责任科室】OLED触控整合科 | 朱栩 | TP | 缪康健 | Open
2238 | W22 | 2026-05-25 16:00 | C521 | G向彩色带状Mura | MVI | 1.2% | 0.05% | 0.56% | 0.22% | 【产品型号】C521 【不良名称】G向彩色带状Mura 【发生站点】MVI 【是否再发】否 【首次通报】05/16 16:00 【基础分析】5/8批次较上批次恶化0.21%，无模位聚集 【异常良损】当日良损1.20%，当月良损0.05%，批次良损0.22%，5/8批次较上批次恶化0.21% 【异常原因】*** 【Inline监控】若已监控到：明确监控到的站点/RS Code/恶化比例（数字化呈现 ）；若没监控到，给出后续 Inline监控如何优化的方案） 【是否止血】*** 【影响范围】异常过货时间、异常影响数量及影响产品范围、异常影响良损 【改善措施】要求有工艺改善的落地措施，无措施时需要当天上良率会进行汇报 【产品处置】如有请提供，如返工维修,模组验证,规格优化,产品静置等可降低良损的措施 【整合对接】秦悦 【责任部门】*** 【责任科室】*** | 【异常原因】① C521 模组视效要求高；② 匹配近期模组不良升高，进行屏体规格收严至JND≤2.0影响；③ C521 产品 G/R PDL Gap19 ＜其他产品 G/R PDL Gap＞20以上；④ C521 为老产品，未进行CD内缩改善增加Margin 【Inline监控】Inline未监控到，但模组反馈异常，已知晓并进行改善 【是否止血】是，已匹配模组结果进行Rework改善@0528批次前 【影响范围】0508批次升高0.2% 【改善措施】① 针对G/R PDL Gap 小，收严Depo.PPA 管控规格1μm管控From 0528批次，Depo.X＜6μm，Depo.Y 内缩＜5.5μm，Depo.Y 外扩＜3μm；② HG/EG FMM 匹配 屏体和CT Mapping进行FMM Rework 完成20ea FMM，改善批次上机@0528批次；③ 匹配 0528批次进行大Gauss升高测试，明确G彩带和S向彩带改善效果后进行导入；④ 模组反屏确认均为白不均，白画面内发粉，匹配模组异常，持续进行反屏不良明确，形成机制，提前改善；⑤ 匹配新产品进行G CD 内缩改善，增加G/R PDL Gap Margin；⑥ Inline G彩带检出已反馈检测，增强检出 【产品处置】① 高发生率膜位已拦截完成；② 根据JND 2.0 过 MVI后发货模组验证@5/30；③ 验证通过Panel出货模组，NG Panel寻求渠道出货 【整合对接】张健 【责任部门】工艺整合部/蒸镀封装部 【责任科室】OLED触控整合科/张网科 | 张健 | OLED | 缪康健 | Open
2239 | W22 | 2026-05-25 16:00 | C521 | S向彩色带状Mura | MVI | 1.42% | 0.07% | 0.56% | 0.22% | 【产品型号】C521 【不良名称】S向彩色带状Mura 【发生站点】MVI 【是否再发】否 【首次通报】05/16 16:00 【基础分析】5/8批次较上批次恶化0.22%，无模位聚集 【异常良损】当日良损1.42%，当月良损0.07%，批次良损0.22%，5/8批次较上批次恶化0.22% 【异常原因】*** 【Inline监控】若已监控到：明确监控到的站点/RS Code/恶化比例（数字化呈现 ）；若没监控到，给出后续 Inline监控如何优化的方案） 【是否止血】*** 【影响范围】异常过货时间、异常影响数量及影响产品范围、异常影响良损 【改善措施】要求有工艺改善的落地措施，无措施时需要当天上良率会进行汇报 【产品处置】如有请提供，如返工维修,模组验证,规格优化,产品静置等可降低良损的措施 【整合对接】施明君(陈冬阳) 【责任部门】*** 【责任科室】*** | 【异常原因】① C521 模组视效要求高；② 匹配近期模组不良升高，进行屏体规格收严至JND≤2.0影响；③ C521 产品 G/R PDL Gap19 ＜其他产品 G/R PDL Gap＞20以上；④ C521 为老产品，未进行CD内缩改善增加Margin 【Inline监控】Inline未监控到，但模组反馈异常，已知晓并进行改善 【是否止血】是，已匹配模组结果进行Rework改善@0528批次前 【影响范围】0508批次升高0.2% 【改善措施】① 针对G/R PDL Gap 小，收严Depo.PPA 管控规格1μm管控From 0528批次，Depo.X＜6μm，Depo.Y 内缩＜5.5μm，Depo.Y 外扩＜3μm；② HG/EG FMM 匹配 屏体和CT Mapping进行FMM Rework 完成20ea FMM，改善批次上机@0528批次；③ 匹配 0528批次进行大Gauss升高测试，明确G彩带和S向彩带改善效果后进行导入；④ 模组反屏确认均为白不均，白画面内发粉，匹配模组异常，持续进行反屏不良明确，形成机制，提前改善；⑤ 匹配新产品进行G CD 内缩改善，增加G/R PDL Gap Margin；⑥ Inline G彩带检出已反馈检测，增强检出 【产品处置】① 高发生率膜位已拦截完成；② 根据JND 2.0 过 MVI后发货模组验证@5/30；③ 验证通过Panel出货模组，NG Panel寻求渠道出货 【整合对接】张健 【责任部门】工艺整合部/蒸镀封装部 【责任科室】OLED触控整合科/张网科 | 张健 | OLED | 缪康健 | Open
2240 | W22 | 2026-05-25 16:00 | M755 | R角Mura | MVI | 12.07% | 8.08% | 8.24% | 8.08% | 【产品型号】M755 【不良名称】R角Mura 【发生站点】MVI 【是否再发】否 【首次通报】05/25 16:00 【基础分析】5/15批次不良8.08%，C/D行聚集 【异常良损】当日良损12.07%，当月良损8.08%，批次良损8.08%， 【异常原因】*** 【Inline监控】若已监控到：明确监控到的站点/RS Code/恶化比例（数字化呈现 ）；若没监控到，给出后续 Inline监控如何优化的方案） 【是否止血】*** 【影响范围】异常过货时间、异常影响数量及影响产品范围、异常影响良损 【改善措施】要求有工艺改善的落地措施，无措施时需要当天上良率会进行汇报 【产品处置】如有请提供，如返工维修,模组验证,规格优化,产品静置等可降低良损的措施 【整合对接】秦悦 【责任部门】*** 【责任科室】*** | 【异常原因】 主要不良影响：① Real RGB 像素排布设计下（高开口率），支撑Mask与FMM Mask匹配性影响，目前厂内未找到最优良品条件； ② M755 D Mask为异形设计（D Mask应力不均），影响FMM铺展 新品阶段：① D Mask Cell边缘不同半刻蚀宽度设计对比，Cell边缘1.5mm宽度设计；② 多膜层低Gauss设定，降低D Mask与 FMM贴合干涉度。 量产差异点，：① Cycle10 清洗机干燥部干泵宕机更换，Cycle10生产60Half，上机延迟，Mask上机Time存在差异，Mask清洗湿→干存在差异，跟进；② PPA±3μm波动；③ Mask Stage 22.7℃；④ Cooling Z -226.9（需求设定Gauss）；⑤ Stay Time 稳定无异常。 【Inline监控】Inline已监控到 【是否止血】是 【影响范围】0515批次 【改善措施】① 跟进Mask清洗机复机后，湿→干 时间一致后Mask上机不良改善数据；② GX Mask上机确认R角Mura差异@Cycle19；③ Cycle28 OC5 Gauss升高改善测试；④ 匹配后续Real RGB新产品进行设计优化迭代改善,（剩余生产1420Half，改版效益评估）；⑤ 异常膜位解析，Shadow幅度与新品阶段Shadow幅度进行对比@5/27 【产品处置】根据M75程度限样进行屏体判定，降低不良品漏出风险 【整合对接】张健 【责任部门】工艺整合部/蒸镀封装部 【责任科室】OLED触控整合科/张网科 | 张健 | OLED | 缪康健 | Open
2241 | W22 | 2026-05-26 10:00 | M755 | S向单暗线 | AVI | 0.65% | 0.5% | 0.51% | 0.5% | 【产品型号】M755 【不良名称】S向单暗线 【发生站点】AVI 【是否再发】否 【首次通报】05/26 10:00 【基础分析】R列聚集，L3MX64006单Lot聚集 【异常良损】当日良损0.65%，当月良损0.50%，批次良损0.50%， 【异常原因】*** 【Inline监控】若已监控到：明确监控到的站点/RS Code/恶化比例（数字化呈现 ）；若没监控到，给出后续 Inline监控如何优化的方案） 【是否止血】*** 【影响范围】异常过货时间、异常影响数量及影响产品范围、异常影响良损 【改善措施】要求有工艺改善的落地措施，无措施时需要当天上良率会进行汇报 【产品处置】如有请提供，如返工维修,模组验证,规格优化,产品静置等可降低良损的措施 【整合对接】施建丰(胡焕茹) 【责任部门】*** 【责任科室】*** | 【异常原因】①Lot集中性：L3MX64006/09AA集中；Map R列集中；②Inline 各站AOI /DM图无异常，RS Density无波动无聚集；③机腔差：因集中2Lot，机腔差较多，无法锁定站点；④过货连续性较多，无法锁定站点；⑤ AVI原图可见Panel固定位置S向单暗线；需数据增大后持续排查，并同步提解析 【Inline监控】待解析结果产出 【是否止血】否 【影响范围】5/15批次L3MX64006/09AA R列 【改善措施】待解析结果产出 【产品处置】待解析结果产出 【整合对接】施建丰(胡焕茹) | 施建丰(胡焕茹) | ARRAY | 缪康健 | Open
2242 | W22 | 2026-05-26 10:00 | C516 | Short Test NG | MVI | 0.58% | 0.28% | 0.62% | 0.32% | 【产品型号】C516 【不良名称】Short Test NG 【发生站点】MVI 【是否再发】否 【首次通报】05/26 10:00 【基础分析】5/4批次较上批次恶化0.19% 【异常良损】当日良损0.58%，当月良损0.28%，批次良损0.32%，5/4批次较上批次恶化0.19% 【异常原因】*** 【Inline监控】若已监控到：明确监控到的站点/RS Code/恶化比例（数字化呈现 ）；若没监控到，给出后续 Inline监控如何优化的方案） 【是否止血】*** 【影响范围】异常过货时间、异常影响数量及影响产品范围、异常影响良损 【改善措施】要求有工艺改善的落地措施，无措施时需要当天上良率会进行汇报 【产品处置】如有请提供，如返工维修,模组验证,规格优化,产品静置等可降低良损的措施 【整合对接】朱栩 【责任部门】*** 【责任科室】*** | 【异常原因】批次Short不良高发为来料撕膜片影响，OLED IJP PR1静电无法消除导致局部IJP偏厚形成超大异物 【Inline监控】是，OLED RS已监控 【是否止血】否，措施导入后水平已下降 【影响范围】来料撕膜片5/4批次影响约0.24% 【改善措施】IJP PR1 X-Ray已完成更换@5/19，撕膜片发生率由4%→1.2% 【整合对接】朱栩 【责任部门】蒸镀封装部 【责任科室】封装科 | 朱栩 | TP | 缪康健 | Close
2243 | W22 | 2026-05-27 10:00 | C530 | 膜层彩色异物 | CUT | 4.42% | 0.15% | 5.11% | 5.33% | 【产品型号】C530 【不良名称】膜层彩色异物 【发生站点】CUT 【是否再发】否 【首次通报】05/27 10:00 【基础分析】CUT站点批次不良率0.67%，较上批次恶化0.66% 【异常良损】当日良损4.42%，当月良损0.15%，批次良损5.33%，5/15批次较上批次恶化5.32% 【异常原因】*** 【Inline监控】若已监控到：明确监控到的站点/RS Code/恶化比例（数字化呈现 ）；若没监控到，给出后续 Inline监控如何优化的方案） 【是否止血】*** 【影响范围】异常过货时间、异常影响数量及影响产品范围、异常影响良损 【改善措施】要求有工艺改善的落地措施，无措施时需要当天上良率会进行汇报 【产品处置】如有请提供，如返工维修,模组验证,规格优化,产品静置等可降低良损的措施 【整合对接】吕子明 【责任部门】*** 【责任科室】*** | 【异常原因】蒸镀腔室内油脂异物掉落导致； 【Inline监控】是，TFE AOI已监控； 【是否止血】否，当前暂未明确油脂来源； 【影响范围】批次不良0.30%； 【改善措施】①MS持续清洁@TBD，by月度进行；②MS联轴器Cover验证：保鲜膜覆盖，待确认长期监控结果@5/30；③油脂溢出严重联轴器更换@6/E；④规格验证：严重渠道产品421pcs，A等入库306pcs，挽救率73%，当前已平展至中尺寸&折叠产品； 【产品处置】当前RS查杀产品人员进行复判，根据size和影响像素＜4颗进行判等； 【整合对接】吕子明 【责任部门】蒸镀封装部 【责任科室】蒸镀科 | 吕子明 | OLED | 缪康健 | Monitor
2244 | W20 | 2026-05-16 16:00 | C534 | S向边缘Mura | MVI | 0.55% | 0.14% | 0.25% | 0.36% | 【产品型号】C534 【不良名称】S向边缘Mura 【发生站点】MVI 【是否再发】否 【首次通报】01/00 00:00 【基础分析】2BG模位聚集 【异常良损】当日良损0.55%，当月良损0.14%，批次良损0.36%，4/18批次较上批次恶化0.34% 【异常原因】*** 【Inline监控】若已监控到：明确监控到的站点/RS Code/恶化比例（数字化呈现 ）；若没监控到，给出后续 Inline监控如何优化的方案） 【是否止血】*** 【影响范围】异常过货时间、异常影响数量及影响产品范围、异常影响良损 【改善措施】要求有工艺改善的落地措施，无措施时需要当天上良率会进行汇报 【产品处置】如有请提供，如返工维修,模组验证,规格优化,产品静置等可降低良损的措施 【整合对接】吕子明 【责任部门】*** 【责任科室】*** | 【异常原因】G列PPA X Margin不足，EBTA002 PPA X由6μm逐渐内缩至8μm引发不良 【Inline监控】Inline已监控到 21200/21230 【是否止血】是 【影响范围】72pcs Panel 【改善措施】① Inline已进行Offset和Stay Time优化；② 0418批次结束已Rework，0430批次无异常 【产品处置】异常品判C 【整合对接】吕子明 【责任部门】蒸镀封装部 【责任科室】张网科 | 吕子明 | OLED | 缪康健 | Close
2245 | W22 | 2026-05-27 16:30 | C516 | 降等OLED责 | CT | 2.57% | 0.04% | 0.39% | 0.36% | 【产品型号】C516 【不良名称】降等OLED责 【发生站点】CT 【是否再发】否 【首次通报】05/27 16:30 【基础分析】LOT集中： L3CN63005, L3CN6300L 【异常良损】当日良损2.57%，当月良损0.04%，批次良损0.36%，04/21批次较上批次恶化0.36% 【异常原因】*** 【Inline监控】若已监控到：明确监控到的站点/RS Code/恶化比例（数字化呈现 ）；若没监控到，给出后续 Inline监控如何优化的方案） 【是否止血】*** 【影响范围】异常过货时间、异常影响数量及影响产品范围、异常影响良损 【改善措施】要求有工艺改善的落地措施，无措施时需要当天上良率会进行汇报 【产品处置】如有请提供，如返工维修,模组验证,规格优化,产品静置等可降低良损的措施 【整合对接】吕子明 【责任部门】*** 【责任科室】*** | Shadow 异常风险批，做验证品，验证失败报废 | 吕子明 | OLED | 屠厚磊 | Close
2246 | W22 | 2026-05-27 16:30 | C530 | 降等OLED责 | CT | 17.89% | 0.63% | 9.89% | 0.65% | 【产品型号】C530 【不良名称】降等OLED责 【发生站点】CT 【是否再发】否 【首次通报】05/27 16:30 【基础分析】D行聚集 【异常良损】当日良损17.89%，当月良损0.63%，批次良损0.65%，04/29批次较上批次恶化0.65% 【异常原因】*** 【Inline监控】若已监控到：明确监控到的站点/RS Code/恶化比例（数字化呈现 ）；若没监控到，给出后续 Inline监控如何优化的方案） 【是否止血】*** 【影响范围】异常过货时间、异常影响数量及影响产品范围、异常影响良损 【改善措施】要求有工艺改善的落地措施，无措施时需要当天上良率会进行汇报 【产品处置】如有请提供，如返工维修,模组验证,规格优化,产品静置等可降低良损的措施 【整合对接】吕子明 【责任部门】*** 【责任科室】*** | 【异常原因】①C530 CVDshadow情况与N236相同，中尺寸存在shadow风险；②刻蚀本批次中尺寸INS条件回退至直板机水平，导致刻蚀残留； 【Inline监控】TP Inline OSC抽检确认并采取措施 【是否止血】是 【影响范围】4/29蒸镀批次批次良损0.65%，腔室过货影响 350panel； 【改善措施】 临时措施：刻蚀回归中尺寸INS条件； 长期措施： 腔室进行开腔gap调整，5/15批次点放快推TP确认无异常，改善有效； 【产品处置】异常片已单独工单管控，验证屏体良率与屏体可靠性； 【整合对接】吕子明 【责任部门】蒸镀封装部 【责任科室】封装科 | 吕子明 | OLED | 屠厚磊 | Close
2247 | W22 | 2026-05-28 09:30 | C534 | 可修复暗点 | CT | 4.12% | 1.09% | 2.42% | 0.96% | 【产品型号】C534 【不良名称】可修复暗点 【发生站点】CT 【是否再发】否 【首次通报】05/28 09:30 【基础分析】2C行聚集 【异常良损】当日良损4.12%，当月良损1.09%，批次良损0.96%，04/08、4/18、4/30批次较N236恶化0.94% 【异常原因】*** 【Inline监控】若已监控到：明确监控到的站点/RS Code/恶化比例（数字化呈现 ）；若没监控到，给出后续 Inline监控如何优化的方案） 【是否止血】*** 【影响范围】异常过货时间、异常影响数量及影响产品范围、异常影响良损 【改善措施】要求有工艺改善的落地措施，无措施时需要当天上良率会进行汇报 【产品处置】如有请提供，如返工维修,模组验证,规格优化,产品静置等可降低良损的措施 【整合对接】田凤(孙洋) 【责任部门】*** 【责任科室】*** | 【异常原因】①批次不良0.96%，较上批次1.07%未恶化；②2C行为BL CVD异物，为S/V O-ring老化导致，此部分影响0.2%；③ 非固定位置0.76%因CRP产能不足未执行维修Flow，根据N236维修数据预计可挽救60%，挽救后批次不良预计0.5% 与N236水平相当 【Inline监控】P-Si AOI可监控；AT可监控 【是否止血】是 【影响范围】S/V O-ring导入前均为风险批 【改善措施】 1. 材质升规S/V O-ring导入中，高温层导入进度88%，全膜层导入进度50%，预计6月份完成全膜层导入，已导入腔室监控无BC边聚集问题； 2. 重点产品BL2-1/BL2/a-si CVD已执行golden line管控，每2周根据inline监控刷新@持续； 3. 重点产品维修flow上线执行 【产品处置】/ 【整合对接】田凤(孙洋) 【责任部门】阵列部&屏体部 【责任科室】成膜科-CVD&屏体检测 | 田凤(孙洋) | ARRAY | 屠厚磊 | Monitor
2248 | W22 | 2026-05-28 09:30 | M626 | OLED来料翘曲 | CT | 0.19% | 0.03% | 0.07% | 0.05% | 【产品型号】M626 【不良名称】OLED来料翘曲 【发生站点】CT 【是否再发】否 【首次通报】05/28 09:30 【基础分析】MAP集中：2板；GLASS集中：L3MY64026112 【异常良损】当日良损0.19%，当月良损0.03%，批次良损0.05%，05/14批次较上批次恶化0.03% 【异常原因】*** 【Inline监控】若已监控到：明确监控到的站点/RS Code/恶化比例（数字化呈现 ）；若没监控到，给出后续 Inline监控如何优化的方案） 【是否止血】*** 【影响范围】异常过货时间、异常影响数量及影响产品范围、异常影响良损 【改善措施】要求有工艺改善的落地措施，无措施时需要当天上良率会进行汇报 【产品处置】如有请提供，如返工维修,模组验证,规格优化,产品静置等可降低良损的措施 【整合对接】刘智勇 【责任部门】*** 【责任科室】*** | 【异常原因】DLA2设备后刀入刀PI与上保之间导致剥离后U列PI褶皱，sensor未检褶皱异常，贴附碾压后导致大面积褶皱； 【Inline监控】是，已单独拆卡出货 【是否止血】是 【影响范围】单Half异常 【改善措施】①调整刀具角度至水平，降低入刀NG发生 @5/26；②收严dummy检测sensor阈值：650→720 @5/26，提高剥离后褶皱的检出率；目前持续监控中，暂未再发生此异常； 【产品处置】FLC量产尾批投入 【整合对接】刘智勇 【责任部门】蒸镀封装部 【责任科室】张网科 | 刘智勇 | OLED | 屠厚磊 | Close
2249 | W22 | 2026-05-28 09:30 | M626 | S向ELA Mura | CT | 0.6% | 0.04% | 0.17% | 0.11% | 【产品型号】M626 【不良名称】S向ELA Mura 【发生站点】CT 【是否再发】否 【首次通报】05/28 09:30 【基础分析】MAP集中：B行聚集；LOT集中： L3MY6401Q 【异常良损】当日良损0.60%，当月良损0.04%，批次良损0.11%，05/14批次较上批次恶化0.11% 【异常原因】*** 【Inline监控】若已监控到：明确监控到的站点/RS Code/恶化比例（数字化呈现 ）；若没监控到，给出后续 Inline监控如何优化的方案） 【是否止血】*** 【影响范围】异常过货时间、异常影响数量及影响产品范围、异常影响良损 【改善措施】要求有工艺改善的落地措施，无措施时需要当天上良率会进行汇报 【产品处置】如有请提供，如返工维修,模组验证,规格优化,产品静置等可降低良损的措施 【整合对接】施明君(陈冬阳) 【责任部门】*** 【责任科室】*** | 【异常原因】E04生产，集中1B行，与AW Drop区域匹配；E04 4/10-4/25过货区间Gas Life 25-30Mio时存在恶化，主要为L3 Tube 末期影响； 【Inline监控】4/25日 OED Margin在Gas Life 30Mio 监控到OED Margin 恶化到2条（Margin规格＞3条），Gas Life收规到20Mio；Inline 监控无异常，推测Gas Life 末期恶化过快； 【是否止血】是 ； 【影响范围】E04 Gas Life 25-30Mio区间过货LOT：C516 120sheet 预计批次良损0.10%&C521 19sheet预计批次良损0.08%&M678 69sheet预计批次良损0.10%&M626 30sheet预计批次良损0.06%； 【改善措施】①E04 L3 Tube更换@4/30；11320监控已改善；②镜片自动清洗机上线@5/1，保证上机镜片透过率≥97%，清洁程度一致；③AW Drop Gap监控从换气前后监控→换气前后+中期OED Check监控@5/25； 【整合对接】施明君(陈冬阳) 【责任部门】阵列部 【责任科室】晶注科 | 施明君(陈冬阳) | ARRAY | 屠厚磊 | Close
2250 | W22 | 2026-05-28 09:30 | C530 | 短路 | CT | 0.75% | 0.35% | 0.56% | 0.38% | 【产品型号】C530 【不良名称】短路 【发生站点】CT 【是否再发】否 【首次通报】05/28 09:30 【基础分析】Map 2D行聚集 【异常良损】当日良损0.75%，当月良损0.35%，批次良损0.38%，04/29批次较上批次恶化0.38% 【异常原因】*** 【Inline监控】若已监控到：明确监控到的站点/RS Code/恶化比例（数字化呈现 ）；若没监控到，给出后续 Inline监控如何优化的方案） 【是否止血】*** 【影响范围】异常过货时间、异常影响数量及影响产品范围、异常影响良损 【改善措施】要求有工艺改善的落地措施，无措施时需要当天上良率会进行汇报 【产品处置】如有请提供，如返工维修,模组验证,规格优化,产品静置等可降低良损的措施 【整合对接】朱栩 【责任部门】*** 【责任科室】*** | 【异常原因】主要为2DD模位集中；调查确认①无Glass、Lot集中；②工艺/检测设备、时间无集中；③Q-Time无相关性；④OLED FMM MASK 存在集中；异常原因暂不明确，待解析结果产出@5/29 【Inline监控】否 【是否止血】否 【影响范围】2DD模位NG 22pcs 【改善措施】待解析结果产出明确原因后给出 【整合对接】朱栩 【责任部门】工艺整合部 【责任科室】OLED触控整合科 | 朱栩 | TP | 屠厚磊 | Open
2251 | W22 | 2026-05-28 09:30 | M673 | 彩斑Mura | CT | 0.68% | 0.56% | 0.63% | 0.56% | 【产品型号】M673 【不良名称】彩斑Mura 【发生站点】CT 【是否再发】否 【首次通报】05/28 09:30 【基础分析】 【异常良损】当日良损0.68%，当月良损0.56%，批次良损0.56%，05/14批次较上批次恶化0.56% 【异常原因】*** 【Inline监控】若已监控到：明确监控到的站点/RS Code/恶化比例（数字化呈现 ）；若没监控到，给出后续 Inline监控如何优化的方案） 【是否止血】*** 【影响范围】异常过货时间、异常影响数量及影响产品范围、异常影响良损 【改善措施】要求有工艺改善的落地措施，无措施时需要当天上良率会进行汇报 【产品处置】如有请提供，如返工维修,模组验证,规格优化,产品静置等可降低良损的措施 【整合对接】刘智勇 【责任部门】*** 【责任科室】*** | 【异常原因】交换路径锁定HGTA001，为贴合类彩斑； 【Inline监控】已监控到，21200-LOI可监控， 【是否止血】是 【影响范围】彩斑544panel，预计批次不良0.25% 【改善措施】下机对R角位置进行大范围研磨后消失 @5/20 【产品处置】/ 【整合对接】刘智勇 【责任部门】蒸镀封装部 【责任科室】张网科 | 刘智勇 | OLED | 屠厚磊 | Close
2252 | W22 | 2026-05-28 09:30 | M755 | 支撑膜气泡 | APP2 | 0.54% | 0.28% | 0.28% | 0.35% | 【产品型号】M755 【不良名称】支撑膜气泡 【发生站点】APP2 【是否再发】否 【首次通报】05/28 09:30 【基础分析】C/D/E列聚集 【异常良损】当日良损0.54%，当月良损0.28%，批次良损0.35%，05/15批次较上批次恶化0.35% 【异常原因】*** 【Inline监控】若已监控到：明确监控到的站点/RS Code/恶化比例（数字化呈现 ）；若没监控到，给出后续 Inline监控如何优化的方案） 【是否止血】*** 【影响范围】异常过货时间、异常影响数量及影响产品范围、异常影响良损 【改善措施】要求有工艺改善的落地措施，无措施时需要当天上良率会进行汇报 【产品处置】如有请提供，如返工维修,模组验证,规格优化,产品静置等可降低良损的措施 【整合对接】霍丽 【责任部门】*** 【责任科室】*** | 【异常原因】产品下保撕膜过程中，短边Dummy区拱起，导致贴附后出现切割道气泡； 【Inline监控】APP2可监控，新品已知异常 【是否止血】是 【影响范围】异常数量45pcs 【改善措施】①调整撕膜角度：70/140，撕膜结束端Z轴高度：40→30，减少尾端产品拉扯力；②调试完成后，连续下料600pcs，检查无异常； 【产品处置】产品进行二次脱泡 【整合对接】霍丽 【责任部门】屏体部 【责任科室】切割贴合科 | 霍丽 | 屏体 | 屠厚磊 | Close
2253 | W22 | 2026-05-28 09:30 | M755 | S向棱形彩色带状Mura | CT | 0.44% | 0.31% | 0.31% | 0.31% | 【产品型号】M755 【不良名称】S向棱形彩色带状Mura 【发生站点】CT 【是否再发】否 【首次通报】05/28 09:30 【基础分析】MAP集中：2AS0，TA001_TA002_TB002_TA002_TA002集中 【异常良损】当日良损0.44%，当月良损0.31%，批次良损0.31%，05/15批次较上批次恶化0.31% 【异常原因】*** 【Inline监控】若已监控到：明确监控到的站点/RS Code/恶化比例（数字化呈现 ）；若没监控到，给出后续 Inline监控如何优化的方案） 【是否止血】*** 【影响范围】异常过货时间、异常影响数量及影响产品范围、异常影响良损 【改善措施】要求有工艺改善的落地措施，无措施时需要当天上良率会进行汇报 【产品处置】如有请提供，如返工维修,模组验证,规格优化,产品静置等可降低良损的措施 【整合对接】刘智勇 【责任部门】*** 【责任科室】*** | 【异常原因】低Gauss导入改善R角Mura后产生Mask和腔室贴合Gap影响； 【Inline监控】21200-LOI 已监控到 【是否止血】否 【影响范围】123pcs 【改善措施】0527批次验证OC3D -228Gauss确认不良改善幅度，屏体综合评价后进行生产条件优化@6/7 ② 长期措施：匹配M755渠道产品 R角Mura改善后恢复-229大Gauss；@6/10 ③ 设备匹配对应异常点位进行TP平坦度测量→明确可调整范围→识别对PPA变化影响→评审汇报→量产腔室调整，目前正进行备用腔室调试中；@7/22 【产品处置】C品不出货，A等出货模组重点跟进（A等不良明显，漏出风险低） 【整合对接】刘智勇 【责任部门】工艺整合部/蒸镀封装部 【责任科室】OLED 触控整合科/张网科/设备科 | 刘智勇 | OLED | 屠厚磊 | Monitor
2254 | W22 | 2026-05-28 16:00 | C480 | G3亮点 | CT | 2.07% | 0.76% | 2.2% | 1.06% | 【产品型号】C480 【不良名称】G3亮点 【发生站点】CT 【是否再发】否 【首次通报】05/28 16:00 【基础分析】Map/ LOT无集中性，ELA 6#依然高发 【异常良损】当日良损2.07%，当月良损0.76%，批次良损1.06%，05/08批次较上批次恶化0.28% 【异常原因】*** 【Inline监控】若已监控到：明确监控到的站点/RS Code/恶化比例（数字化呈现 ）；若没监控到，给出后续 Inline监控如何优化的方案） 【是否止血】*** 【影响范围】异常过货时间、异常影响数量及影响产品范围、异常影响良损 【改善措施】要求有工艺改善的落地措施，无措施时需要当天上良率会进行汇报 【产品处置】如有请提供，如返工维修,模组验证,规格优化,产品静置等可降低良损的措施 【整合对接】田凤(孙洋) 【责任部门】*** 【责任科室】*** | 【异常原因】ELA 6# AK轴承磨损导致异物票高； 【Inline监控】AT已知ELA 6#恶化 【是否止血】是 【影响范围】M3/M4 ELA 6#过货，批次恶化0.23% 【改善措施】①ELA 6# LTPO直板/折叠/中尺寸禁Run，取消产能不足点放过货@4/23；②5/12-14期间 ELA 6# DKC AK轴承更换，AK第二次通水，沙状异物未见改善（部分受ELA晶化腔室影响）关注点放AT@6/13结果；5/20 进行ELA腔室清洁，监控一周A1ESD Density 0.01较清洁前0.06有降低，关注AT结果@6/5 【责任部门】阵列部 【责任科室】刻蚀科（CLN） | 田凤(孙洋) | ARRAY | 屠厚磊 | Monitor
2255 | W22 | 2026-05-28 16:00 | C534 | 包材原材责NG | CT | 1.55% | 0.05% | 0.14% | 0.12% | 【产品型号】C534 【不良名称】包材原材责NG 【发生站点】CT 【是否再发】否 【首次通报】05/28 16:00 【基础分析】MAP集中：大板右半板，LOT集中： L3CT6301B 【异常良损】当日良损1.55%，当月良损0.05%，批次良损0.12%，04/18批次较上批次恶化0.12% 【异常原因】*** 【Inline监控】若已监控到：明确监控到的站点/RS Code/恶化比例（数字化呈现 ）；若没监控到，给出后续 Inline监控如何优化的方案） 【是否止血】*** 【影响范围】异常过货时间、异常影响数量及影响产品范围、异常影响良损 【改善措施】要求有工艺改善的落地措施，无措施时需要当天上良率会进行汇报 【产品处置】如有请提供，如返工维修,模组验证,规格优化,产品静置等可降低良损的措施 【整合对接】霍丽 【责任部门】*** 【责任科室】*** | 【异常原因】ACA 9#平台异物导致屏体破裂； 【Inline监控】AVI可监控到 【是否止血】是 【影响范围】110pcs 【改善措施】Sunmap贴附，真空值降低，清洁频率增加 1次→2次/班； | 霍丽 | 屏体 | 屠厚磊 | Close
2256 | W22 | 2026-05-29 09:30 | C521 | G3亮点 | CT | 3.88% | 1.71% | 3.3% | 1.63% | 【产品型号】C521 【不良名称】G3亮点 【发生站点】CT 【是否再发】否 【首次通报】05/29 09:30 【基础分析】ELA 6#高于其他线体3% 【异常良损】当日良损3.88%，当月良损1.71%，批次良损1.63%，05/08批次较上批次恶化0.23% 【异常原因】*** 【Inline监控】若已监控到：明确监控到的站点/RS Code/恶化比例（数字化呈现 ）；若没监控到，给出后续 Inline监控如何优化的方案） 【是否止血】*** 【影响范围】异常过货时间、异常影响数量及影响产品范围、异常影响良损 【改善措施】要求有工艺改善的落地措施，无措施时需要当天上良率会进行汇报 【产品处置】如有请提供，如返工维修,模组验证,规格优化,产品静置等可降低良损的措施 【整合对接】田凤(孙洋) 【责任部门】*** 【责任科室】*** | 【异常原因】ELA 6# AK轴承磨损导致异物票高； 【Inline监控】AOI和AT已监控到 【是否止血】是 【影响范围】批次预计良损预计0.51% 【改善措施】①ELA 6# LTPO直板/折叠/中尺寸禁Run，取消产能不足点放过货@4/23；②5/12-14期间 ELA 6# DKC AK轴承更换，AK第二次通水，5/20 进行ELA腔室清洁，监控一周有明显降低0.06→0.01，持续关注AT结果@6/15； 下步计划：①中心聚集改善：HFR出口AC压力梯度降低验证3LOT，AT预计@6/20；②ELA 6#禁Run过货方案验证：E05-DKC对应E05-ELA&E06-ELA进行中，AT预计@6/20；③参考GI3#结果HFR液刀流量增大验证1Lot预计6/1进行 【整合对接】田凤(孙洋) 【责任部门】阵列部 【责任科室】刻蚀科（清洗组） | 田凤(孙洋) | ARRAY | 屠厚磊 | Open
2257 | W22 | 2026-05-29 09:30 | C530 | 彩斑Mura | CT | 2.09% | 0.28% | 1.4% | 2% | 【产品型号】C530 【不良名称】彩斑Mura 【发生站点】CT 【是否再发】否 【首次通报】05/29 09:30 【基础分析】Map集中2AB，MASK集中：MA002_MA002_TA002_MA002_MA002 【异常良损】当日良损2.09%，当月良损0.28%，批次良损2.00%，05/15批次较上批次恶化1.92% 【异常原因】*** 【Inline监控】若已监控到：明确监控到的站点/RS Code/恶化比例（数字化呈现 ）；若没监控到，给出后续 Inline监控如何优化的方案） 【是否止血】*** 【影响范围】异常过货时间、异常影响数量及影响产品范围、异常影响良损 【改善措施】要求有工艺改善的落地措施，无措施时需要当天上良率会进行汇报 【产品处置】如有请提供，如返工维修,模组验证,规格优化,产品静置等可降低良损的措施 【整合对接】张倩 【责任部门】*** 【责任科室】*** | 【异常原因】推测为贴合类彩斑；W画面发青斑，查看mask macro /glass AOI无异常，mask上机首片异常； 【Inline监控】已监控到，影响3cycle 【是否止血】是 【影响范围】影响180panel，预计5/30过货完成 【改善措施】mask by cycle导入研磨动作后 【产品处置】/ 【整合对接】张倩 【责任部门】蒸镀封装部 【责任科室】张网科 | 张倩 | OLED | 屠厚磊 | Open
2258 | W22 | 2026-05-29 09:30 | M678 | G3亮点 | MVI | 2.47% | 0.38% | 0.46% | 0.41% | 【产品型号】M678 【不良名称】G3亮点 【发生站点】MVI 【是否再发】否 【首次通报】05/29 09:30 【基础分析】ELA 6#聚集 【异常良损】当日良损2.47%，当月良损0.38%，批次良损0.41%，05/18批次较4/29批次恶化0.2% 【异常原因】*** 【Inline监控】若已监控到：明确监控到的站点/RS Code/恶化比例（数字化呈现 ）；若没监控到，给出后续 Inline监控如何优化的方案） 【是否止血】*** 【影响范围】异常过货时间、异常影响数量及影响产品范围、异常影响良损 【改善措施】要求有工艺改善的落地措施，无措施时需要当天上良率会进行汇报 【产品处置】如有请提供，如返工维修,模组验证,规格优化,产品静置等可降低良损的措施 【整合对接】田凤(孙洋) 【责任部门】*** 【责任科室】*** | 【异常原因】ELA 6# AK轴承磨损导致异物票高，为4月末点放影响，与4/29蒸镀批无FE06过货 【Inline监控】AOI和AT已监控到 【是否止血】是 【影响范围】5/18批次预计良损预计0.5% 【改善措施】①ELA 6# 取消产能不足点放@5/20；②5/12-14期间 ELA 6# DKC AK轴承更换，AK第二次通水，沙状异物未见改善（部分受ELA晶化腔室影响）关注点放AT@6/13结果；③5/20 进行ELA腔室清洁，监控一周有明显降低0.06→0.01，持续关注AT结果@6/15； 下步计划：①中心聚集改善：HFR出口AC压力梯度降低验证3LOT，AT预计@6/20；②ELA 6#禁Run过货方案验证：E05-DKC对应E05-ELA&E06-ELA进行中，AT预计@6/20；③参考GI3#结果HFR液刀流量增大验证1Lot预计6/1进行 【整合对接】田凤(孙洋) 【责任部门】阵列部 【责任科室】刻蚀科（清洗组） | 田凤(孙洋) | ARRAY | 屠厚磊 | Open
2259 | W22 | 2026-05-29 09:30 | M673 | 白画面黑斑Mura | CT | 0.33% | 0.1% | 0.11% | 0.1% | 【产品型号】M673 【不良名称】白画面黑斑Mura 【发生站点】CT 【是否再发】否 【首次通报】05/29 09:30 【基础分析】LOT集中：L3DH6400R, L3DH6401B 【异常良损】当日良损0.33%，当月良损0.10%，批次良损0.10%，05/14批次较上批次恶化0.10% 【异常原因】*** 【Inline监控】若已监控到：明确监控到的站点/RS Code/恶化比例（数字化呈现 ）；若没监控到，给出后续 Inline监控如何优化的方案） 【是否止血】*** 【影响范围】异常过货时间、异常影响数量及影响产品范围、异常影响良损 【改善措施】要求有工艺改善的落地措施，无措施时需要当天上良率会进行汇报 【产品处置】如有请提供，如返工维修,模组验证,规格优化,产品静置等可降低良损的措施 【整合对接】施明君(陈冬阳) 【责任部门】*** 【责任科室】*** | 【异常原因】11300 ELA 6#AK轴承磨损沙状异物飘高导致； 【Inline监控】11620/12620 AOI&AT无法监控表征； 【是否止血】是 【影响范围】0514批次 4LOT，预计影响批次良损0.10% 【改善措施】①ELA 6# 追加禁Run LTPS产品，取消产能不足点放过货@5/20；②ELA6#：下步计划：(1)中心聚集改善-HFR出口AC压力梯度降低验证3LOT，AT预计@6/20；(2)ELA混Run验证QT对产品影响，计划E05-DKC对应E05-ELA&E06-ELA进行中，AT预计@6/20；(3) 参考GL3#结果HFR液刀流量增大验证1LOT预计6/1进行； 【产品处置】/ 【整合对接】施明君(陈冬阳) 【责任部门】阵列部 【责任科室】刻蚀-CLN | 施明君(陈冬阳) | ARRAY | 屠厚磊 | Monitor
2260 | W22 | 2026-05-29 09:30 | M755 | 彩斑Mura | CT | 1.17% | 0.72% | 0.72% | 0.72% | 【产品型号】M755 【不良名称】彩斑Mura 【发生站点】CT 【是否再发】否 【首次通报】05/29 09:30 【基础分析】LOT集中：L3MX64008 【异常良损】当日良损1.17%，当月良损0.72%，批次良损0.72%，05/15批次较上批次恶化0.72% 【异常原因】*** 【Inline监控】若已监控到：明确监控到的站点/RS Code/恶化比例（数字化呈现 ）；若没监控到，给出后续 Inline监控如何优化的方案） 【是否止血】*** 【影响范围】异常过货时间、异常影响数量及影响产品范围、异常影响良损 【改善措施】要求有工艺改善的落地措施，无措施时需要当天上良率会进行汇报 【产品处置】如有请提供，如返工维修,模组验证,规格优化,产品静置等可降低良损的措施 【整合对接】张倩 【责任部门】*** 【责任科室】*** | 【异常原因】mask首次上机导致particle类彩斑高发；3膜位为mask首次上机首片particle彩斑 【Inline监控】已监控，21200 21320 【影响范围】180panel 【改善措施】DIW US频率调整80Khz→120Khz，待中量测试@5/30/Bath内部及Cover深度清洁@5/15/设备BathFilter更换@4/27 【产品处置/ 【整合对接】张倩 【责任部门】蒸镀封装部 【责任科室】张网科 | 张倩 | OLED | 屠厚磊 | Open
2261 | W22 | 2026-05-29 16:30 | C534 | 屏体责报废 | AVI | 1.91% | 0.15% | 0.36% | 0.17% | 【产品型号】C534 【不良名称】屏体责报废 【发生站点】AVI 【是否再发】否 【首次通报】05/29 16:30 【基础分析】 【异常良损】当日良损1.91%，当月良损0.15%，批次良损0.17%，04/18批次较上批次恶化0.17% 【异常原因】*** 【Inline监控】若已监控到：明确监控到的站点/RS Code/恶化比例（数字化呈现 ）；若没监控到，给出后续 Inline监控如何优化的方案） 【是否止血】*** 【影响范围】异常过货时间、异常影响数量及影响产品范围、异常影响良损 【改善措施】要求有工艺改善的落地措施，无措施时需要当天上良率会进行汇报 【产品处置】如有请提供，如返工维修,模组验证,规格优化,产品静置等可降低良损的措施 【整合对接】霍丽 【责任部门】*** 【责任科室】*** | 【异常原因】ACA 9#平台异物导致屏体破裂； 【Inline监控】AVI可监控到 【是否止血】是 【影响范围】110pcs 【改善措施】Sunmap贴附，真空值降低，清洁频率增加 1次→2次/班； | 霍丽 | 屏体 | 屠厚磊 | Close
2262 | W22 | 2026-05-29 16:30 | M628 | 二维码/十字Mark气泡 | CT | 0.66% | 0.07% | 0.26% | 0.26% | 【产品型号】M628 【不良名称】二维码/十字Mark气泡 【发生站点】CT 【是否再发】否 【首次通报】05/29 16:30 【基础分析】大板中板聚集 【异常良损】当日良损0.66%，当月良损0.07%，批次良损0.26%，05/08批次较上批次恶化0.24% 【异常原因】*** 【Inline监控】若已监控到：明确监控到的站点/RS Code/恶化比例（数字化呈现 ）；若没监控到，给出后续 Inline监控如何优化的方案） 【是否止血】*** 【影响范围】异常过货时间、异常影响数量及影响产品范围、异常影响良损 【改善措施】要求有工艺改善的落地措施，无措施时需要当天上良率会进行汇报 【产品处置】如有请提供，如返工维修,模组验证,规格优化,产品静置等可降低良损的措施 【整合对接】霍丽 【责任部门】*** 【责任科室】*** | 【异常原因】前代F1产品在二维码区域断差大，易产生气泡； 【Inline监控】已监控到 【是否止血】否 【影响范围】60pcs 【改善措施】已打出气泡进行二次脱泡，可100%挽救； 【整合对接】霍丽 【责任部门】屏体部 【责任科室】贴膜科 | 霍丽 | 屏体 | 屠厚磊 | Close
2263 | W22 | 2026-05-29 16:30 | M755 | 白画面黑斑Mura | CT | 0.8% | 0.13% | 0.13% | 0.13% | 【产品型号】M755 【不良名称】白画面黑斑Mura 【发生站点】CT 【是否再发】否 【首次通报】05/29 16:30 【基础分析】MAP/LOT无集中性 【异常良损】当日良损0.80%，当月良损0.13%，批次良损0.13%，05/15批次较上批次恶化0.13% 【异常原因】*** 【Inline监控】若已监控到：明确监控到的站点/RS Code/恶化比例（数字化呈现 ）；若没监控到，给出后续 Inline监控如何优化的方案） 【是否止血】*** 【影响范围】异常过货时间、异常影响数量及影响产品范围、异常影响良损 【改善措施】要求有工艺改善的落地措施，无措施时需要当天上良率会进行汇报 【产品处置】如有请提供，如返工维修,模组验证,规格优化,产品静置等可降低良损的措施 【整合对接】施明君(陈冬阳) 【责任部门】*** 【责任科室】*** | 【异常原因】11300 ELA 6#AK轴承磨损沙状异物飘高导致；②因M755 卡Tube，仅E06满足，故E06主Run，产能不足时开启E01过货 【Inline监控】11620/12620 AOI&AT无法监控表征； 【是否止血】是 【影响范围】0515批次预计影响0.12%，0526批次影响预计0.2% 【改善措施】①ELA 1# 更换新Tube，6#禁用转1#过货@5/07；②5/12-14期间 ELA 6# DKC AK轴承更换，AK第二次通水，沙状异物未见改善（部分受ELA晶化腔室影响）关注点放AT@6/13结果；③5/20 进行ELA腔室清洁，监控一周有明显降低0.06→0.01，持续关注AT结果@6/15； 下步计划：①中心聚集改善：HFR出口AC压力梯度降低验证3LOT，AT预计@6/20；②ELA 6#禁Run过货方案验证：E05-DKC对应E05-ELA&E06-ELA进行中，AT预计@6/20；③参考GI3#结果HFR液刀流量增大验证1Lot预计6/1进行 【产品处置】/ 【整合对接】施明君(陈冬阳) 【责任部门】阵列部 【责任科室】刻蚀-CLN | 施明君(陈冬阳) | ARRAY | 屠厚磊 | Monitor
2264 | W22 | 2026-05-29 16:30 | M755 | G3亮点 | CT | 1.86% | 0.77% | 0.77% | 0.77% | 【产品型号】M755 【不良名称】G3亮点 【发生站点】CT 【是否再发】否 【首次通报】06/02 09:30 【基础分析】B角聚集 【异常良损】当日良损1.86%，当月良损0.77%，批次良损0.77%，05/15批次较上批次恶化0.77% 【异常原因】*** 【Inline监控】若已监控到：明确监控到的站点/RS Code/恶化比例（数字化呈现 ）；若没监控到，给出后续 Inline监控如何优化的方案） 【是否止血】*** 【影响范围】异常过货时间、异常影响数量及影响产品范围、异常影响良损 【改善措施】要求有工艺改善的落地措施，无措施时需要当天上良率会进行汇报 【产品处置】如有请提供，如返工维修,模组验证,规格优化,产品静置等可降低良损的措施 【整合对接】田凤(孙洋) 【责任部门】*** 【责任科室】*** | 【异常原因】11300 ELA 6#AK轴承磨损沙状异物飘高导致；②因M755 卡Tube，仅E06满足，故E06主Run，产能不足时开启E01过货 【Inline监控】AOI和AT已监控到 【是否止血】是 【影响范围】0515批次预计影响0.6% 【改善措施】①ELA 1# 更换新Tube，6#禁用转1#过货@5/07；②5/12-14期间 ELA 6# DKC AK轴承更换，AK第二次通水，沙状异物未见改善（部分受ELA晶化腔室影响）关注点放AT@6/13结果；③5/20 进行ELA腔室清洁，监控一周有明显降低0.06→0.01，持续关注AT结果@6/15； 下步计划：①中心聚集改善：HFR出口AC压力梯度降低验证3LOT，AT预计@6/20；②ELA 6#禁Run过货方案验证：E05-DKC对应E05-ELA&E06-ELA进行中，AT预计@6/20；③参考GI3#结果HFR液刀流量增大验证1Lot预计6/1进行 【整合对接】田凤(孙洋) 【责任部门】阵列部 【责任科室】刻蚀科（清洗组） | 田凤(孙洋) | ARRAY | 屠厚磊 | Monitor
2265 | W22 | 2026-05-30 09:30 | C516 | G向单亮线 | AVI | 1.17% | 0.85% | 0.97% | 0.88% | 【产品型号】C516 【不良名称】G向单亮线 【发生站点】AVI 【是否再发】否 【首次通报】05/30 09:30 【基础分析】MAP/LOT无集中性 【异常良损】当日良损1.17%，当月良损0.85%，批次良损0.88%，05/16批次较上批次恶化0.21% 【异常原因】*** 【Inline监控】若已监控到：明确监控到的站点/RS Code/恶化比例（数字化呈现 ）；若没监控到，给出后续 Inline监控如何优化的方案） 【是否止血】*** 【影响范围】异常过货时间、异常影响数量及影响产品范围、异常影响良损 【改善措施】要求有工艺改善的落地措施，无措施时需要当天上良率会进行汇报 【产品处置】如有请提供，如返工维修,模组验证,规格优化,产品静置等可降低良损的措施 【整合对接】施建丰(胡焕茹) 【责任部门】*** 【责任科室】*** | 异常原因】Gato PVD前清洗站点3ACP11，G层膜内异物升1.4ea导致 【Inline监控】Gato 层AOI有监控到；G层膜内异物升1.4ea 【是否止血】是 【影响范围】4/20~5/4过货,5/16批次恶化~0.2% 【改善措施】临时措施：C516产品RMS关闭@5/8，@5/22设备保养；长期措施：5/29已制定设备清洁计划，定期清洁离子Bar+AK区间轴承（频率:1次/两周） 【整合对接】施建丰(胡焕茹) 【责任部门】阵列部 【责任科室】刻蚀科-CLN组 | 施建丰(胡焕茹) | ARRAY | 屠厚磊 | Monitor
2266 | W22 | 2026-05-30 17:00 | C516 | S向亮线 | AVI | 1.48% | 1.37% | 1.47% | 1.62% | 【产品型号】C516 【不良名称】S向亮线 【发生站点】AVI 【是否再发】否 【首次通报】05/30 17:00 【基础分析】MAP/LOT无集中性 【异常良损】当日良损1.48%，当月良损1.37%，批次良损1.47%，05/16批次较上批次恶化0.26% 【异常原因】*** 【Inline监控】若已监控到：明确监控到的站点/RS Code/恶化比例（数字化呈现 ）；若没监控到，给出后续 Inline监控如何优化的方案） 【是否止血】*** 【影响范围】异常过货时间、异常影响数量及影响产品范围、异常影响良损 【改善措施】要求有工艺改善的落地措施，无措施时需要当天上良率会进行汇报 【产品处置】如有请提供，如返工维修,模组验证,规格优化,产品静置等可降低良损的措施 【整合对接】施建丰(胡焕茹) 【责任部门】*** 【责任科室】*** | 待明天白班Array查 | 施建丰(胡焕茹) | ARRAY | 屠厚磊 | Open
2267 | W22 | 2026-05-30 09:30 | M678 | 暗点 | CT | 0.86% | 0.26% | 0.3% | 2.1% | 【产品型号】M678 【不良名称】暗点 【发生站点】CT 【是否再发】否 【首次通报】05/30 09:30 【基础分析】MAP集中：2DB0；LOT集中：L3MR64009, L3MR6400P 【异常良损】当日良损0.86%，当月良损0.26%，批次良损2.10%，05/14批次较上批次恶化1.94% 【异常原因】*** 【Inline监控】若已监控到：明确监控到的站点/RS Code/恶化比例（数字化呈现 ）；若没监控到，给出后续 Inline监控如何优化的方案） 【是否止血】*** 【影响范围】异常过货时间、异常影响数量及影响产品范围、异常影响良损 【改善措施】要求有工艺改善的落地措施，无措施时需要当天上良率会进行汇报 【产品处置】如有请提供，如返工维修,模组验证,规格优化,产品静置等可降低良损的措施 【整合对接】田凤(孙洋) 【责任部门】*** 【责任科室】*** | 【异常原因】CRP16#设备5X和20X镜头转化过程中，推测为镜头硬件偏移导致转化系数有变化，造成亮点没修，维修到正常像素上； 【Inline监控】AVI 站点2次P品监控到 【是否止血】是，后续0518批次暗点不良已回归正常，3PLR16无机差 【影响范围】预计有3K产品需要重新修复 【改善措施】临时对策：重新校准了镜头， 重新Teaching了5X和20X点位， 校准了系数恢复了，后续0518批次暗点不良已回归正常，3PLR16无机差@5/29 长期对策：邀请厂商改设备软件，维修后产品回到5X镜头下进行复检，若出现维修偏移进行报警 【产品处置】已经修偏产品跳到35004重新检测一下，有亮点的产品再修一遍 【整合对接】田凤(孙洋) 【责任部门】屏体部 【责任科室】屏体检测-CRP | 田凤(孙洋) | ARRAY | 屠厚磊 | Close
2268 | W22 | 2026-05-30 09:30 | M673 | 降等array责 | CT | 0.56% | 0.07% | 0.08% | 0.07% | 【产品型号】M673 【不良名称】降等array责 【发生站点】CT 【是否再发】否 【首次通报】05/30 09:30 【基础分析】MAP集中：B/C行；LOT集中： L3DH64005 【异常良损】当日良损0.56%，当月良损0.07%，批次良损0.07%，05/14批次较上批次恶化0.07% 【异常原因】*** 【Inline监控】若已监控到：明确监控到的站点/RS Code/恶化比例（数字化呈现 ）；若没监控到，给出后续 Inline监控如何优化的方案） 【是否止血】*** 【影响范围】异常过货时间、异常影响数量及影响产品范围、异常影响良损 【改善措施】要求有工艺改善的落地措施，无措施时需要当天上良率会进行汇报 【产品处置】如有请提供，如返工维修,模组验证,规格优化,产品静置等可降低良损的措施 【整合对接】张世举 【责任部门】*** 【责任科室】*** | 【异常原因】①mask开口设计小，材料沉积影响大，导致Rx色点cycle内下降导致JNCD风险 ②实际为降等OLED责，维护时错误判成降等Array责； 【Inline监控】已知异常。inline TFE-LOI 色点/色轨迹超规已监控到，圈定异常批已单独工单管控 【是否止血】是 【影响范围】0514批次 Cycle13 ，异常数量18Half；AVI JNCD拦截 【改善措施】①临时措施：根据膜厚和光学抽检结果，已进行膜厚光学任务书调整，后续抽检无异常； -5/18②长期措施：Rx色点进行Cycle内补偿，产品TFE-LOI与EVA-LOI色点对标，过程持续优化调整EVA-LOI目标色点。③降等Code已重新维护完成@5/30； 【产品处置】屏体AVI JNCD拦截，线上降等处理 【整合对接】吴忧 【责任部门】蒸镀封装部 【责任科室】蒸镀科 | 陈华荣 | OLED | 屠厚磊 | Close
2269 | W22 | 2026-05-30 09:30 | C534 | 磁条Mura | CT | 1.75% | 0.11% | 0.28% | 0.19% | 【产品型号】C534 【不良名称】磁条Mura 【发生站点】CT 【是否再发】否 【首次通报】05/30 09:30 【基础分析】MAP/LOT无集中性 【异常良损】当日良损1.75%，当月良损0.11%，批次良损0.19%，04/18批次较上批次恶化0.05% 【异常原因】*** 【Inline监控】若已监控到：明确监控到的站点/RS Code/恶化比例（数字化呈现 ）；若没监控到，给出后续 Inline监控如何优化的方案） 【是否止血】*** 【影响范围】异常过货时间、异常影响数量及影响产品范围、异常影响良损 【改善措施】要求有工艺改善的落地措施，无措施时需要当天上良率会进行汇报 【产品处置】如有请提供，如返工维修,模组验证,规格优化,产品静置等可降低良损的措施 【整合对接】李晗 【责任部门】*** 【责任科室】*** | 【异常原因】由于Gap区域磁力最低，导致该区域的贴合稍差，shadow略微偏大。在PPA无明显偏位情况下，shadow差异也会导致较为轻微的G彩带发生（JND<2.2），该现象与蒸镀机磁铁设计有关，无法根本消除不良 【Inline监控】无，现象轻微OLED LOI无法检出 【是否止血】否 【影响范围】批次不良率~0.2% 【改善措施】屏体限度样摸底测试中@5/30 【整合对接】李晗 【责任部门】蒸镀封装部 【责任科室】蒸镀科 | 李晗 | OLED | 屠厚磊 | Monitor
2270 | W22 | 2026-05-30 09:30 | C530 | 屏体责报废 | CT | 3% | 0.17% | 0.82% | 0.2% | 【产品型号】C530 【不良名称】屏体责报废 【发生站点】CT 【是否再发】否 【首次通报】05/30 09:30 【基础分析】 【异常良损】当日良损3.00%，当月良损0.17%，批次良损0.20%，04/29批次较上批次恶化0.20% 【异常原因】*** 【Inline监控】若已监控到：明确监控到的站点/RS Code/恶化比例（数字化呈现 ）；若没监控到，给出后续 Inline监控如何优化的方案） 【是否止血】*** 【影响范围】异常过货时间、异常影响数量及影响产品范围、异常影响良损 【改善措施】要求有工艺改善的落地措施，无措施时需要当天上良率会进行汇报 【产品处置】如有请提供，如返工维修,模组验证,规格优化,产品静置等可降低良损的措施 【整合对接】霍丽 【责任部门】*** 【责任科室】*** | 【异常原因】CRP13# 15号 ST1平台异物顶伤 【Inline监控】AVI可监控到 【是否止血】是 【影响范围】110pcs 【改善措施】Sunmap贴附，真空值降低，清洁频率增加 1次→2次/班； | 霍丽 | 屏体 | 屠厚磊 | Close
2271 | W22 | 2026-05-30 16:30 | M678 | 群亮点 | CT | 0.34% | 0.11% | 0.13% | 0.12% | 【产品型号】M678 【不良名称】群亮点 【发生站点】CT 【是否再发】否 【首次通报】05/30 16:30 【基础分析】LOT集中：L3MR6400T, L3MR6400U, L3MR6401Y 【异常良损】当日良损0.34%，当月良损0.11%，批次良损0.12%，05/18批次较上批次恶化少0.08% 【异常原因】*** 【Inline监控】若已监控到：明确监控到的站点/RS Code/恶化比例（数字化呈现 ）；若没监控到，给出后续 Inline监控如何优化的方案） 【是否止血】*** 【影响范围】异常过货时间、异常影响数量及影响产品范围、异常影响良损 【改善措施】要求有工艺改善的落地措施，无措施时需要当天上良率会进行汇报 【产品处置】如有请提供，如返工维修,模组验证,规格优化,产品静置等可降低良损的措施 【整合对接】田凤(孙洋) 【责任部门】*** 【责任科室】*** | 【异常原因】ELA 6# AK轴承磨损导致异物票高，为4月末点放影响，与4/29蒸镀批无FE06过货 【Inline监控】AOI和AT已监控到 【是否止血】是 【影响范围】5/18批次预计良损预计0.1% 【改善措施】①ELA 6# 取消产能不足点放@5/20；②5/12-14期间 ELA 6# DKC AK轴承更换，AK第二次通水，沙状异物未见改善（部分受ELA晶化腔室影响）关注点放AT@6/13结果；③5/20 进行ELA腔室清洁，监控一周有明显降低0.06→0.01，持续关注AT结果@6/15； 下步计划：①中心聚集改善：HFR出口AC压力梯度降低验证3LOT，AT预计@6/20；②ELA 6#禁Run过货方案验证：E05-DKC对应E05-ELA&E06-ELA进行中，AT预计@6/20；③参考GI3#结果HFR液刀流量增大验证1Lot预计6/1进行 【整合对接】田凤(孙洋) 【责任部门】阵列部 【责任科室】刻蚀科（清洗组） | 田凤(孙洋) | ARRAY | 屠厚磊 | Monitor
2272 | W22 | 2026-05-30 16:30 | C516 | 屏体责报废 | CT | 0.49% | 0.02% | 0.12% | 0.03% | 【产品型号】C516 【不良名称】屏体责报废 【发生站点】CT 【是否再发】否 【首次通报】05/30 09:30 【基础分析】MAP/lot无集中性 【异常良损】当日良损0.49%，当月良损0.02%，批次良损0.03%，05/04批次较上批次恶化0.03% 【异常原因】*** 【Inline监控】若已监控到：明确监控到的站点/RS Code/恶化比例（数字化呈现 ）；若没监控到，给出后续 Inline监控如何优化的方案） 【是否止血】*** 【影响范围】异常过货时间、异常影响数量及影响产品范围、异常影响良损 【改善措施】要求有工艺改善的落地措施，无措施时需要当天上良率会进行汇报 【产品处置】如有请提供，如返工维修,模组验证,规格优化,产品静置等可降低良损的措施 【整合对接】霍丽 【责任部门】*** 【责任科室】*** | 【异常原因】CRP13# 15号 ST1平台异物顶伤 【Inline监控】AVI可监控到 【是否止血】是 【影响范围】110pcs 【改善措施】①particle管控项目线内稽核重新优化增加（主要针对物流平台的sunmap贴附和真空值降低）；② 重点针对中尺寸清洁频率增加1次/班，PMS上线，防止遗漏@5/26 | 霍丽 | 屏体 | 屠厚磊 | Close
2273 | W23 | 2026-05-31 10:30 | M678 | HBM亮点 | MVI | 3.26% | 0.16% | 0.19% | 0.2% | 【产品型号】M678 【不良名称】HBM亮点 【发生站点】MVI 【是否再发】否 【首次通报】05/30 09:30 【基础分析】Map、LOT 无明显集中性 【异常良损】当日良损3.26%，当月良损0.16%，批次良损0.20%，05/18批次较上批次恶化0.20% 【异常原因】*** 【Inline监控】若已监控到：明确监控到的站点/RS Code/恶化比例（数字化呈现 ）；若没监控到，给出后续 Inline监控如何优化的方案） 【是否止血】*** 【影响范围】异常过货时间、异常影响数量及影响产品范围、异常影响良损 【改善措施】要求有工艺改善的落地措施，无措施时需要当天上良率会进行汇报 【产品处置】如有请提供，如返工维修,模组验证,规格优化,产品静置等可降低良损的措施 【整合对接】田凤(孙洋) 【责任部门】*** 【责任科室】*** | 【异常原因】CRP16#设备5X和20X镜头转化过程中，推测为镜头硬件偏移导致转化系数有变化，造成亮点没修，维修到正常像素上； 【Inline监控】AVI 站点2次P品监控到 【是否止血】是，后续0518批次暗点不良已回归正常，3PLR16无机差 【影响范围】预计有3K产品需要重新修复 【改善措施】临时对策：重新校准了镜头， 重新Teaching了5X和20X点位， 校准了系数恢复了，后续0518批次暗点不良已回归正常，3PLR16无机差@5/29 长期对策：邀请厂商改设备软件，维修后产品回到5X镜头下进行复检，若出现维修偏移进行报警 【产品处置】已经修偏产品跳到35004重新检测一下，有亮点的产品再修一遍 【整合对接】田凤(孙洋) 【责任部门】屏体部 【责任科室】屏体检测-CRP | 田凤(孙洋) | ARRAY | 徐敏杰 | Open
2274 | W23 | 2026-05-31 10:30 | C480 | TP复测OK | MVI | 0.44% | 0.01% | 0.04% | 0.29% | 【产品型号】C480 【不良名称】TP复测OK 【发生站点】MVI 【是否再发】否 【首次通报】05/30 09:30 【基础分析】1AC0 膜位聚集，Code 判定有问题 【异常良损】当日良损0.44%，当月良损0.01%，批次良损0.29%，04/21批次较上批次恶化0.29% 【异常原因】*** 【Inline监控】若已监控到：明确监控到的站点/RS Code/恶化比例（数字化呈现 ）；若没监控到，给出后续 Inline监控如何优化的方案） 【是否止血】*** 【影响范围】异常过货时间、异常影响数量及影响产品范围、异常影响良损 【改善措施】要求有工艺改善的落地措施，无措施时需要当天上良率会进行汇报 【产品处置】如有请提供，如返工维修,模组验证,规格优化,产品静置等可降低良损的措施 【整合对接】朱栩 【责任部门】*** 【责任科室】*** | 人员判错Code | 朱栩 | TP | 徐敏杰 | Open
2275 | W23 | 2026-05-31 10:30 | M628 | 孔区内凹槽消失 | CUT | 0.17% | 0.03% | 0.09% | 0.17% | 【产品型号】M628 【不良名称】孔区内凹槽消失 【发生站点】CUT 【是否再发】否 【首次通报】05/30 09:30 【基础分析】GLASS集中：L3F16400C031，MAP 1D、1E 行聚集 【异常良损】当日良损0.17%，当月良损0.03%，批次良损0.17%，04/30批次较上批次恶化0.17% 【异常原因】*** 【Inline监控】若已监控到：明确监控到的站点/RS Code/恶化比例（数字化呈现 ）；若没监控到，给出后续 Inline监控如何优化的方案） 【是否止血】*** 【影响范围】异常过货时间、异常影响数量及影响产品范围、异常影响良损 【改善措施】要求有工艺改善的落地措施，无措施时需要当天上良率会进行汇报 【产品处置】如有请提供，如返工维修,模组验证,规格优化,产品静置等可降低良损的措施 【整合对接】刘智勇 【责任部门】*** 【责任科室】*** | 【异常原因】3CEE01-IK2-PR2打印过程中出现打印头ripper软件报错加载recipe停止，实际打印只进行9pass(正常11pass)，DE行未完全打印，加检MAI出现G-Mura； 【Inline监控】是-21420 【是否止血】是 【影响范围】单Half异常 【改善措施】要求厂商对该异常进行log分析，当前厂商回复对策：每半年做ripper主机/打印头断电重启可规避异常，5/14已重启，监控2周无异常复现； 【产品处置】DE行判杀，其他行续流 【整合对接】刘智勇 【责任部门】蒸镀封装部 【责任科室】封装科 | 刘智勇 | OLED | 徐敏杰 | Open
2276 | W23 | 2026-05-31 16:30 | C534 | CVD后3layer膜破 | CUT | 1.06% | 0.39% | 1.45% | 0.67% | 【产品型号】C534 【不良名称】CVD后3layer膜破 【发生站点】CUT 【是否再发】否 【首次通报】05/30 09:30 【基础分析】LOT集中：L3CT6400J，Map 无明显集中性 【异常良损】当日良损1.06%，当月良损0.39%，批次良损0.67%，05/08批次较上批次恶化0.27% 【异常原因】*** 【Inline监控】若已监控到：明确监控到的站点/RS Code/恶化比例（数字化呈现 ）；若没监控到，给出后续 Inline监控如何优化的方案） 【是否止血】*** 【影响范围】异常过货时间、异常影响数量及影响产品范围、异常影响良损 【改善措施】要求有工艺改善的落地措施，无措施时需要当天上良率会进行汇报 【产品处置】如有请提供，如返工维修,模组验证,规格优化,产品静置等可降低良损的措施 【整合对接】陈若春 【责任部门】*** 【责任科室】*** | 【异常原因】高发LOT A1CFB defect确认PSI图形正常，下层BSM缺失或残留，判断K层相关性大，过货履历确认高发LOT中RS飘高片匹配CVD腔室无集中性，匹配PH 3APP01-HBK-HH2集中，腔室挥发物凝结 【Inline监控】已监控到，飘高片A1CFB 6ea，正常0~2ea 【是否止血】是 【影响范围】L3CT6400J02/10/14/18/22/30 【改善措施】3APP01 4/13停机清洁后RS回归正常 【产品处置】/ 【整合对接】陈若春 【责任部门】阵列 【责任科室】PH | 陈若春 | ARRAY | 徐敏杰 | Open
2277 | W23 | 2026-05-31 16:30 | M673 | B暗点 | MVI | 1.52% | 0.22% | 0.6% | 0.22% | 【产品型号】M673 【不良名称】B暗点 【发生站点】MVI 【是否再发】否 【首次通报】05/30 09:30 【基础分析】无明显Map、ＬＯＴ 集中性 【异常良损】当日良损1.52%，当月良损0.22%，批次良损0.22%，05/14批次较其他产品高0.2% 【异常原因】*** 【Inline监控】若已监控到：明确监控到的站点/RS Code/恶化比例（数字化呈现 ）；若没监控到，给出后续 Inline监控如何优化的方案） 【是否止血】*** 【影响范围】异常过货时间、异常影响数量及影响产品范围、异常影响良损 【改善措施】要求有工艺改善的落地措施，无措施时需要当天上良率会进行汇报 【产品处置】如有请提供，如返工维修,模组验证,规格优化,产品静置等可降低良损的措施 【整合对接】田凤(孙洋) 【责任部门】*** 【责任科室】*** | 【异常原因】①确认B暗点无Lot，Map集中性；②Array各站无明显机差，PLN层/ILD层盲孔code Density未见明显上升，PDL层无机差；③OLED无明显Mask套别差异，屏体CRP无机差&人员无明显集中性；④5/14批次暗点+B暗点0.42%，与新品阶段不良率相当，新品阶段解析B暗点存在Ag析出，推测与此有相关性，提解析进一步确认@6/1 【Inline监控】待解析结果产出 【是否止血】待解析结果产出 【影响范围】5/14批次0.2% 【改善措施】待解析结果产出 【产品处置】/ 【整合对接】田凤(孙洋) 【责任部门】阵列部 【责任科室】INT | 田凤(孙洋) | ARRAY | 徐敏杰 | Open
2278 | W23 | 2026-06-01 09:30 | M673 | 常亮白斑 | MVI | 1.73% | 0.22% | 0.47% | 0.22% | 【产品型号】M673 【不良名称】常亮白斑 【发生站点】MVI 【是否再发】否 【首次通报】05/30 09:30 【基础分析】LOT集中：L3DH6400Q, L3DH6400R, L3DH6401B，Map 无明显集中性 【异常良损】当日良损1.73%，当月良损0.22%，批次良损0.22%，05/14批次较上同类型高0.1% 【异常原因】*** 【Inline监控】若已监控到：明确监控到的站点/RS Code/恶化比例（数字化呈现 ）；若没监控到，给出后续 Inline监控如何优化的方案） 【是否止血】*** 【影响范围】异常过货时间、异常影响数量及影响产品范围、异常影响良损 【改善措施】要求有工艺改善的落地措施，无措施时需要当天上良率会进行汇报 【产品处置】如有请提供，如返工维修,模组验证,规格优化,产品静置等可降低良损的措施 【整合对接】施明君(陈冬阳) 【责任部门】*** 【责任科室】*** | 【异常原因】11300 ELA 6#AK轴承磨损沙状异物飘高导致； 【Inline监控】11620/12620 AOI&AT无法监控表征； 【是否止血】是 【影响范围】0514批次 4LOT，预计影响批次良损0.10% 【改善措施】①ELA 6# 追加禁Run LTPS产品，取消产能不足点放过货@5/20；②ELA6#：下步计划：(1)中心聚集改善-HFR出口AC压力梯度降低验证3LOT，AT预计@6/20；(2)ELA混Run验证QT对产品影响，计划E05-DKC对应E05-ELA&E06-ELA进行中，AT预计@6/20；(3) 参考GL3#结果HFR液刀流量增大验证1LOT预计6/1进行； 【产品处置】/ 【整合对接】施明君(陈冬阳) 【责任部门】阵列部 【责任科室】刻蚀-CLN | 施明君(陈冬阳) | ARRAY | 徐敏杰 | Open
2279 | W23 | 2026-06-01 09:30 | C516 | TP复测NG | MVI | 0.3% | 0.04% | 0.09% | 0.16% | 【产品型号】C516 【不良名称】TP复测NG 【发生站点】MVI 【是否再发】否 【首次通报】05/30 09:30 【基础分析】Map /Sheet 无明显集中性 【异常良损】当日良损0.30%，当月良损0.04%，批次良损0.16%，04/21批次较上批次恶化0.13% 【异常原因】*** 【Inline监控】若已监控到：明确监控到的站点/RS Code/恶化比例（数字化呈现 ）；若没监控到，给出后续 Inline监控如何优化的方案） 【是否止血】*** 【影响范围】异常过货时间、异常影响数量及影响产品范围、异常影响良损 【改善措施】要求有工艺改善的落地措施，无措施时需要当天上良率会进行汇报 【产品处置】如有请提供，如返工维修,模组验证,规格优化,产品静置等可降低良损的措施 【整合对接】朱栩 【责任部门】*** 【责任科室】*** | CVD Shadow异常验证批影响 | 朱栩 | TP | 徐敏杰 | Open
2280 | W23 | 2026-06-01 09:30 | M628 | 通道间短路 | MVI | 1.57% | 0.2% | 0.29% | 0.16% | 【产品型号】M628 【不良名称】通道间短路 【发生站点】MVI 【是否再发】否 【首次通报】05/30 09:30 【基础分析】Map /Sheet 无明显集中性 【异常良损】当日良损1.57%，当月良损0.20%，批次良损0.16%，05/08批次较上批次恶化0.10% 【异常原因】*** 【Inline监控】若已监控到：明确监控到的站点/RS Code/恶化比例（数字化呈现 ）；若没监控到，给出后续 Inline监控如何优化的方案） 【是否止血】*** 【影响范围】异常过货时间、异常影响数量及影响产品范围、异常影响良损 【改善措施】要求有工艺改善的落地措施，无措施时需要当天上良率会进行汇报 【产品处置】如有请提供，如返工维修,模组验证,规格优化,产品静置等可降低良损的措施 【整合对接】朱栩 【责任部门】*** 【责任科室】*** | 【异常原因】①调查无设备集中性，无时间/QT集中性；②存在高发Sheet，为43400宕机RW片；③AOI已确认无异常，④检测设备无集中性；目前原因不明，邀请解析明确异常原因@6/1 【Inline监控】否 【是否止血】否 【影响范围】宕机片影响16pcs 【改善措施】①黄光设备软体改造@7月底；②解析明确其余Panel Short高发原因后给出@6/5 【整合对接】朱栩 【责任部门】工艺整合部 【责任科室】OLED触控整合科 | 朱栩 | TP | 徐敏杰 | Open
2281 | W23 | 2026-06-01 09:30 | M678 | PEP9 PHT后有机胶气泡 | CUT | 0.23% | 0.02% | 0.14% | 0.02% | 【产品型号】M678 【不良名称】PEP9 PHT后有机胶气泡 【发生站点】CUT 【是否再发】否 【首次通报】05/30 09:30 【基础分析】SHEET集中：L3MR6401427, L3MR6401428 Map 集中1A、2C、2D、2E行 【异常良损】当日良损0.23%，当月良损0.02%，批次良损0.02%，05/18批次较上批次恶化0.02% 【异常原因】*** 【Inline监控】若已监控到：明确监控到的站点/RS Code/恶化比例（数字化呈现 ）；若没监控到，给出后续 Inline监控如何优化的方案） 【是否止血】*** 【影响范围】异常过货时间、异常影响数量及影响产品范围、异常影响良损 【改善措施】要求有工艺改善的落地措施，无措施时需要当天上良率会进行汇报 【产品处置】如有请提供，如返工维修,模组验证,规格优化,产品静置等可降低良损的措施 【整合对接】陈若春 【责任部门】*** 【责任科室】*** | 【异常原因】①PLN2黄光涂胶设备PP06 涂胶脱泡模组异常产生气泡，导致涂胶起始端膜厚偏薄，DV参数已监控涂胶压力异常，设备报警宕机；②站后加检AOI确认DM图涂胶起始位置异常，进行判杀 【Inline监控】PEP9 PHT后AOI已检出 【是否止血】是 【影响范围】PEP9 PHT过货时间5/17、异常影响L3MR64014单Lot 【改善措施】①设备端涂胶压力优化：起始端监控点位前移并卡控收严&中间段卡控收严@5/18；②设备硬件更换:更换脱泡模组；复机后监控OK 【产品处置】Inline AOI检出后均判杀 【整合对接】陈若春 【责任部门】阵列部 【责任科室】黄光科 | 陈若春 | ARRAY | 徐敏杰 | Open
2282 | W23 | 2026-06-01 09:30 | M678 | PEP9 PHT后有机胶过孔异常 | CUT | 0.29% | 0.03% | 0.17% | 0.03% | 【产品型号】M678 【不良名称】PEP9 PHT后有机胶过孔异常 【发生站点】CUT 【是否再发】否 【首次通报】05/30 09:30 【基础分析】LOT集中：L3MR64014 Map 集中1A 行 【异常良损】当日良损0.29%，当月良损0.03%，批次良损0.03%，05/18批次较上批次恶化0.03% 【异常原因】*** 【Inline监控】若已监控到：明确监控到的站点/RS Code/恶化比例（数字化呈现 ）；若没监控到，给出后续 Inline监控如何优化的方案） 【是否止血】*** 【影响范围】异常过货时间、异常影响数量及影响产品范围、异常影响良损 【改善措施】要求有工艺改善的落地措施，无措施时需要当天上良率会进行汇报 【产品处置】如有请提供，如返工维修,模组验证,规格优化,产品静置等可降低良损的措施 【整合对接】陈若春 【责任部门】*** 【责任科室】*** | 【异常原因】①PLN2黄光涂胶设备PP06 涂胶脱泡模组异常产生气泡，导致涂胶起始端膜厚偏薄，DV参数已监控涂胶压力异常，设备报警宕机；②站后加检AOI确认DM图涂胶起始位置异常，进行判杀 【Inline监控】PEP9 PHT后AOI已检出 【是否止血】是 【影响范围】PEP9 PHT过货时间5/17、异常影响L3MR64014单Lot 【改善措施】①设备端涂胶压力优化：起始端监控点位前移并卡控收严&中间段卡控收严@5/18；②设备硬件更换:更换脱泡模组；复机后监控OK 【产品处置】Inline AOI检出后均判杀 【整合对接】陈若春 【责任部门】阵列部 【责任科室】黄光科 | 陈若春 | ARRAY | 徐敏杰 | Open
2283 | W23 | 2026-06-02 09:30 | C516 | G彩短条Mura | MVI | 0.47% | 0.14% | 0.15% | 0.07% | 【产品型号】C516 【不良名称】G彩短条Mura 【发生站点】MVI 【是否再发】否 【首次通报】06/02 09:30 【基础分析】Map 1A行聚集 【异常良损】当日良损0.47%，当月良损0.14%，批次良损0.07%，05/16批次较上批次恶化0.05% 【异常原因】*** 【Inline监控】若已监控到：明确监控到的站点/RS Code/恶化比例（数字化呈现 ）；若没监控到，给出后续 Inline监控如何优化的方案） 【是否止血】*** 【影响范围】异常过货时间、异常影响数量及影响产品范围、异常影响良损 【改善措施】要求有工艺改善的落地措施，无措施时需要当天上良率会进行汇报 【产品处置】如有请提供，如返工维修,模组验证,规格优化,产品静置等可降低良损的措施 【整合对接】HL人员缺失 【责任部门】*** 【责任科室】*** | 【异常原因】冷却水的制冷循环机（ BLA ）Chiller机异常，Mask 正交性恶化至4.6~5.6μm，引发不良； 【Inline监控】PPA已监控到，TFE LOI Cycle34 A行监控到G彩带，Cycle37已恢复正常 【是否止血】是 【影响范围】65 Panel 【改善措施】① EGTA005 Rework@6/19前，增加Mask Margin；② Chiller机破裂水管更换设备恢复，每日设备值班点检Chiller温度，长期检讨冷却水管路材质，规避管道破裂；③ PPA专项检讨异常宕机后Mask下机机制，降低正交性风险（初步规划：不可预估复机时间暂不进行Mask下机，异常超过4h则进行Mask下机，复机使用新Mask生产） 【产品处置】异常产品判C，后续出渠道 【整合对接】秦悦 【责任部门】工艺整合部/蒸镀封装部 【责任科室】OLED触控整合科/张网科/设备科 | 秦悦 | OLED | 徐敏杰 | Open
2284 | W23 | 2026-06-02 09:30 | M626 | 白画面黑斑Mura | MVI | 1.76% | 0.33% | 0.44% | 0.13% | 【产品型号】M626 【不良名称】白画面黑斑Mura 【发生站点】MVI 【是否再发】否 【首次通报】06/02 09:30 【基础分析】LOT集中：L3MY6401R, L3MY6402H 【异常良损】当日良损1.76%，当月良损0.33%，批次良损0.13%，05/14批次0.13%，无改善 【异常原因】*** 【Inline监控】若已监控到：明确监控到的站点/RS Code/恶化比例（数字化呈现 ）；若没监控到，给出后续 Inline监控如何优化的方案） 【是否止血】*** 【影响范围】异常过货时间、异常影响数量及影响产品范围、异常影响良损 【改善措施】要求有工艺改善的落地措施，无措施时需要当天上良率会进行汇报 【产品处置】如有请提供，如返工维修,模组验证,规格优化,产品静置等可降低良损的措施 【整合对接】施明君(陈冬阳) 【责任部门】*** 【责任科室】*** | 【异常原因】ELA 6# AK轴承磨损导致异物票高，为4月末点放影响，与4/29蒸镀批无FE06过货 【Inline监控】AOI和AT已监控到 【是否止血】是 【影响范围】5/18批次预计良损预计0.1% 【改善措施】①ELA 6# 取消产能不足点放@5/20；②5/12-14期间 ELA 6# DKC AK轴承更换，AK第二次通水，沙状异物未见改善（部分受ELA晶化腔室影响）关注点放AT@6/13结果；③5/20 进行ELA腔室清洁，监控一周有明显降低0.06→0.01，持续关注AT结果@6/15； 下步计划：①中心聚集改善：HFR出口AC压力梯度降低验证3LOT，AT预计@6/20；②ELA 6#禁Run过货方案验证：E05-DKC对应E05-ELA&E06-ELA进行中，AT预计@6/20；③参考GI3#结果HFR液刀流量增大验证1Lot预计6/1进行 【整合对接】田凤(孙洋) 【责任部门】阵列部 【责任科室】刻蚀科（清洗组） | 施明君(陈冬阳) | ARRAY | 徐敏杰 | Open
2285 | W23 | 2026-06-02 09:30 | M628 | 彩斑Mura | MVI | 2.66% | 0.4% | 0.37% | 0.3% | 【产品型号】M628 【不良名称】彩斑Mura 【发生站点】MVI 【是否再发】否 【首次通报】06/02 09:30 【基础分析】MAP集中：1AP0, 2AA0, 2AE0, 2EB0 【异常良损】当日良损2.66%，当月良损0.40%，批次良损0.30%，05/08批次较上批次恶化0.16% 【异常原因】*** 【Inline监控】若已监控到：明确监控到的站点/RS Code/恶化比例（数字化呈现 ）；若没监控到，给出后续 Inline监控如何优化的方案） 【是否止血】*** 【影响范围】异常过货时间、异常影响数量及影响产品范围、异常影响良损 【改善措施】要求有工艺改善的落地措施，无措施时需要当天上良率会进行汇报 【产品处置】如有请提供，如返工维修,模组验证,规格优化,产品静置等可降低良损的措施 【整合对接】HL人员缺失 【责任部门】*** 【责任科室】*** | 批次无异常，正常波动， 持续关注 | 秦悦 | OLED | 徐敏杰 | Open
2286 | W23 | 2026-06-02 09:30 | M628 | S向亮线 | AVI | 2.62% | 2.76% | 2.21% | 4.41% | 【产品型号】M628 【不良名称】S向亮线 【发生站点】AVI 【是否再发】否 【首次通报】06/02 09:30 【基础分析】LOT集中：L3F16300G，膜位无聚集 【异常良损】当日良损2.62%，当月良损2.76%，批次良损4.41%，04/30批次较上批次恶化2.71% 【异常原因】*** 【Inline监控】若已监控到：明确监控到的站点/RS Code/恶化比例（数字化呈现 ）；若没监控到，给出后续 Inline监控如何优化的方案） 【是否止血】*** 【影响范围】异常过货时间、异常影响数量及影响产品范围、异常影响良损 【改善措施】要求有工艺改善的落地措施，无措施时需要当天上良率会进行汇报 【产品处置】如有请提供，如返工维修,模组验证,规格优化,产品静置等可降低良损的措施 【整合对接】施建丰(胡焕茹) 【责任部门】*** 【责任科室】*** | 【异常原因】M3 PH制程COT设备的NOL/Stage 异物掉落影响 【Inline监控】15620 AOI已监控到，A5PMR density存在单天飘高0.83ea→1.63ea 【是否止血】已止血 【影响范围】单lot异常，影响0.2% 【改善措施】设备传片MQC去除PT@4/3，对策后已恢复Base水平0.83ea 【产品处置】/ 【整合对接】施建丰(胡焕茹) 【责任部门】阵列部 【责任科室】黄光科 | 施建丰(胡焕茹) | ARRAY | 徐敏杰 | Open
2287 | W23 | 2026-06-02 09:30 | M628 | S向单暗线 | AVI | 1.7% | 1.79% | 1.5% | 2.59% | 【产品型号】M628 【不良名称】S向单暗线 【发生站点】AVI 【是否再发】否 【首次通报】06/02 09:30 【基础分析】LOT集中：L3F16300G 【异常良损】当日良损1.70%，当月良损1.79%，批次良损2.59%，04/30批次较上批次恶化1.77% 【异常原因】*** 【Inline监控】若已监控到：明确监控到的站点/RS Code/恶化比例（数字化呈现 ）；若没监控到，给出后续 Inline监控如何优化的方案） 【是否止血】*** 【影响范围】异常过货时间、异常影响数量及影响产品范围、异常影响良损 【改善措施】要求有工艺改善的落地措施，无措施时需要当天上良率会进行汇报 【产品处置】如有请提供，如返工维修,模组验证,规格优化,产品静置等可降低良损的措施 【整合对接】施建丰(胡焕茹) 【责任部门】*** 【责任科室】*** | 【异常原因】M3 PH制程COT设备的NOL/Stage 异物掉落影响 【Inline监控】15620 AOI已监控到，A5PMR density存在单天飘高0.83ea→1.63ea 【是否止血】已止血 【影响范围】单lot异常，影响0.2% 【改善措施】设备传片MQC去除PT@4/3，对策后已恢复Base水平0.83ea 【产品处置】/ 【整合对接】施建丰(胡焕茹) 【责任部门】阵列部 【责任科室】黄光科 | 施建丰(胡焕茹) | ARRAY | 徐敏杰 | Open
2288 | W23 | 2026-06-02 09:30 | N301 | 膜层颜色异常 | CUT | 1.56% | 35.09% | 32.32% | 0.72% | 【产品型号】N301 【不良名称】膜层颜色异常 【发生站点】CUT 【是否再发】否 【首次通报】06/02 09:30 【基础分析】Map 1A行聚集，LOT集中：L3N66400H 【异常良损】当日良损1.56%，当月良损35.09%，批次良损0.72%，05/15批次较上批次恶化0.72% 【异常原因】*** 【Inline监控】若已监控到：明确监控到的站点/RS Code/恶化比例（数字化呈现 ）；若没监控到，给出后续 Inline监控如何优化的方案） 【是否止血】*** 【影响范围】异常过货时间、异常影响数量及影响产品范围、异常影响良损 【改善措施】要求有工艺改善的落地措施，无措施时需要当天上良率会进行汇报 【产品处置】如有请提供，如返工维修,模组验证,规格优化,产品静置等可降低良损的措施 【整合对接】陈若春 【责任部门】*** 【责任科室】*** | 【异常原因】①PLN2黄光涂胶设备PP06 涂胶脱泡模组异常产生气泡，导致涂胶起始端膜厚偏薄，DV参数已监控涂胶压力异常，设备报警宕机；②站后加检AOI确认DM图涂胶起始位置异常，进行判杀 【Inline监控】PEP9 PHT后AOI已检出 【是否止血】是 【影响范围】PEP9 PHT过货时间5/17、异常影响L3MR64014单Lot 【改善措施】①设备端涂胶压力优化：起始端监控点位前移并卡控收严&中间段卡控收严@5/18；②设备硬件更换:更换脱泡模组；复机后监控OK 【产品处置】Inline AOI检出后均判杀 【整合对接】陈若春 【责任部门】阵列部 【责任科室】黄光科 | 陈若春 | ARRAY | 徐敏杰 | Open
2289 | W23 | 2026-06-02 16:30 | C534 | PHT责M2残留 | CUT | 1.34% | 0.85% | 0.46% | 1.22% | 【产品型号】C534 【不良名称】PHT责M2残留 【发生站点】CUT 【是否再发】否 【首次通报】06/02 16:30 【基础分析】MAP集中：1AB0；LOT集中： L3CT6400Y, L3CT6400Z 【异常良损】当日良损1.34%，当月良损0.85%，批次良损1.22%，05/28批次较上批次恶化1.07% 【异常原因】*** 【Inline监控】若已监控到：明确监控到的站点/RS Code/恶化比例（数字化呈现 ）；若没监控到，给出后续 Inline监控如何优化的方案） 【是否止血】*** 【影响范围】异常过货时间、异常影响数量及影响产品范围、异常影响良损 【改善措施】要求有工艺改善的落地措施，无措施时需要当天上良率会进行汇报 【产品处置】如有请提供，如返工维修,模组验证,规格优化,产品静置等可降低良损的措施 【整合对接】陈若春 【责任部门】*** 【责任科室】*** | 【异常原因】Inline AOI检出1AA0/1AB0膜位附近PHT责M2残留聚集，根据不良形态&聚集Map，分析怀疑Robot Fork或COT Stage逆吹气浮相关 【Inline监控】Inline M2 STR后全检AOI检出，对不可修补类型残留进行判杀 【是否止血】是 【影响范围】异常Lot L3CT6400Y, L3CT6400Z，M2 PHT 4/24 3APP13过货 【改善措施】@4/28停机对相应单元进行清洁，现场确认Robot Fork对应区域Pad微形变，怀疑干涉磨损导致，现场更换清洁，同步对COT Stage逆吹扫后复机，不良改善 【产品处置】RS查杀 【整合对接】陈若春 【责任部门】阵列部 【责任科室】黄光科 | 陈若春 | ARRAY | 徐敏杰 | Open
2290 | W23 | 2026-06-03 09:30 | M588 | 暗点 | MVI | 7.18% | 0.67% | 0.67% | 0.67% | 【产品型号】M588 【不良名称】暗点 【发生站点】MVI 【是否再发】否 【首次通报】06/03 09:30 【基础分析】Map A/E 行聚集 【异常良损】当日良损7.18%，当月良损0.67%，批次良损0.67%，05/27批次较上批次恶化0.55% 【异常原因】*** 【Inline监控】若已监控到：明确监控到的站点/RS Code/恶化比例（数字化呈现 ）；若没监控到，给出后续 Inline监控如何优化的方案） 【是否止血】*** 【影响范围】异常过货时间、异常影响数量及影响产品范围、异常影响良损 【改善措施】要求有工艺改善的落地措施，无措施时需要当天上良率会进行汇报 【产品处置】如有请提供，如返工维修,模组验证,规格优化,产品静置等可降低良损的措施 【整合对接】田凤(孙洋) 【责任部门】*** 【责任科室】*** | 【异常原因】 1. Array初步怀疑与OLED相关：确认OLED封装AOI，黑色半透明异物 AE行聚集与CT Mapping匹配，请OLED进一步协助排查 2. OLED调查后反馈与OLED无相关性：OLED蒸镀工艺设备无集中性，C4BP2黑色半透明异物现象 Defect Size较小＜30um占比较高，造成暗点可能性小，且暗点异常&正常cycle C4BP2 MAP无差异 3. 需求进一步解析确认异常根因@6/5 【Inline监控】封装AOI 黑色半透明异物匹配 【是否止血】否 【影响范围】/ 【改善措施】/ 【产品处置】/ 【整合对接】田凤(孙洋) 【责任部门】工艺整合部 【责任科室】OLED触控整合 | 田凤(孙洋) | ARRAY | 徐敏杰 | Open
2291 | W23 | 2026-06-03 09:30 | M588 | B暗点 | MVI | 5.64% | 0.53% | 0.53% | 0.53% | 【产品型号】M588 【不良名称】B暗点 【发生站点】MVI 【是否再发】否 【首次通报】06/03 09:30 【基础分析】Map A/E 行聚集 【异常良损】当日良损5.64%，当月良损0.53%，批次良损0.53%，05/27批次较上批次恶化0.48% 【异常原因】*** 【Inline监控】若已监控到：明确监控到的站点/RS Code/恶化比例（数字化呈现 ）；若没监控到，给出后续 Inline监控如何优化的方案） 【是否止血】*** 【影响范围】异常过货时间、异常影响数量及影响产品范围、异常影响良损 【改善措施】要求有工艺改善的落地措施，无措施时需要当天上良率会进行汇报 【产品处置】如有请提供，如返工维修,模组验证,规格优化,产品静置等可降低良损的措施 【整合对接】田凤(孙洋) 【责任部门】*** 【责任科室】*** | 【异常原因】 1. Array初步怀疑与OLED相关：确认OLED封装AOI，黑色半透明异物 AE行聚集与CT Mapping匹配，请OLED进一步协助排查 2. OLED调查后反馈与OLED无相关性：OLED蒸镀工艺设备无集中性，C4BP2黑色半透明异物现象 Defect Size较小＜30um占比较高，造成暗点可能性小，且暗点异常&正常cycle C4BP2 MAP无差异 3. 需求进一步解析确认异常根因@6/5 【Inline监控】封装AOI 黑色半透明异物匹配 【是否止血】否 【影响范围】/ 【改善措施】/ 【产品处置】/ 【整合对接】田凤(孙洋) 【责任部门】工艺整合部 【责任科室】OLED触控整合 | 田凤(孙洋) | ARRAY | 徐敏杰 | Open
2292 | W23 | 2026-06-03 09:30 | C534 | 膜层彩色异物 | CUT | 0.63% | 1.03% | 0.6% | 0.62% | 【产品型号】C534 【不良名称】膜层彩色异物 【发生站点】CUT 【是否再发】否 【首次通报】06/03 09:30 【基础分析】Map 2C行聚集 【异常良损】当日良损0.63%，当月良损1.03%，批次良损0.62%，05/28批次较上批次恶化0.52% 【异常原因】*** 【Inline监控】若已监控到：明确监控到的站点/RS Code/恶化比例（数字化呈现 ）；若没监控到，给出后续 Inline监控如何优化的方案） 【是否止血】*** 【影响范围】异常过货时间、异常影响数量及影响产品范围、异常影响良损 【改善措施】要求有工艺改善的落地措施，无措施时需要当天上良率会进行汇报 【产品处置】如有请提供，如返工维修,模组验证,规格优化,产品静置等可降低良损的措施 【整合对接】秦悦 【责任部门】*** 【责任科室】*** | 【异常原因】蒸镀段油脂溅射基板导致，当前存在过货影响，Inline不良0.30% 【Inline监控】是，TFE AOI已监控 【是否止血】否，当前暂未明确油脂来源 【影响范围】批次不良0.30% 【改善措施】①MS持续清洁@TBD，by月度进行；②油脂溢出严重联轴器更换@7/E；③与竞社对标怀凝与透明油脂溢出相关，计划进行腔室内透明油脂排查及清洁效果确认@6/20；④规格验证：规格验证：验证421pcs，A等入库306pcs，挽救率73%；目前模板已建立完成，By 2天进线人员复判： 【产品处置】当前RS查杀产品人员进行复判，根据size和影响像素＜4颗进行判等 【整合对接】李晗 【责任部门】蒸镀封装部 【责任科室】蒸镀科 | 李晗 | OLED | 徐敏杰 | Open
2293 | W23 | 2026-06-03 09:30 | M678 | PEP9 PHT后有机胶过孔异常 | CUT | 0.29% | 0.03% | 0.17% | 0.03% | 【产品型号】N301 【不良名称】PEP9 PHT后有机胶过孔异常 【发生站点】CUT 【是否再发】否 【首次通报】05/30 09:30 【基础分析】LOT集中：L3MR64014 Map 集中1A 行 【异常良损】当日良损0.29%，当月良损0.03%，批次良损0.03%，05/18批次较上批次恶化0.03% 【异常原因】*** 【Inline监控】若已监控到：明确监控到的站点/RS Code/恶化比例（数字化呈现 ）；若没监控到，给出后续 Inline监控如何优化的方案） 【是否止血】*** 【影响范围】异常过货时间、异常影响数量及影响产品范围、异常影响良损 【改善措施】要求有工艺改善的落地措施，无措施时需要当天上良率会进行汇报 【产品处置】如有请提供，如返工维修,模组验证,规格优化,产品静置等可降低良损的措施 【整合对接】陈若春 【责任部门】*** 【责任科室】*** | 【异常原因】①PLN2黄光涂胶设备PP06 涂胶脱泡模组异常产生气泡，导致涂胶起始端膜厚偏薄，DV参数已监控涂胶压力异常，设备报警宕机；②站后加检AOI确认DM图涂胶起始位置异常，进行判杀 【Inline监控】PEP9 PHT后AOI已检出 【是否止血】是 【影响范围】PEP9 PHT过货时间5/17、异常影响L3MR64014单Lot 【改善措施】①设备端涂胶压力优化：起始端监控点位前移并卡控收严&中间段卡控收严@5/18；②设备硬件更换:更换脱泡模组；复机后监控OK 【产品处置】Inline AOI检出后均判杀 【整合对接】陈若春 【责任部门】阵列部 【责任科室】黄光科 | 陈若春 | ARRAY | 王梓尧 | Open
Formulas:
周别 = "W"&WEEKNUM([通报日期],1)
周别 = "W"&K966WEEKNUM([通报日期],1)

## 图片库
| 不良名 | 图片
AA区压痕
常暗黑斑Mura
PCD ESD击伤
S向带状Mura
彩斑Mura
二维码气泡
孔区跑道Mura
S向菱形彩色带状Mura
群暗点
S向亮线
C480 | 可修复暗点
C514 | 屏体黑斑
C514 | Aging ESD区烧伤
C471 | G3亮点
C480 | 斑中带点
C471 | G3亮点
C534 | 磁条Mura

## 科室对应领导
部门 | 科室 | 主管
触控部 | 刻蚀科 | 胡艳龙
触控部 | 薄膜科 | 郭席胜
触控部 | 黄光科 | 张浩
屏体部 | 切割贴合科 | 王亚平
屏体部 | Aging科 | 孙克安
屏体部 | 测试科 | 许红亮
阵列部 | 黄光科/PH/EXP | 黄毅
阵列部 | 刻蚀科 | 杨建
阵列部 | 成膜科/PVD/CVD | 朱声建
阵列部 | 晶注科 | 黄晓波
蒸镀封装部 | 张网科 | 胡维才
蒸镀封装部 | 蒸镀科 | 宋建华
蒸镀封装部 | Lami科 | 陈政
蒸镀封装部 | 封装科 | 赵锁义

## 例
管理标准 【异常锁定】异常原因/变异点能否明确；如不能明确需给出后续调查方向 【是否止血】 ①是，止血措施是什么，存在短期/长期对策（需明确上线节点）; ②如未上线对策，因未知原因止血，视为未止血，需评反馈估复发几率 ③否，未当前能止血原因；需明确后续止血对策及时间节点 【风险批次】是否存在风险批及范围；及最终不良数量；如风险范围较大良损较高需反馈对CT最终影响节点 【inline回查】Inline是否监控到，需反馈未监控/通报原因 【长期改善】长期具体措施/计划，以防止不良再发 【不良挽救】挽救方案及比例；挽救/释放计划最终节点 | 【异常锁定】 【是否止血】 【风险批次】 【inline回查】 【长期改善】 【不良挽救】
关单标准 1.异常根因/变异点明确 2.异常源头已止血，止血对策/节点明确，Inline数据确认有效。 3.风险批次及良损明确，风险范围较大时需对CT影响最终时间节点明确。(CT确认止损) 4.Inline未监控原因明确，后续监控改善对策已上线/异常现象轻微无良损无需改善监控 5.长期对策/节点明确。 6.异常挽救或释放方案/比例/节点明确 以上任一条无法明确则不可结项
【异常锁定】异常原因，变异点在哪； 【是否止血】是，短期止血措施是什么；否，不能止血的原因是什么； 【风险批】是否有风险批，有多少；预估风险批不良数是多少；预计产出时间 【良损预估】良损比例&不良品数量 【Inline回查】Inline是否监控到，否的话需要解释未监控原因；Inline监控是否通报，否的话需要解释未通报原因； 【长期改善】长期具体措施是什么，计划是什么，如何防止异常再发； 【不良挽救】挽救方案及比例；

## 关闭率统计-By厂 (hidden)
通报类型 | CT
计数项:不良名称 | 列标签 |  |  | 通报类型 | 行标签 | Close | OPEN | 总计 | 关闭率 | 规格线
行标签 | Close | OPEN | 总计 | CT | 总计 | 158 | 52 | 210 | 75.24% | 90%
ARRAY | 50 | 16 | 66 |  | ARRAY | 50 | 16 | 66 | 75.76% | 90%
OLED | 86 | 27 | 113 |  | OLED | 86 | 27 | 113 | 76.11% | 90%
TP | 22 | 9 | 31 |  | TP | 22 | 9 | 31 | 70.97% | 90%
总计 | 158 | 52 | 210